## ДВ 2022
УТВЕРЖДАЮ
Главный инженер
филиала ООО "ЕвроСибЭнерго-Гидрогенерация" "Братская ГЭС"
_____________А.В. Боярский
"____" _______________2022г.
ООО"ЕвроСибЭнерго-Гидрогенерация" филиал Братская ГЭС
Ведомость объемов работ №1 (дефектная ведомость)
Текущий ремонт асфальтобетонного покрытия автодороги №8 (проезжей части и пешеходных дорожек с заменой бордюрного камня от здания управления к зданию ГЭС) Замена бордюрного камня на автодороге №6 (от КПП-1 до здания управления)
(наименование объекта, станционный номер, инвентарный номер)
№ п.п. | Наименование работ | Объем работ |  | Демонтируемый материал |  |  |  | Потребность в основных материалах и зап.частях*
|  | Ед. изм. | Кол-во | Наименование | Ед. изм. | Кол-во | Использование (лом, утиль, мусор, реализация, повторное исп.) |  | Ед. изм. | Кол-во | Поставка (заказчик/ подрядчик)
1 | 2 | 3 | 4 | 5 | 6 | 7 | 8 | 9 | 10 | 11 | 12
Раздел 1. Ремонт асфальтобенного покрытия тротуара спуск вдоль л/б бечевника до парковки здания ГЭС
1 | Разборка бортовых камней, на щебеночном основании (тощиной 150 и 80) | м | 1415 | лом бортового камня | т | 104.636 | мусор
2 | Разборка асфальтобетонных покрытий тротуаров толщиной до 4 см | м2 | 1450.375 | асфальтобетонный лом | т | 114.8697 | мусор
3 | Исправление профиля гравийных оснований, с добавлением нового материала (30% от общей площади) | м2 | 435.1125 |  |  |  |  | Гравий М 800, фракция 10-20 мм | м3 | 28.7174 | Подрядчик
4 | Установка бортовых камней на бетонное основание | м | 1416 |  |  |  |  | Камень бортовой БР.100-20.8 литой Камень бортовой БР.100-30.15литой | м м | 708 708 | Подрядчик
5 | Устройство покрытий тротуаров из горячих асфальтобетонных смесей плотных мелкозернистых типа АБВ, плотность каменных материалов: 2,5-2,9 т/м3 толщиной 4см | м2 | 1450.375 |  |  |  |  | Битум дорожный 100/130 Смесь асфальтобетонная мелкозернистая плотная марка: II, тип Б, ГОСТ 9128-2013 | т | 0,9425 140,1 | Подрядчик
Раздел 2. Ремонт асфальтобенного покрытия спуск вдоль л/б бечевника до парковки здания ГЭС
6 | Срезка поверхностного слоя асфальтобетонных дорожных покрытий методом холодного фрезерования ри ширине барабана фрезы 600-1300 мм при толщине слоя до 10см. | м2 | 4297.8 | лом асфальтобетон-ный | т | 850.9644 | мусор
7 | Розлив вяжущих материалов по подготовленной поверхности (расход: 1 слой - 0,5 т на 1000 м2, 2 слой - 0,25 т на 1000 м2) | т | 3.2233 |  |  |  |  | Битум дорожный 100/130 | т | 3.296 | Подрядчик
8 | Устройство покрытия выравнивающего слоя толщиной 7 см, асфальтоукладчиками второго типоразмера, из горячих асфальтобетонных смесей мелкозернистых пористых, типа АБ, плотность каменных материалов 2,5-2,9 т/м3 | м2 | 4297.8 |  |  |  |  | Смесь асфальтобетонная мелкозернистая пористая марка: II, ГОСТ 9128-2013 | т | 704.4 | Подрядчик
9 | Устройство покрытия толщиной 5 см, асфальтоукладчиками второго типоразмера, из горячих асфальтобетонных смесей плотных мелкозернистых типа АБВ, плотность каменных материалов: 2,5-2,9 т/м3 | м2 | 4297.8 |  |  |  |  | Смесь асфальтобетонная мелкозернистая плотная марка: II, тип Б, ГОСТ 9128-2013 | т | 519.2 | Подрядчик
Раздел 3. Ремонт асфальтобенного покрытия тротуара и проезда на мост НБ
10 | Разборка бортовых камней, на щебеночном основании (тощиной 150 и 80) | м | 227 | лом бортового камня | т | 16.968 | мусор
11 | Разборка асфальтобетонных покрытий тротуаров толщиной до 4 см | м2 | 333.75 | асфальтобетонный лом | т | 26.433 | мусор
12 | Исправление профиля гравийных оснований, с добавлением нового материала (10% от общей площади) | м2 | 33.375 |  |  |  |  | Гравий М 800, фракция 10-20 мм | м3 | 2.18 | Подрядчик
13 | Установка бортовых камней на бетонное основание | м | 227 |  |  |  |  | Камень бортовой БР.100-20.8 литой Камень бортовой БР.100-30.15литой | м м | 111,00 116,00 | Подрядчик
14 | Устройство покрытий тротуаров из горячих асфальтобетонных смесей плотных мелкозернистых типа АБВ, плотность каменных материалов: 2,5-2,9 т/м3 толщиной 4см | м2 | 333.75 |  |  |  |  | Битум дорожный 100/130 Асфальтобетонная смесь плотная мелкозернистая типа АБВ, плотность каменных материалов: 2,5-2,9 т/м3 | т | 0,217 32,26 | Подрядчик
15 | Срезка поверхностного слоя асфальтобетонных дорожных покрытий методом холодного фрезерования ри ширине барабана фрезы 600-1300 мм при толщине слоя до 10см. | м2 | 502.6 | лом асфальтобетон-ный | т | 99.5148 | мусор
16 | Розлив вяжущих материалов по подготовленной поверхности (расход: 1 слой - 0,5 т на 1000 м2, 2 слой - 0,25 т на 1000 м2) | т | 0.37695 |  |  |  |  | Битум дорожный 100/130 | т | 0.39 | Подрядчик
17 | Устройство покрытия выравнивающего слоя толщиной 7 см, асфальтоукладчиками второго типоразмера, из горячих асфальтобетонных смесей мелкозернистых пористых, типа АБ, плотность каменных материалов 2,5-2,9 т/м3 | м2 | 502.6 |  |  |  |  | Смесь асфальтобетонная мелкозернистая пористая марка: II, ГОСТ 9128-2013 | т | 82.44 | Подрядчик
18 | Устройство покрытия толщиной 5 см, асфальтоукладчиками второго типоразмера, из горячих асфальтобетонных смесей плотных мелкозернистых типа АБВ, плотность каменных материалов: 2,5-2,9 т/м3 | м2 | 502.6 |  |  |  |  | Смесь асфальтобетонная мелкозернистая плотная марка: II, тип Б, ГОСТ 9128-2013 | т | 60.76 | Подрядчик
Раздел 4. Замена бортового камня
19 | Разломка покрытий из асфальтовой смеси вдоль борта | м3 | 2.688 | лом асфальтобетон-ный | т | 5.3222 | мусор |  |  |  | Подрядчик
20 | Разборка бортового камня, автодороги №8 (вдоль бетонного ограждения) | м | 48 | лом бортового камня | т | 5.184 | мусор
21 | Разборка бортового камня, автодороги №6 | м | 120 | лом бортового камня | т | 12.96 | мусор
22 | Установка бортовых камней на бетонное основание | м | 168 |  |  |  |  | Камень бортовой БР.100-30.15литой | м | 48 | Подрядчик
[8 empty] | Камень бортовой БР.100-30.15литой | м | 120 | Подрядчик
23 | Укладка асфальтобетонной смеси толщиной 4см, вручную (восстановление покрытия разрушенных мест вдоль бортового камня) | м2 | 67.2 |  |  |  |  | Асфальтобетонная смесь плотная мелкозернистая типа АБВ, плотность каменных материалов: 2,5-2,9 т/м3 | т | 7.18 | Подрядчик
Раздел 5. Ремонт асфальтобенного покрытия автодороги вдоль ОРУ
24 | Срезка поверхностного слоя асфальтобетонных дорожных покрытий методом холодного фрезерования при ширине барабана фрезы 600-1300 мм при толщине слоя до 10см. | м2 | 1242.6 | лом асфальтобетон-ный | т | 246.0348 | мусор
25 | Устройство подстилающих и выравнивающих слоев основания из песчано-гравийной смеси, толщиной до 18см | м3 | 84.474 |  |  |  |  | Смесь песчано-гравийная природная | м3 | 84 | Подрядчик
26 | Розлив вяжущих материалов по подготовленной поверхности (расход: 1 слой - 0,5 т на 1000 м2, 2 слой - 0,25 т на 1000 м2) | т | 0.93195 |  |  |  |  | Битум дорожный 100/130 | т | 0.9579 | Подрядчик
27 | Устройство покрытия выравнивающего слоя толщиной 7 см, асфальтоукладчиками второго типоразмера, из горячих асфальтобетонных смесей мелкозернистых пористых, типа АБ, плотность каменных материалов 2,5-2,9 т/м3 | м2 | 1242.6 |  |  |  |  | Смесь асфальтобетонная мелкозернистая пористая марка: II, ГОСТ 9128-2013 | т | 203.76 | Подрядчик
28 | Устройство покрытия толщиной 5 см, асфальтоукладчиками второго типоразмера, из горячих асфальтобетонных смесей плотных мелкозернистых типа АБВ, плотность каменных материалов: 2,5-2,9 т/м3 | м2 | 1242.6 |  |  |  |  | Смесь асфальтобетонная мелкозернистая плотная марка: II, тип Б, ГОСТ 9128-2013 | т | 150.18 | Подрядчик
Раздел 6. Транспортные работы
29 | Перевозка грузов (доставка асфальтобетонной смеси) автомобилями-самосвалами грузоподъемностью 10 т, работающих вне карьера, на расстояние: 12,4 км: I класс груза | т | 1900.28 | [7 empty] | Подрядчик
30 | Перевозка грузов (доставка бортового камня) автомобилями-самосвалами грузоподъемностью 10 т, работающих вне карьера, на расстояние: 3,5 км: I класс груза | т | 139.896 | [7 empty] | Подрядчик
31 | Разгрузка бортовых камней | т | 139.896 | [7 empty] | Подрядчик
32 | Погрузка асфальтобетонного лома и лома бортового камня (с использованием погрузчика) | т | 1483
33 | Перевозка грузов (асфальтобетонного лома и лома бортовых камней, на полигон отходов) автомобилями-самосвалами грузоподъемностью 10 т, работающих вне карьера, на расстояние: 15,3 км: IV и V класс груза | т | 1482.8869 | [7 empty] | Подрядчик
Раздел 7. Прочие работы (захоронение)
34 | Захоронение асфальтобетонного лома IV класс опасности | т | 1343.1389 | [7 empty] | Подрядчик
35 | Захоронение лома боротовых камней V класс опасности | т | 139.896 | [7 empty] | Подрядчик
Условия производства работ:
1) Производство работ на одной половине проезжей части при систематическом движении транспорта на другой, к разделам со 2 по 5. 2) Вывоз мусора (асфальтобетонного лома) осуществляется организацией имеющей линцензию на право перевозки груза IV класс опасности 3) Захоронение осуществляется специализированной организацией ООО «Братская служба санитарной очистки».
Примечание: количество потребности в материале согласно сметным нормам, поставка Подрядчика, если иное не указано.
Служба ЗиС подтверждает необходимость проведения данных видов работ
| Зам. главного инженера - начальник ПТО БГЭС |  |  |  |  | В.Ю. Писарев
| Начальник ОППР |  |  |  |  | А.А. Логинов
| Инженер по ремонту ОППР |  |  |  |  | О.И. Тонких

## схема перевозки на захоронение
СХЕМА МАРШРУТА ДОСТАВКИ АСФАЛЬТОБЕТОННОГО ЛОМА И ЛОМА БОРТОВОГО КАМНЯ НА ПОЛИГОН ОТХОДОВ ДЛЯ ЗАХОРОНЕНИЯ

## схема доставки аб смеси
СХЕМА ДОСТАВКИ АСФАЛЬТОБЕТОННОЙ СМЕСИ ДО МЕСТА ПРОИЗВОДСТВА РАБОТ

## схема доставки бортового камня
СХЕМА МАРШРУТА ДОСТАВКИ БОТОВОГО КАМНЯ ДО МЕСТА ПРОИЗВОДЩСТВА РАБОТ