## Лист1
УТВЕРЖДАЮ
Директор ТЭЦ-10 филиала
ООО "Байкальская энергетическая компания"
__________________ И.Г.Одяков
"______ " _______________2021г.
Дефектная ведомость (Ведомость объемов работ) № 2
текущий
(категоря ремонта)
Ремонт строительных конструкций колодцев и камер
| Объект: | ОТВОДЯЩИЙ ЗАКРЫТЫЙ ЖЕЛЕЗОБЕТОННЫЙ КАНАЛ инв.№ ИЭ120049
№ п/п | Наименование работ | Объем работ |  | Демонтируемый материал |  |  |  | Потребность в материалах не учтенных или замененных в сметных нормах
|  | Ед. изм. | Кол-во | Наименование | Ед. изм. | Кол-во | Использование (лом, утиль, мусор, реализация, повтор. использ.) | Наименование | Ед. изм. | Кол-во | Поставка (заказчик/ подрядчик)
1 | 2 | 3 | 4 | 5 | 6 | 7 | 8 | 9 | 10 | 11 | 12
Раздел 1. T1001UGX01US001US15 ОТВОДЯЩИЙ ЗАКРЫТЫЙ ЖЕЛЕЗОБЕТОННЫЙ КАНАЛ инв.№ ИЭ120049 . Ремонт строительных конструкций колодцев и камер
Узел 1
1 | Разработка грунта вручную в траншеях глубиной до 2 м без креплений с откосами, группа грунтов: 2 | м3 | 6
2 | Разборка: железобетонных фундаментов | м3 | 0.4 | лом бетона | т | 1 | мусор
3 | Устройство основания под фундаменты: гравийного | м3 | 5.8 |  |  |  |  | Гравий | м3 | 6.67 | подрядчик
4 | Устройство фундаментных плит железобетонных: плоских | м3 | 17 |  |  |  |  | Смеси бетонные тяжелого бетона (БСТ), класс В15 (М200) | м3 | 17.26 | подрядчик
[8 empty] | Каркасы арматурные класса А-I диаметром: 8 мм | т | 0.527 | подрядчик
5 | Демонтаж чугунных люков | шт | 4 | м/к люка | т | 0.16 | лом
6 | Установка люка | шт | 4 |  |  |  |  | Люк ППУ-630 тип "Т" до 15 тонн | шт | 4 | подрядчик
7 | Засыпка вручную траншей, пазух котлованов и ям, группа грунтов: 1 (Разравнивание лишнего грунта) | м3 | 6
Узел 2
8 | Разборка: железобетонных фундаментов | м3 | 0.3 | лом бетона | т | 0.75 | мусор
9 | Разработка грунта вручную в траншеях глубиной до 2 м без креплений с откосами, группа грунтов: 2 | м3 | 4
10 | Устройство основания под фундаменты: гравийного | м3 | 4 |  |  |  |  | Гравий | м3 | 4.6 | подрядчик
11 | Устройство фундаментных плит железобетонных: плоских | м3 | 3.75 |  |  |  |  | Смеси бетонные тяжелого бетона (БСТ), класс В15 (М200) | м3 | 3.806 | подрядчик
[8 empty] | Каркасы арматурные класса А-I диаметром: 8 мм | т | 0.08 | подрядчик
12 | Демонтаж чугунных люков | шт | 2 | м/к люка | т | 0.08 | лом
13 | Установка люка | шт | 2 |  |  |  |  | Люк ППУ-630 тип "Т" до 15 тонн | шт | 2 | подрядчик
14 | Засыпка вручную траншей, пазух котлованов и ям, группа грунтов: 1 (Разравнивание лишнего грунта) | м3 | 4
Узел 3
15 | Разборка: железобетонных фундаментов | м3 | 0.3 | лом бетона | т | 0.75 | мусор
16 | Разработка грунта вручную в траншеях глубиной до 2 м без креплений с откосами, группа грунтов: 2 | м3 | 4
17 | Устройство основания под фундаменты: гравийного | м3 | 4 |  |  |  |  | Гравий | м3 | 4.6 | подрядчик
18 | Устройство фундаментных плит железобетонных: плоских | м3 | 11 |  |  |  |  | Смеси бетонные тяжелого бетона (БСТ), класс В15 (М200) | м3 | 11.17 | подрядчик
[8 empty] | Каркасы арматурные класса А-I диаметром: 8 мм | т | 0.25 | подрядчик
19 | Демонтаж чугунных люков | шт | 3 | м/к люка | т | 0.12 | лом
20 | Установка люка | шт | 3 |  |  |  |  | Люк ППУ-630 тип "Т" до 15 тонн | шт | 3 | подрядчик
21 | Засыпка вручную траншей, пазух котлованов и ям, группа грунтов: 1 (Разравнивание лишнего грунта) | м3 | 4
Узел 4
22 | Разработка грунта вручную в траншеях глубиной до 2 м без креплений с откосами, группа грунтов: 2 | м3 | 6
23 | Устройство основания под фундаменты: гравийного | м3 | 5.9 |  |  |  |  | Гравий | м3 | 6.785 | подрядчик
24 | Устройство фундаментных плит железобетонных: плоских | м3 | 18 |  |  |  |  | Смеси бетонные тяжелого бетона (БСТ), класс В15 (М200) | м3 | 18.27 | подрядчик
[8 empty] | Каркасы арматурные класса А-I диаметром: 8 мм | т | 0.38 | подрядчик
25 | Демонтаж чугунных люков | шт | 4 | м/к люка | т | 0.16 | лом
26 | Установка люка | шт | 4 |  |  |  |  | Люк ППУ-630 тип "Т" до 15 тонн | шт | 4 | подрядчик
27 | Засыпка вручную траншей, пазух котлованов и ям, группа грунтов: 1 (Разравнивание лишнего грунта) | м3 | 6
Узел 5
28 | Разработка грунта вручную в траншеях глубиной до 2 м без креплений с откосами, группа грунтов: 2 | м3 | 0.4
29 | Устройство основания под фундаменты: гравийного | м3 | 0.4 |  |  |  |  | Гравий | м3 | 0.46 | подрядчик
30 | Устройство фундаментных плит железобетонных: плоских | м3 | 1.2 |  |  |  |  | Смеси бетонные тяжелого бетона (БСТ), класс В15 (М200) | м3 | 1.218 | подрядчик
[8 empty] | Каркасы арматурные класса А-I диаметром: 8 мм | т | 0.025 | подрядчик
31 | Демонтаж чугунных люков | шт | 1 | м/к люка | т | 0.04 | лом
32 | Установка люка | шт | 1 |  |  |  |  | Люк ППУ-630 тип "Т" до 15 тонн | шт | 1 | подрядчик
33 | Засыпка вручную траншей, пазух котлованов и ям, группа грунтов: 1 (Разравнивание лишнего грунта) | м3 | 0.4
Узел 6
34 | Разборка: железобетонных фундаментов | м3 | 3.5 | лом бетона | т | 8.75 | мусор
35 | Разработка грунта вручную в траншеях глубиной до 2 м без креплений с откосами, группа грунтов: 2 | м3 | 0.3
36 | Устройство основания под фундаменты: гравийного | м3 | 0.3 |  |  |  |  | Гравий | м3 | 0.345 | подрядчик
37 | Сверление горизонтальных отверстий в бетонных конструкциях стен перфоратором глубиной 200 мм диаметром: до 20 мм (Глубина 100 мм, ф 10 мм) | отв. | 30
38 | Нанесение водно-дисперсионной грунтовки на поверхности: пористые (камень, кирпич, бетон и т.д.) | м2 | 6 |  |  |  |  | Грунтовка: водно-дисперсионная "Бетон-контакт" | т | 0.00083 | подрядчик
39 | Устройство фундаментных плит железобетонных: плоских | м3 | 3.5 |  |  |  |  | Смеси бетонные тяжелого бетона (БСТ), класс В15 (М200) | м3 | 3.553 | подрядчик
[8 empty] | Каркасы арматурные класса А-I диаметром: 8 мм | т | 0.036 | подрядчик
40 | Демонтаж чугунных люков | шт | 4 | м/к люка | т | 0.16 | лом
41 | Установка люка | шт | 4 |  |  |  |  | Люк ППУ-630 тип "Т" до 15 тонн | шт | 4 | подрядчик
42 | Засыпка вручную траншей, пазух котлованов и ям, группа грунтов: 1 (Разравнивание лишнего грунта) | м3 | 0.3
Узел 7
43 | Валка деревьев с корня без корчевки пня мягколиственных и твердолиственных пород (кроме породы тополь) при диаметре ствола: до 16 см | шт | 2 | сучья, кряжи | т | 0.2 | мусор
44 | Разработка грунта вручную в траншеях глубиной до 2 м без креплений с откосами, группа грунтов: 2 | м3 | 1.92
45 | Улучшенная штукатурка цементно-известковым раствором по камню: стен | м2 | 16 |  |  |  |  | Раствор готовый отделочный тяжелый, цементно-известковый, состав 1:1:6 | м3 | 0.3024 | подрядчик
46 | Демонтаж: конструкций дверей, люков, лазов | т | 0.07 | м/к люка | т | 0.07 | лом
47 | Монтаж: конструкций дверей, люков, лазов | т | 0.134 |  |  |  |  | Конструкции сварные индивидуальные, масса сборочной единицы от 0,1 до 0,5 т (люк металлический распашной двустворчатый 1.92 х1.87) | т | 0.134 | подрядчик
48 | Окраска металлических огрунтованных поверхностей: эмалью ПФ-115 | м2 | 14 |  |  |  |  | Эмаль ПФ-115 | т | 0.0013 | подрядчик
[8 empty] | Уайт-спирит | кг | 0.196 | подрядчик
49 | Засыпка вручную траншей, пазух котлованов и ям, группа грунтов: 1 (Разравнивание лишнего грунта) | м3 | 1.92
Узел 8
50 | Расчистка площадей от кустарника и мелколесья вручную: при редкой поросли | м2 | 3 | кустарник | т | 0.15 | мусор
51 | Разработка грунта вручную в траншеях глубиной до 2 м без креплений с откосами, группа грунтов: 2 | м3 | 1.44
52 | Разборка: железобетонных фундаментов | м3 | 2.26 | лом бетона | т | 5.65 | мусор
53 | Сверление горизонтальных отверстий в бетонных конструкциях стен перфоратором глубиной 200 мм диаметром: до 20 мм (Глубина 100 мм, ф 10 мм) | отв. | 40
54 | Нанесение водно-дисперсионной грунтовки на поверхности: пористые (камень, кирпич, бетон и т.д.) | м2 | 8 |  |  |  |  | Грунтовка: водно-дисперсионная "Бетон-контакт" | т | 0.0011 | подрядчик
55 | Устройство фундаментных плит железобетонных: плоских | м3 | 2.26 |  |  |  |  | Смеси бетонные тяжелого бетона (БСТ), класс В15 (М200) | м3 | 2.294 | подрядчик
[8 empty] | Каркасы арматурные класса А-I диаметром: 8 мм | т | 0.06 | подрядчик
56 | Демонтаж чугунных люков | шт | 4 | м/к люка | т | 0.16 | лом
57 | Установка люка | шт | 4 |  |  |  |  | Люк ППУ-630 тип "Т" до 15 тонн | шт | 4 | подрядчик
58 | Засыпка вручную траншей, пазух котлованов и ям, группа грунтов: 1 (Разравнивание лишнего грунта) | м3 | 1.44
Узел 9
59 | Разборка: железобетонных фундаментов | м3 | 2.5 | лом бетона | т | 6.25 | мусор
60 | Разработка грунта вручную в траншеях глубиной до 2 м без креплений с откосами, группа грунтов: 2 | м3 | 0.9
61 | Сверление горизонтальных отверстий в бетонных конструкциях стен перфоратором глубиной 200 мм диаметром: до 20 мм (Глубина 100 мм, ф 10 мм) | отв. | 30
62 | Нанесение водно-дисперсионной грунтовки на поверхности: пористые (камень, кирпич, бетон и т.д.) | м2 | 6 |  |  |  |  | Грунтовка: водно-дисперсионная "Бетон-контакт" | т | 0.00083 | подрядчик
63 | Устройство фундаментных плит железобетонных: плоских | м3 | 2.5 |  |  |  |  | Смеси бетонные тяжелого бетона (БСТ), класс В15 (М200) | м3 | 2.538 | подрядчик
[8 empty] | Каркасы арматурные класса А-I диаметром: 8 мм | т | 0.06 | подрядчик
64 | Демонтаж чугунных люков | шт | 3 | м/к люка | т | 0.12 | лом
65 | Установка люка | шт | 3 |  |  |  |  | Люк ППУ-630 тип "Т" до 15 тонн | шт | 3 | подрядчик
66 | Засыпка вручную траншей, пазух котлованов и ям, группа грунтов: 1 (Разравнивание лишнего грунта) | м3 | 0.9
Узел 10
67 | Разработка грунта вручную в траншеях глубиной до 2 м без креплений с откосами, группа грунтов: 2 | м3 | 0.21
68 | Установка опор из плит и колец диаметром: до 1000 мм | м3 | 0.27 |  |  |  |  | Крышка колодцев КЦП 1-15-1, бетон В15 (М200), объем 0,27 м3, расход арматуры 26,70 кг | шт | 1 | подрядчик
69 | Устройство фундаментных плит железобетонных: плоских | м3 | 0.24 |  |  |  |  | Смеси бетонные тяжелого бетона (БСТ), класс В15 (М200) | м3 | 0.2436 | подрядчик
[8 empty] | Каркасы арматурные класса А-I диаметром: 8 мм | т | 0.02 | подрядчик
70 | Демонтаж чугунных люков | шт | 2 | м/к люка | т | 0.08 | лом
71 | Установка люка | шт | 2 |  |  |  |  | Люк ППУ-630 тип "Т" до 15 тонн | шт | 2 | подрядчик
72 | Засыпка вручную траншей, пазух котлованов и ям, группа грунтов: 1 (Разравнивание лишнего грунта) | м3 | 0.21
Мусор
73 | Погрузо-разгрузочные работы при автомобильных перевозках: Погрузка мусора строительного с погрузкой вручную | т | 23.5
74 | Перевозка грузов автомобилями-самосвалами грузоподъемностью 10 т работающих вне карьера на расстояние: I класс груза до 20 км | т | 23.5
Утиизация мусора
75 | Смешанные отходы строительные (без разделения по видам, максимальный класс опасности IV) | т | 23.5
Лом
76 | Погрузо-разгрузочные работы при автомобильных перевозках: Погрузка изделий металлических | т | 1.15
77 | Погрузо-разгрузочные работы при автомобильных перевозках: Разгрузка изделий металлических | т | 1.15
78 | Перевозка грузов автомобилями-самосвалами грузоподъемностью 10 т работающих вне карьера на расстояние: I класс груза до 1 км | т | 1.15
Условия производства работ: К=1,15 Приказ от 04.08.2020 421/пр прил.10 табл.3 п.1.2 Производство ремонтно-строительных работ осуществляется в помещениях эксплуатируемого объекта капитального строительства без остановки рабочего процесса предприятия, при этом: в зоне производства ремонтно-строительных работ имеются действующее технологическое или лабораторное оборудование, мебель и иные загромождающие помещения предметы
Заказчик:
[5 empty] | Начальник ГТЦ |  |  |  | А.В. Кокорев
[5 empty] | Инженер по ОЭиРЗиС |  |  |  | С.В. Петров
0

## Лист3 (hidden)
кг
шт
т
м
м2
м3
100 м2
100 м3
| Ведущий инженер по ОЭРЗиС ЦОР | С.Н. Славгородский
| Главный инженер | И.Г. Одяков
| Зам. главного инженера | Е.Н. Миронов
| Инженер по ОЭРЗиС ЦОР | С.В. Петров
| Начальник ОППР | В.В. Горев
| Начальник ЦОР | М.Ю. Шестаков
Металлолом
Мусор
Реализация
Повторное использование
Утиль