## СК
УТВЕРЖДАЮ
Директор ТЭЦ-10 филиала
ООО "Байкальская энергетическая компания"
______________И.Г. Одяков
"_____"_____________2021 г.
Дефектная ведомость (Ведомость объемов работ) №3
текущий
(категория ремонта)
Ремонт облицовки открытого сбросного канала
| Объект: | ОТКРЫТЫЙ СБРОСНОЙ КАНАЛ ТЭЦ инв.№ ИЭ120052.
№ п.п. | Наименование работ | Объем работ |  | Демонтируемый материал |  |  |  | Потребность в основных материалах не учтенных или замененных в сметных нормах (материалы согласно сметных норм, кроме нижеуказанных)
|  | Единицы измерения | Количество | Наименование | Единицы измерения | Количество | Использование (лом, утиль, мусор, реализация, повторное исп-е) | Наименование | Единицы измерения | Количество | Поставка (заказчик / подрядчик)
1 | 2 | 3 | 4 | 5 | 6 | 7 | 8 | 9 | 10 | 11 | 12
Раздел 1. T100UPZ03US004 ОТКРЫТЫЙ СБРОСНОЙ КАНАЛ ТЭЦ инв.№ ИЭ120052. Ремонт облицовки открытого сбросного канала
1 | Разборка горизонтальных поверхностей бетонных конструкций при помощи отбойных молотков, бетон марки: 250 | 1 м3 | 0.1 | лом бетона | т | 0.24 | Мусор
2 | Планировка площадей: ручным способом, группа грунтов 2 | м2 | 80 | растительный грунт | т | 0.26 | Мусор
3 | Сверление вертикальных отверстий в бетонных конструкциях перфоратором глубиной 200 мм диаметром: 10 мм (Глубина 100 мм) | шт | 84
4 | На каждые 10 мм изменения глубины сверления добавлять или исключать: к норме 46-03-013-01 | шт | -84
5 | Установка отдельных стержней: в перекрытиях диаметром свыше 8 мм (Установка отдельных стержней размером 10х150 мм с раскроем) | т | 0.078 |  |  |  |  | Сталь арматурная, горячекатаная, периодического профиля, класс А-III, диаметр 10 мм | т | 0.078 | Подрядчик
6 | Устройство фундаментных плит железобетонных: плоских | м3 | 37.3 |  |  |  |  | Смеси бетонные тяжелого бетона (БСТ) для гидротехнических сооружений, класс В20 (М250) | м3 | 37.86 | Подрядчик
[8 empty] | Арматура-сетка из арматурной стали класса А-III диаметром 10 мм размер ячейки 200*200 | т | 2.02 | Подрядчик
7 | Изготовление и установка ограждения из стальных труб | т | 1.1 |  |  |  |  | Труба Ø 32х5 (б/у) | т | 1.1 | Заказчик
Мусор
8 | Погрузо-разгрузочные работы при автомобильных перевозках: Погрузка мусора строительного с погрузкой экскаваторами емкостью ковша до 0,5 м3 | 1 т груза | 0.5
9 | Перевозка грузов автомобилями-самосвалами грузоподъемностью 10 т работающих вне карьера на расстояние: I класс груза до 20 км | 1 т груза | 0.5
Утиизация мусора
10 | Смешанные отходы строительные (без разделения по видам, максимальный класс опасности IV) | 1 т груза | 0.5
Условия производства работ: Прил.3, Табл.3, п.3. Производство ремонтно-строительных работ осуществляется на территории действующего предприятия с наличием в зоне производства работ одного или нескольких из перечисленных ниже факторов: - разветвленной сети транспортных и инженерных коммуникаций; - стесненных условий для складирования материалов; - действующего технологического оборудования - 1,15
Заказчик:
[6 empty] | Начальник ГТЦ |  |  | А.В. Кокорев
[6 empty] | Мастер ГТЦ |  |  | А.Ф. Коломиец