## ДВ
УТВЕРЖДАЮ
Директор ТЭЦ-12
________________ А.С. Алымов
"____"_____________________ 2021 г.
Дефектная ведомость № 3
ремонт бытовых помещений УТАИ
№ п/п | Наименование работ | Объем работ |  | Демонтируемый материал |  |  |  | Потребность в основных материалах и Зап.частях
|  | Ед. изм. | Кол-во | Наименование | Ед. изм. | кол-во | Использование (лом, утиль) | Наименование | Ед. изм. | кол-во | Поставка
1 | 2 | 3 | 4 | 5 | 6 | 7 | 8 | 9 | 10 | 11 | 12
Капитальный ремонт котлоагрегата
Раздел 1. Ремонт левой и правой вихревой горелки
1 | Ремонт горелки вихревой с тепловой производительностью 50 т/ч | шт. | 2 | Лист | т | 0.2 | Лом | Кислород в баллонах | м3 | 7 | Заказчик
[8 empty] | ПРОПАН В БАЛЛОНАХ | кг | 5 | Заказчик
[8 empty] | Электроды ТМУ-21у, 4 мм | кг | 40 | Заказчик
2 | Сборка и разборка инвентарных и металлических лесов | т | 1 |  |  |  |  | Инвентарные металлические леса | т | 1 | Заказчик
3 | Изготовление деталей горелок | т | 0.424 |  |  |  |  | ЛИСТ 6ММ СТ 09Г2С 09Г2С | т | 0.424 | Заказчик
[8 empty] | Кислород в баллонах | м3 | 6 | Заказчик
[8 empty] | ПРОПАН В БАЛЛОНАХ | кг | 4 | Заказчик
Раздел 2. Ремонт элементов поверхностей нагрева
1 | Замена опоры, стойки, детали дистанционирования или крепления, групповой скользящей подвески опоры, подвески: масса элемента или детали до 1кг | шт. | 100 | Круг 16 | т | 0.05 | Лом | Электрод ЦУ-5 Ф 2,5 мм | кг | 30 | Заказчик
[8 empty] | Электрод ЦТ-15 Ф 3 мм | кг | 5 | Заказчик
[8 empty] | КРУГ СТ. 12Х18Н10Т Ф16 | т | 0.12 | Заказчик
[8 empty] | ЛИСТ СТ 12Х18Н10Т Ф 6 | т | 0.05 | Заказчик
[8 empty] | Кислород в баллонах | м3 | 7 | Заказчик
[8 empty] | ПРОПАН В БАЛЛОНАХ | кг | 5 | Заказчик
2 | Сборка и разборка инвентарных и металлических лесов | т | 1.5 |  |  |  |  | Инвентарные металлические леса | т | 1.5 | Заказчик
Раздел 3. Поверхности нагрева-воздухоподогреватель
1 | Ремонт кубов рекуперативного трубчатого воздухоподогревателя | т | 7.5 |  |  |  |  | Электроды МР-3, 3 мм | кг | 20 | Заказчик
[8 empty] | Кислород в баллонах | м3 | 6 | Заказчик
[8 empty] | ПРОПАН В БАЛЛОНАХ | кг | 11 | Заказчик
[8 empty] | УГОЛОК 50 СТ. 3СП | т | 0.05 | Заказчик
[8 empty] | ЛИСТ 2ММ СТ 3СП | т | 0.15 | Заказчик
[8 empty] | ЛИСТ 3ММ СТ 3СП | т | 0.375 | Заказчик
[8 empty] | ЛИСТ 5ММ СТ 3СП | т | 0.1 | Заказчик
Ремонт стен и полов в душевой персонала УТАИ инв. № ИЭ000001
Раздел1 Подготовительные работы
1 | Демонтаж душевых перегородок 2 шт | м2 | 1.44 | Лист из горячекатной стали 2мм | кг | 1.8 | Лом |  |  |  | Подрядчик
|  | м | 5 | Труба 25 мм | кг | 10.6 | Лом |  |  |  | Подрядчик
2 | Демонтаж двери душевой | м2 | 1.3 | Дверь металлическая | шт | 1 | Утиль |  |  |  | Подрядчик
3 | Демонтаж потолочных панелей с обрешеткой | м2 | 4.1 | Панели потолочные, детали обрешетки | кг | 20.5 | Утиль |  |  |  | Подрядчик
4 | Демонтаж сантехнической арматуры | шт. | 3 | Душевая стойка | шт | 3 | Утиль |  |  |  | Подрядчик
5 | Демонтаж керамической плитки покрытия пола | м2 | 4.625 | Плитка керамическая | м3 | 0.023125 | Строительный мусор |  |  |  | Подрядчик
6 | Демонтаж керамической плитки покрытия стен | м2 | 7.025 | Плитка керамическая | м3 | 0.035125 | Строительный мусор |  |  |  | Подрядчик
7 | Демонтаж клеевого раствора со стен и пола толщиной до 3 см | м2 | 11.65 | Клеевой раствор | м3 | 0.3495 | Строительный мусор |  |  |  | Подрядчик
Раздел 3 Ремонт покрытия стен и полов
8 | Выравнивание стен и полов цементным раствором толщиной до 2 см | м2 | 11.65 |  |  |  |  | Цементный раствор | м3 | 0.233 | Подрядчик
9 | Устройство покрытия пола | м2 | 4.63 |  |  |  |  | Керамогранит 40Х40 | шт | 28.9375 | Подрядчик
[8 empty] | Клей плиточный водостойкий Henkel Cerezit CM11 25 кг | упак | 1 | Подрядчик
[8 empty] | Профиль для плитки CEZAR 7 мм внутренний, цвет белый | м | 9 | Подрядчик
[8 empty] | Решетка металлическая 100х100 мм | шт | 1
[8 empty] | Затирка водостойкая Ceresit CE40 aquastatic цвет белый 2 кг | упак | 1 | Подрядчик
10 | Устройство покрытия стен | м2 | 7 |  |  |  |  | Плитка керамическая 20Х20 (цвет разный) | шт | 175 | Подрядчик
[9 empty] | упак | 7
[8 empty] | Клей плиточный водостойкий Henkel Cerezit CM11 25 кг | упак | 5 | Подрядчик
[8 empty] | Профиль для плитки CEZAR 7 мм внутренний, цвет белый | м | 10 | Подрядчик
[8 empty] | Профиль для плитки CEZAR 7 мм внешний, цвет белый | м | 6 | Подрядчик
[8 empty] | Затирка водостойкая Ceresit CE40 aquastatic цвет белый 2 кг | упак | 2 | Подрядчик
11 | Устройство реечного металлического потолка П16 | м2 | 4.05 |  |  |  |  | Профиль реечный ПР 84/12 ти А (белый матовый | пог. м. | 44 | Подрядчик
[8 empty] | Профиль заполняющий ПЗ 16/11 (металлик) | пог. м. | 44 | Подрядчик
[8 empty] | Профиль угловой декоративный 22/22 | пог. м. | 18.48 | Подрядчик
[8 empty] | Профиль специальный ПТ 35/30 | пог. м. | 3.24 | Подрядчик
[8 empty] | Удлинитель профилей 84/12 | пог. м. | 0.81 | Подрядчик
[8 empty] | Подвес с зажимом и тягой Альфа | шт | 3.24 | Подрядчик
[8 empty] | Тяга подвеса | шт | 3.24 | Подрядчик
[8 empty] | Анкерный элемент | шт | 3.24 | Подрядчик
Раздел 4 Ремонт душевых перегородок
12 | Устройство душевых перегородок | шт. | 2 |  |  |  |  | Щит душевой 2000 (1800)Х800 мм, (каркас из алюминиевого профиля, заполнение сэндвич панель ПВХ 24 мм. | шт | 2 | Подрядчик
[8 empty] | Труба хром 25 мм 3,0 м | шт | 2 | Подрядчик
[8 empty] | Флянец | шт | 2 | Подрядчик
[8 empty] | Хомут | шт | 4 | Подрядчик
[8 empty] | Заглушка | шт | 2 | Подрядчик
[8 empty] | Крепеж | шт | 2 | Подрядчик
[8 empty] | Соединитель | шт | 2 | Подрядчик
13 | Устройство сантехнической арматуры | шт | 3 |  |  |  |  | Душевая стойка SL80-003-3 хром Ростовская Мануфактура Сантехники | шт | 3 | Подрядчик
[8 empty] | Шуруп 6х35 | шт | 6 | Подрядчик
[8 empty] | Дюбель 6х35 | шт | 6 | Подрядчик
14 | Установка двери в душевую | м2 | 1.2675 |  |  |  |  | Дверь межкомнатная ПВХ, размер полотна 650х1950 мм | шт | 1 | Подрядчик
[8 empty] | Пена монтажная | туб | 1 | Подрядчик
15 | Вывоз мусора | т | 0.44465 | [7 empty] | Подрядчик
Ремонт помещений УТАИ инв. № ИЭ000001
Раздел 1 Подготовительные работы
16 | Демонтаж НДФ панелей стен | м2 | 298.69 | НДФ панели | кг | 597.38 | Строительный мусор |  |  |  | Подрядчик
17 | Демонтаж деревянной обрешетки | м2 | 298.69 | Брусок деревянный 50х50 мм | м3 | 1 | Утиль |  |  |  | Подрядчик
Раздел 2 Ремонт покрытия стен
18 | Устройство металлического каркаса, закрепленном на базовой стене с шагом 500х1500 мм. | м2 | 298.69 |  |  |  |  | Профиль стоечный ПП 60х27 | м.п. | 611 | Подрядчик
[8 empty] | Подвес прямой П60х27 | шт | 1223 | Подрядчик
[8 empty] | Саморез с потайной головкой | шт | 1289 | Подрядчик
[8 empty] | Дюбель гвоздь | шт | 2449 | Подрядчик
19 | Ремонт штукатурного слоя глубиной до 10 мм | м2 | 40 |  |  |  |  | Штукатурка | м3 | 0.04 | Подрядчик
20 | Устройство покрытия стен | м2 | 298.69 |  |  |  |  | Лист ГВЛ водостойкий | м2 | 310 | Подрядчик
21 | Грунтование поверхности листов ГВЛ 2 мм. | м2 | 298.69 |  |  |  |  | Грунтовка Кнауф Тифенгрунд | кг | 119.476 | Подрядчик
22 | Оштукатуривание поверхности листов ГВЛ под покраску 3 мм. | м2 | 298.69 |  |  |  |  | Шпатлевка Кнауф Фуген | кг | 716.856 | Подрядчик
23 | Окрашивание поверхности на 2 раза | м2 | 298.69 |  |  |  |  | Ркаска КО-174 (цвет разный) | кг |  | Подрядчик
24 | Вывоз мусора | кг | 597.38 | [7 empty] | Подрядчик
Ремон напольного покрытия помещений УТАИ инв. № ИЭ000001
Раздел 1 Подготовительные работы
25 | Демонтаж ламината | м2 | 17 | Ламинат | кг | 136 | Утиль |  |  |  | Подрядчик
26 | Демонтаж гидроизоляционной пленки | м2 | 17 | Пленка | кг | 3 | Утиль |  |  |  | Подрядчик
Раздел 2 Ремонт покрытия пола помещений
27 | Устройство гидроизоляции пола | м2 | 140 |  |  |  |  | Пленка полиэтиленовая 200 мкр 150 смХ50 м | рулон | 3 | Подрядчик
[8 empty] | Клейкая лента для гидроизоляции | шт | 10 | Подрядчик
28 | Устройство подложки под ламинат | м2 | 140 |  |  |  |  | Вспениный полиэтилен 3 мм | рулон | 3 | Подрядчик
29 | Устройство покрытия пола | м2 | 140 |  |  |  |  | Ламинат класс 33 | шт | 590 | Подрядчик
[9 empty] | пачка | 65 | Подрядчик
30 | Устройство плинтуса | м | 120 |  |  |  |  | Плинтус напольный ПВХ 55 мм (с подбором под цвет ламината) | п.м. | 121.6 | Подрядчик
31 | Уборка мусора | кг | 139 | [7 empty] | Подрядчик
Примечание:
Условия производства работ:
Вредность 12% (коэффициент доплат к стоимости работ согласно общих частей Справочника)
Стесненность k -1,2 Производство ремонтно-строительных работ осуществляется в помещениях эксплуатируемого объекта капитального строительства без остановки рабочего процесса
Подписи лиц, ответственных на филиале за составление дефектных ведомостей (с указанием должностей и расшифровкой подписей)
Необходимость проведения данных видов работ подтверждаю
|  |  |  | Начальник ОППР |  |  |  |  | П.В. Сигутов
Ведущий инженер СЗС __________________ В.С. Попов |  |  |  | Начальник УТАИ |  |  |  |  | О.В. Куриленко
|  |  |  | Инженер ОЭРЗиС |  |  |  |  | А.В. Шабанов

## шпатлевка
шпатлевка

## полиэтилен
1,5х25