## ДВ
УТВЕРЖДАЮ
Директор ТЭЦ-12
________________ А.С. Алымов
"____"_____________________ 2021 г.
Дефектная ведомость № 1
ремонт бытовых помещений ЦТП
№ п/п | Наименование работ | Объем работ |  | Демонтируемый материал |  |  |  | Потребность в основных материалах и Зап.частях
|  | Ед. изм. | Кол-во | Наименование | Ед. изм. | кол-во | Использование (лом, утиль) | Наименование | Ед. изм. | кол-во | Поставка
1 | 2 | 3 | 4 | 5 | 6 | 7 | 8 | 9 | 10 | 11 | 12
Капитальный ремонт котлоагрегата
Раздел 1. Ремонт левой и правой вихревой горелки
1 | Ремонт горелки вихревой с тепловой производительностью 50 т/ч | шт. | 2 | Лист | т | 0.2 | Лом | Кислород в баллонах | м3 | 7 | Заказчик
[8 empty] | ПРОПАН В БАЛЛОНАХ | кг | 5 | Заказчик
[8 empty] | Электроды ТМУ-21у, 4 мм | кг | 40 | Заказчик
2 | Сборка и разборка инвентарных и металлических лесов | т | 1 |  |  |  |  | Инвентарные металлические леса | т | 1 | Заказчик
3 | Изготовление деталей горелок | т | 0.424 |  |  |  |  | ЛИСТ 6ММ СТ 09Г2С 09Г2С | т | 0.424 | Заказчик
[8 empty] | Кислород в баллонах | м3 | 6 | Заказчик
[8 empty] | ПРОПАН В БАЛЛОНАХ | кг | 4 | Заказчик
Раздел 2. Ремонт элементов поверхностей нагрева
1 | Замена опоры, стойки, детали дистанционирования или крепления, групповой скользящей подвески опоры, подвески: масса элемента или детали до 1кг | шт. | 100 | Круг 16 | т | 0.05 | Лом | Электрод ЦУ-5 Ф 2,5 мм | кг | 30 | Заказчик
[8 empty] | Электрод ЦТ-15 Ф 3 мм | кг | 5 | Заказчик
[8 empty] | КРУГ СТ. 12Х18Н10Т Ф16 | т | 0.12 | Заказчик
[8 empty] | ЛИСТ СТ 12Х18Н10Т Ф 6 | т | 0.05 | Заказчик
[8 empty] | Кислород в баллонах | м3 | 7 | Заказчик
[8 empty] | ПРОПАН В БАЛЛОНАХ | кг | 5 | Заказчик
2 | Сборка и разборка инвентарных и металлических лесов | т | 1.5 |  |  |  |  | Инвентарные металлические леса | т | 1.5 | Заказчик
Раздел 3. Поверхности нагрева-воздухоподогреватель
1 | Ремонт кубов рекуперативного трубчатого воздухоподогревателя | т | 7.5 |  |  |  |  | Электроды МР-3, 3 мм | кг | 20 | Заказчик
[8 empty] | Кислород в баллонах | м3 | 6 | Заказчик
[8 empty] | ПРОПАН В БАЛЛОНАХ | кг | 11 | Заказчик
[8 empty] | УГОЛОК 50 СТ. 3СП | т | 0.05 | Заказчик
[8 empty] | ЛИСТ 2ММ СТ 3СП | т | 0.15 | Заказчик
[8 empty] | ЛИСТ 3ММ СТ 3СП | т | 0.375 | Заказчик
[8 empty] | ЛИСТ 5ММ СТ 3СП | т | 0.1 | Заказчик
Ремонт стен и полов в душевой персонала ЦТП (Бытовое помещение №3) инв. № ИЭ031222
Раздел1 Подготовительные работы
1 | Демонтаж душевых перегородок 3 шт | м2 | 2.1 | Лист из горячекатной стали 2мм | кг | 2.625 | Лом |  |  |  | Подрядчик
|  | м | 10.2 | Труба 25 мм | кг | 21.624 | Лом |  |  |  | Подрядчик
2 | Демонтаж металлической двери в душевую | м2 | 1.8 | Дверь металлическая | кг |  | Лом |  |  |  | Подрядчик
3 | Демонтаж потолочных панелей с обрешеткой | м2 | 9.24 | Панели потолочные, детали обрешетки | кг | 46.2 | Утиль |  |  |  | Подрядчик
4 | Демонтаж сантехнической арматуры | шт. | 4 | Душевая стойка | шт | 4 | Утиль |  |  |  | Подрядчик
5 | Демонтаж керамической плитки покрытия пола | м2 | 9.24 | Плитка керамическая | м3 | 0.0462 | Строительный мусор |  |  |  | Подрядчик
6 | Демонтаж керамической плитки покрытия стен | м2 | 34.8 | Плитка керамическая | м3 | 0.174 | Строительный мусор |  |  |  | Подрядчик
7 | Демонтаж клеевого раствора со стен и пола толщиной до 3 см | м2 | 44.04 | Клеевой раствор | м3 | 1.3212 | Строительный мусор |  |  |  | Подрядчик
Раздел 2 Ремонт покрытия стен и полов
8 | Выравнивание стен и полов цементным раствором толщиной до 2 см | м2 | 44.04 |  |  |  |  | Цементный раствор | м3 | 0.8808 | Подрядчик
9 | Устройство покрытия пола | м2 | 9.24 |  |  |  |  | Керамогранит 40Х40 | шт | 58 | Подрядчик
[8 empty] | Клей плиточный водостойкий Henkel Cerezit CM11 25 кг | упак | 3 | Подрядчик
[8 empty] | Профиль для плитки CEZAR 7 мм внутренний, цвет белый | м | 13 | Подрядчик
[8 empty] | Решетка металлическая 100х100 мм | шт | 1
[8 empty] | Затирка водостойкая Ceresit CE40 aquastatic цвет белый 2 кг | упак | 1 | Подрядчик
10 | Устройство покрытия стен | м2 | 34.8 |  |  |  |  | Плитка керамическая 20Х20 (цвет разный) | шт | 870 | Подрядчик
[9 empty] | упак | 34.8
[8 empty] | Клей плиточный водостойкий Henkel Cerezit CM11 25 кг | упак | 5 | Подрядчик
[8 empty] | Профиль для плитки CEZAR 7 мм внутренний, цвет белый | м | 14 | Подрядчик
[8 empty] | Затирка водостойкая Ceresit CE40 aquastatic цвет белый 2 кг | упак | 2 | Подрядчик
11 | Устройство реечного металлического потолка П16 | м2 | 9.2 |  |  |  |  | Профиль реечный ПР 84/12 ти А (белый матовый | пог. м. | 92 | Подрядчик
[8 empty] | Профиль заполняющий ПЗ 16/11 (металлик) | пог. м. | 92 | Подрядчик
[8 empty] | Профиль угловой декоративный 22/22 | пог. м. | 18.48 | Подрядчик
[8 empty] | Профиль специальный ПТ 35/30 | пог. м. | 7.36 | Подрядчик
[8 empty] | Удлинитель профилей 84/12 | пог. м. | 1.84 | Подрядчик
[8 empty] | Подвес с зажимом и тягой Альфа | шт | 7.36 | Подрядчик
[8 empty] | Тяга подвеса | шт | 7.36 | Подрядчик
[8 empty] | Анкерный элемент | шт | 7.36 | Подрядчик
Раздел 3 Ремонт душевых перегородок
12 | Устройство душевых перегородок | шт. | 4 |  |  |  |  | Щит душевой 2000 (1800)Х800 мм, (каркас из алюминиевого профиля, заполнение сэндвич панель ПВХ 24 мм. | шт | 4 | Подрядчик
[8 empty] | Труба хром 25 мм 3,0 м | шт | 2 | Подрядчик
[8 empty] | Флянец | шт | 2 | Подрядчик
[8 empty] | Хомут | шт | 4 | Подрядчик
[8 empty] | Заглушка | шт | 2 | Подрядчик
[8 empty] | Крепеж | шт | 2 | Подрядчик
[8 empty] | Соединитель | шт | 2 | Подрядчик
13 | Устройство сантехнической арматуры | шт | 8 |  |  |  |  | Душевая стойка SL80-003-3 хром Ростовская Мануфактура Сантехники | шт | 4 | Подрядчик
[8 empty] | Шуруп 6х35 | шт | 8 | Подрядчик
[8 empty] | Дюбель 6х35 | шт | 8 | Подрядчик
14 | Установка двери в душевую | м2 | 1.8 |  |  |  |  | Дверь межкомнатная ПВХ, размер полотна 900х2000 мм | шт | 1 | Подрядчик
[8 empty] | Пена монтажная | туб | 1 | Подрядчик
15 | Вывоз мусора | т | 1.6246 | [7 empty] | Подрядчик
Ремонт помещения для переодевания персонала ЦТП (Бытовое помещение № 3) инв. № ИЭ031222
Раздел 1 Подготовительные работы
16 | Установка инвентарных трубчатых лесов высотой до 4 м | м2 | 40 | [7 empty] | Подрядчик
17 | Демонтаж ПВХ панелей стен | м2 | 108.85 | ПВХ панели | кг | 217.7 | Строительный мусор |  |  |  | Подрядчик
18 | Демонтаж деревянной обрешетки | м2 | 108.85 | Брусок деревянный 50х50 мм | м3 | 1 | Утиль |  |  |  | Подрядчик
19 | Демонтаж ПВХ панелей потолка | м2 | 46.26 | ПВХ панели | кг | 92.52 | Строительный мусор |  |  |  | Подрядчик
20 | Демонтаж деревянной обрешетки | м2 | 46.26 | Брусок деревянный 50х50 мм | м3 | 0.5 | Утиль |  |  |  | Подрядчик
Раздел 2 Ремонт покрытия стен
21 | Устройство металлического каркаса, закрепленном на базовой стене | м2 | 108.85 |  |  |  |  | Профиль стоечный ПП 60х27 | п.м. | 223 | Подрядчик
[8 empty] | Подвес прямой П60х27 | шт | 446 | Подрядчик
[8 empty] | Дюбель гвоздь | шт | 893 | Подрядчик
[8 empty] | Саморез с потайной головкой | шт | 470 | Подрядчик
22 | Ремонт штукатурного слоя глубиной до 10 мм | м2 | 22 |  |  |  |  | Штукатурка | м3 | 0.022 | Подрядчик
23 | Устройство покрытия стен | м2 | 108.85 |  |  |  |  | Лист ГВЛ водостойкий | м2 | 120 | Подрядчик
24 | Грунтование поверхности листов ГВЛ 2 мм. | м2 | 108.85 |  |  |  |  | Грунтовка Кнауф Тифенгрунд | кг | 48 | Подрядчик
25 | Оштукатуривание поверхности листов ГВЛ под покраску 3 мм. | м2 | 108.85 |  |  |  |  | Шпатлевка Кнауф Фуген | кг | 288 | Подрядчик
26 | Окрашивание поверхности на 2 раза | м2 | 108.85 |  |  |  |  | Ркаска КО-174 (цвет разный) | кг |  | Подрядчик
Раздел 3 Ремонт покрытия потолка
27 | Устройство потолочных панелей | м2 | 46.26 |  |  |  |  | Подвесной потолок типа Армстронг (алюминий, цвет белый) в комплекте с подвесной системой | м2 | 47 | Подрядчик
Ремон туалетной комнаты в мастерской ЦТП инв. № ИЭТ12_000009
Раздел 1 Подготовительные работы
28 | Демонтаж ПВХ панелей стен и потолка | м2 | 26.5 | ПВХ панели | кг | 53 | Утиль |  |  |  | Подрядчик
29 | Демонтаж чаши "Генуя" | шт | 1 | Чаша "Генуя" | кг | 15 | лом |  |  |  | Подрядчик
30 | Демонтаж керамической плитки | м2 | 1.2 | Плитка керамическая 20х20 | кг | 14.4 | Строительный мусор |  |  |  | Подрядчик
31 | Демонтаж раковины | шт | 1 | Керамическая раковина | шт | 1 | повторное использование |  |  |  | Подрядчик
32 | Демонтаж зеркала. | шт | 1 | Зеркало | шт | 1 | повторное использование |  |  |  | Подрядчик
33 | Демонтаж смесителя. | шт | 1 | Смеситель | шт | 1 | повторное использование |  |  |  | Подрядчик
Раздел 2 Ремонт стен и потолка туалетной комнаты
34 | Ремонт штукатурного слоя глубиной до 10 мм | м2 | 3 |  |  |  |  | Штукатурка | м3 | 0.003 | Подрядчик
35 | Однослойная облицовка из ГК-листов на металлическом каркасе, закрепленом на базовой стине С 623 | м2 | 23 |  |  |  |  | Лист ГК | м2 | 23 | Подрядчик
[8 empty] | Профиль стоечный ПП 60х27 | м.п. | 46 | Подрядчик
[8 empty] | Профиль направляющий ПН 27х28 | шт | 16.1 | Подрядчик
[8 empty] | Подвес прямой П60х27 | шт | 16.1 | Подрядчик
36 | Самонесущий подвесной потолок из ГК-листов на одинарном каркасе П 131 | м2 | 3.5 |  |  |  |  | Лист ГК | м2 | 23 | Подрядчик
[8 empty] | Профиль стоечный ПС 50х50 | м.п. | 14 | Подрядчик
[8 empty] | Профиль направляющий ПН 50х40 | шт | 2.8 | Подрядчик
37 | Окрашивание поверхности стен и потолка за 2 раза | м2 | 26.5 |  |  |  |  | Краска интеръерна КО-174 | кг |  | Подрядчик
Раздел 3 Ремонт сантехники
38 | Устройство покрытия пола | м2 | 1.2 |  |  |  |  | Керамическая плитка 20х20 | шт | 30 | Подрядчик
[8 empty] | Профиль для плитки CEZAR 7 мм внутренний, цвет белый | м | 10
[8 empty] | Профиль для плитки CEZAR 7 мм внешний, цвет белый | м | 2
[8 empty] | Клей плиточный водостойкий Henkel Cerezit CM11 25 кг | упак | 1
[8 empty] | Затирка водостойкая Ceresit CE40 aquastatic цвет белый 2 кг | упак | 1
39 | Установка унитаза | шт | 1 |  |  |  |  | Унитаз - компакт напольный | шт | 1 | Подрядчик
40 | Установка раковины | шт | 1 |  |  |  |  | Керамическая раковина (повторное использование) | шт | 1
41 | Установка смесителя | шт | 1 |  |  |  |  | Зеркало (повторное использование) | шт | 1
42 | Установка зеркала | шт | 1 |  |  |  |  | Смеситель (повторное использование) | шт | 1
43 | Установка трапа | шт | 10 |  |  |  |  | Трап для пола в душевых | шт | 1 | Подрядчик
Ремонт кабинета мастера ЦТП инв. № ИЭТ12_000009
44 | Устройство проема в ГК листе | м2 | 2.8 | Ломаный ГК лист | т | 0.0266 | Строительный мусор |  |  |  | Подрядчик
45 | Демонтаж кирпичной кладки под оконную раму 7500х1400 | м3 | 0.98 | Битый кирпич | т | 1.764 | Строительный мусор |  |  |  | Подрядчик
46 | Оштукатуривание поверхности проема | м2 | 1.505 |  |  |  |  | Состав готовый песчанно-цементный | м3 | 0.04515 | Подрядчик
47 | Окрашивание поверхности проема за 2 раза | м2 | 1.505 |  |  |  |  | Краска КО - 174 | кг | 1.2 | Подрядчик
48 | Установка окна | м2 | 2.6715 |  |  |  |  | Двухстворчатая оконная рама из алюминиевогопрофиля с 3-х камерным стеклопакетом 195х137 (цвет коричневый) | шт | 1 | Подрядчик
[8 empty] | Подоконная доска ПВХ 350 мм | м | 2.1 | Подрядчик
[8 empty] | Откосы ПВХ 350 мм | м2 | 2 | Подрядчик
49 | Уборка мусора | т | 1.7906 | [7 empty] | Подрядчик
Примечание:
Условия производства работ:
Стесненность k -1,2 Производство ремонтно-строительных работ осуществляется в помещениях эксплуатируемого объекта капитального строительства без остановки рабочего процесса
Подписи лиц, ответственных на филиале за составление дефектных ведомостей (с указанием должностей и расшифровкой подписей)
Необходимость проведения данных видов работ подтверждаю
|  |  |  | Начальник ОППР |  |  |  |  | П.В. Сигутов
Ведущий инженер СЗС __________________ В.С. Попов |  |  |  | Начальник ЦТП |  |  |  |  | С.Л. Ветров
|  |  |  | Инженер ОЭРЗиС |  |  |  |  | А.В. Шабанов