## Тех. диагностир.
Приложение № 1 к договору № от
УТВЕРЖДАЮ:
СОГЛАСОВАНО | [10 empty] | Заместитель директора филиала-
технический директор ТЭЦ-9
___________ Е.Н. Миронов
действующий на основании доверенности №477 от 15.11.2023
Ведомость объемов работ № 1
Выполнение подготовительных работ (зачистка) для проведения технического диагностирования ресиверов ЭЦ на филиале ТЭЦ-9 в г. Ангарске.
Объект: Элекролизер СЭУ-10*2 с трубопроводами,арматурой,рессиверами. инв. № ИЭ9141464
№ пп | Наименование | Объем работ |  | Демонтируемый материал |  |  |  | Потребности в основных материалах и зап.частях
|  | Ед. изм. | Кол. | Наименование | Ед. изм. | Кол. | использование | Наименование | Ед. изм. | Кол. | Поставка
1 | 2 | 3 | 4 | 5 | 6 | 7 | 8 | 9 | 10 | 11 | 12
Раздел 1. T9C04QGС10AZ010KZ01 Элекролизер СЭУ-10*2 с трубопроводами,арматурой,рессиверами. инв. № ИЭ9141464
1 | Зачистка гибов или околошовной зоны сварных соединений трубопроводов до металлического блеска (подготовка для выполнения работ по контролю за металлом) - участки не вошедшие в ремонт | дм2 | 1750
2 | Устранение дефектов металла: Выборка металла в стенке ресивера без последующей наплавки и зачистки под контроль металла | дм3 | 0.01
Условия производства работ: Вредность 1,013 (коэффициент доплат к стоимости работ согласно общих частей Справочника)
[5 empty] | И.о. зам.тех.директора по ремонту |  |  | А.К. Костьянко
[5 empty] | Начальник ОППР |  |  | Т.А. Ермолова
[5 empty] | Начальник электроцеха |  |  | В.П. Васильев
[5 empty] | Ведущий инженер ЭЦ |  |  | К.М. Курмазов