## Деф.вед.раб.
Приложение №1 к договору № от
УТВЕРЖДАЮ:
Заместитель директора филиала-
технический директор ТЭЦ-9
___________ Е.Н. Миронов
действующий на основании доверенности №477 от 15.11.2023
Ведомость объемов работ № 1
Выполнение работ по ремонту железнодорожных ворот пути 5А на филиале ТЭЦ-9 в г. Ангарске
Объект:
Железобетонная ограда по периметру площадки ТЭЦ-9 инв. № ИЭ9120029-1
№ п/п | Наименование работ | Объём работ |  | Демонтируемый материал |  |  |  | Потребность в основных материалах и зап.частях
|  | Ед.изм. | Кол-во | Наименование | Ед.изм. | Кол-во | Использование (лом, утиль, мусор, реализация, повторное исп.) | Наименование | Ед.изм. | Кол-во | Поставка (заказчик/ подрядчик)
1 | 2 | 3 | 4 | 5 | 6 | 7 | 8 | 9 | 10 | 11 | 12
Согласно сметных норм кроме ниже перечисленных - Подрядчик
Раздел 1. T9C01UZJ10US010US01 Железобетонная ограда по периметру площадки ТЭЦ-9 инв. № ИЭ9120029-1
1 | Ремонт металлических ограждений (средний) | м² | 11.8 |  |  |  |  | Электроды сварочные для сварки низколегированных и углеродистых сталей МР-3, диаметр 3 мм | кг | 4.4 | Подрядчик
[8 empty] | пропан | кг | 3 | Подрядчик
[8 empty] | кислород | м³ | 0.11 | Подрядчик
[8 empty] | Труба профильная 60*40*2 | м | 24 | Подрядчик
[8 empty] | Панель Мedium с полимерным покрытием 2030*2500мм Зеленый | шт | 2 | Подрядчик
[8 empty] | Панель Мedium с полимерным покрытием 1530*2500мм Зеленый | шт | 1 | Подрядчик
[8 empty] | Петля для металлических дверей СИБИН 30х140мм 37617-140-30 | шт | 4 | Подрядчик | https://www.vseinstrumenti.ru/product/petlya-dlya-metallicheskih-dverej-sibin-30h140mm-37617-140-30-753213/
[8 empty] | Прокат листовой горячекатаный, марки стали Ст3сп, Ст3пс, ширина 1200-3000 мм, толщина: 5,0 мм | кг | 4 | Подрядчик
2 | Устройство средств физической защиты периметра по металлическим столбам спиральных с креплением на кронштейнах | м | 10 |  |  |  |  | Проволока стальная низкоуглеродистая разного назначения оцинкованная диаметром: 1,6 мм | м/кг | 3/0,047 | Подрядчик
[8 empty] | Проволока колючая "Егоза" АКЛ-600С | м | 10 | Подрядчик
3 | Окраска масляными составами ранее окрашенных металлических решеток и оград: без рельефа за 2 раза | м² | 23.6 |  |  |  |  | Нитроэмаль НЦ-132К | кг | 3.2 | Подрядчик
Условия работы : нормальные условия
|  | И.о. Заместитель ТД по ремонту | [6 empty] | Костьянко А.К.
|  | Начальник ОППР | [6 empty] | Ермолова Т.А.
|  | Начальник ЦТП | [6 empty] | Дудаков Е.К.
|  | Заместитель начальника ЦОР | [6 empty] | Алхутов Е.В.