## Лист1
УТВЕРЖДАЮ
Директор ТЭЦ-10 филиала
ООО "Байкальская энергетическая компания"
________________ Д.В.Васильев
"______"__________2023г.
Дефектная ведомость (Ведомость объемов работ) №1
текущий
(категоря ремонта)
Ремонт помещения ХВО
| Объект: | ЗДАНИЕ ХИМОБЕССОЛИВАЮЩЕЙ УСТАНОВКИ инв.№ИЭ110053
№ п/п | Наименование работ | Объем работ |  | Демонтируемый материал |  |  |  | Потребность в материалах не учтенных или замененных в сметных нормах
|  | Ед. изм. | Кол-во | Наименование | Ед. изм. | Кол-во | Использование (лом, утиль, мусор, реализация, повтор. использ.) | Наименование | Ед. изм. | Кол-во | Поставка (заказчик/ подрядчик)
1 | 2 | 3 | 4 | 5 | 6 | 7 | 8 | 9 | 10 | 11 | 12
Раздел 1. T1001UGD10UU010UU01 ЗДАНИЕ ХИМОБЕССОЛИВАЮЩЕЙ УСТАНОВКИ инв.№ИЭ110053 Ремонт помещения
1 | Разборка деревянных заполнений проемов: дверных и воротных | м2 | 2.11 | дверной блок | т | 0.03 | мусор
2 | Установка дверей ПВХ | м2 | 2.11 |  |  |  |  | Дверь ПВХ | шт | 1 | подрядчик
3 | Установка дверного доводчика | шт | 1 |  |  |  |  | Доводчик дверной 80кг | шт | 1 | подрядчик
4 | Разборка облицовки оконных откосов из пластика | м2 | 1.75 | Откосы пластиковые | тн | 0.015 | Мусор
5 | Облицовка оконных откосов пластиком | м2 | 2.63 |  |  |  |  | Оконные откосы | м2 | 2.76 | подрядчик
6 | Очистка стен от старой краски | м2 | 34.83 | ЛКП | тн | 0.006 | Мусор
7 | Разборка плинтусов деревянных | м2 | 11.86 | Плинтус | тн | 0.004 | Мусор
8 | Разборка покрытий из линолеума | м2 | 10.15 | Линолеум | тн | 0.012 | Мусор
9 | Устройство стяжек цементных 20мм | м2 | 10.15 |  |  |  |  | Раствор готовый кладочный, цементный, М100 | м3 | 0.207 | подрядчик
10 | Устройство полов из плитки | м2 | 10.15 |  |  |  |  | Плитка 300х300 | м2 | 10.353 | подрядчик
11 | Устройство облицовки стен из ГВЛ в 2 слоя | м2 | 37.98 |  |  |  |  | Лист гипсоволокнистый влагостойкий ГВЛВ, толщина 12,5 мм | м2 | 85.455 | подрядчик
12 | Шпатлевание поверхности стен | м2 | 37.98
13 | Окраска водно-дисперсионными акриловыми составами улучшенная: по сборным конструкциям стен, подготовленным под окраску | м2 | 37.98 |  |  |  |  | Грунтовка укрепляющая, глубокого проникновения, быстросохнущая, паропроницаемая | кг | 7.596 | подрядчик
[8 empty] | Краска универсальная, акриловая для внутренних и наружных работ | т | 0.0114 | подрядчик
15 | Устройство: подвесных потолков типа <Армстронг> по каркасу из оцинкованного профиля | м2 | 10.15 |  |  |  |  | Панели потолочные с комплектующими: ARMSTRONG OASIS | м2 | 10.4545 | подрядчик
16 | Устройство плинтусов: из плиток керамических | мп | 11.7 |  |  |  |  | Плитки керамические глазурованные, плинтусные, высота 80 мм | м | 11.817 | подрядчик
Мусор
17 | Погрузо-разгрузочные работы при автомобильных перевозках: Погрузка мусора строительного с погрузкой вручную | т | 0.042
18 | Перевозка грузов автомобилями-самосвалами грузоподъемностью 10 т работающих вне карьера на расстояние: I класс груза до 12 км | т | 0.042
19 | Утилизация мусора (услуги ТБО) | т | 0.042
Условия производства работ: К=1,15; 1,35. Производство ремонтно-строительных работ осуществляется в помещениях эксплуатируемого объекта капитального строительства без остановки рабочего процесса, при этом: в зоне производства ремонтно-строительных работ имеются действующее технологическое или лабораторное оборудование, мебель и иные загромождающие помещения предметы
| Визы тех.служб ИД: |  |  |  | Заказчик:
| Необходимость проведения данных видов работ подтверждает: |  |  |  | Начальник ХЦ |  |  |  | Н.Ю. Горлач
| Ведущий инженер СЗиС |  |  |  | Инженер по ОЭиРЗиС |  |  |  | Д.Б.Балышев

## Лист3 (hidden)
кг
шт
т
м
м2
м3
100 м2
100 м3
| Ведущий инженер по ОЭРЗиС ЦОР | С.Н. Славгородский
| Главный инженер | И.Г. Одяков
| Зам. главного инженера | Е.Н. Миронов
| Инженер по ОЭРЗиС ЦОР | С.В. Петров
| Начальник ОППР | В.В. Горев
| Начальник ЦОР | М.Ю. Шестаков
Металлолом
Мусор
Реализация
Повторное использование
Утиль