## Лист1
Приложение №1
СОГЛАСОВАНО | [10 empty] | УТВЕРЖДАЮ
Директор ТЭЦ-10 филиала
ООО "Байкальская энергетическая компания"
_____________________ Д.В. Васильев
"_______"______________ 2023г. | [10 empty] | "_______"_______ 2023г.
Дефектная ведомость (Ведомость объемов работ) № 2
текущий
(категоря ремонта)
Замена окна в помещении РСЦ
| Объект: | СЛУЖЕБНО-БЫТОВОЙ КОРПУС РСЦ инв.№ ИЭ110064
№ п/п | Наименование работ | Объем работ |  | Демонтируемый материал |  |  |  | Потребность в материалах не учтенных или замененных в сметных нормах
|  | Ед. изм. | Кол-во | Наименование | Ед. изм. | Кол-во | Использование (лом, утиль, мусор, реализация, повтор. использ.) | Наименование | Ед. изм. | Кол-во | Поставка (заказчик/ подрядчик)
1 | 2 | 3 | 4 | 5 | 6 | 7 | 8 | 9 | 10 | 11 | 12
Раздел 1. T1001UYA01UU001US12 СЛУЖЕБНО-БЫТОВОЙ КОРПУС РСЦ инв.№ ИЭ110064 Замена окна
1 | Разборка деревянных заполнений проемов: оконных без подоконных досок | 100 м2 | 0.03375 | Окна | тн | 0.1 | Мусор
2 | Демонтаж решеток на окнах массой: до 25 кг/м2 К=0,7 | т | 0.01 | Решетка | тн | 0.01 | Лом
3 | Установка в жилых и общественных зданиях оконных блоков из ПВХ профилей: поворотных (откидных, поворотно-откидных) с площадью проема более 2 м2 трехстворчатых, в том числе при наличии створок глухого остекления | 100 м2 | 0.03375 |  |  |  |  | Блок оконный из ПВХ-профилей, трехстворчатый, с поворотно-откидной створкой, двухкамерным стеклопакетом (32 мм), площадью более 3,5 м2 | м2 | 3.375 | Подрядчик
4 | Установка подоконных досок из ПВХ: в каменных стенах толщиной до 0,51 м | 100 м | 0.017 |  |  |  |  | Доски подоконные из ПВХ, ширина 500 мм | м | 1.7 | Подрядчик
[8 empty] | Заглушки торцевые двусторонние к подоконной доске из ПВХ, белый | 10 шт. | 0.2 | Подрядчик
5 | Ремонт штукатурки наружных прямолинейных откосов по камню и бетону цементно-известковым раствором: с земли и лесов | 100 м2 | 0.006 | бетонная крошка | тн | 0.058 | Мусор
6 | Облицовка оконных и дверных откосов декоративным бумажно-слоистым пластиком или листами из синтетических материалов на клее (2,25*2+1,5=6м) | 100 м2 | 0.027 |  |  |  |  | Откос ПВХ белый матовый, ширина 450 (2,25м) | шт | 2 | Подрядчик
[8 empty] | Откос ПВХ белый матовый, ширина 450 (1,5м) | шт | 1 | Подрядчик
[8 empty] | Профиль старт ПВХ для откосов (6м) | шт | 1 | Подрядчик
[8 empty] | Наличник ПВХ для откосов, белый матовый, ширина 75 (6м) | шт | 1 | Подрядчик
7 | Устройство поясков, сандриков, подоконных отливов из листовой стали | 100 м | 0.015 |  |  |  |  | Сливы оконные из оцинкованной стали, окрашенные, толщина 0,5 мм (ширина 300 мм) | м2 | 0.45 | Подрядчик
мусор/лом
8 | Погрузо-разгрузочные работы при автомобильных перевозках: Погрузка металлических конструкций массой до 1 т | 1 т груза | 0.01
9 | Перевозка грузов автомобилями бортовыми грузоподъемностью до 15 т на расстояние: I класс груза до 1 км (лом по территории) | 1 т груза | 0.01
10 | Погрузо-разгрузочные работы при автомобильных перевозках: Разгрузка металлических конструкций массой до 1 т | 1 т груза | 0.01
11 | Погрузо-разгрузочные работы при автомобильных перевозках: Погрузка мусора строительного с погрузкой вручную | 1 т груза | 0.158
12 | Перевозка грузов автомобилями-самосвалами грузоподъемностью 10 т работающих вне карьера на расстояние: I класс груза до 12 км | 1 т груза | 0.158
Условия производства работ согласно Методики (приказ Минстроя России):
Производство ремонтно-строительных работ осуществляется в помещениях эксплуатируемого объекта капитального строительства без остановки рабочего процесса, при этом: в зоне производства ремонтно-строительных работ имеются действующее технологическое или лабораторное оборудование, мебель и иные загромождающие помещения предметы (К=1,15 к ГЭСНр, ГЭСН46); (К=1,35 к ГЭСН, ГЭСНм)
Заказчик:
[6 empty] | Начальник ЦОР |  |  |  | Е.В. Коростелев
[6 empty] | Инженер по ОЭиРЗиС |  |  |  | С.В. Петров

## Лист3 (hidden)
кг
шт
т
м
м2
м3
100 м2
100 м3
| Ведущий инженер по ОЭРЗиС ЦОР | С.Н. Славгородский
| Главный инженер | И.Г. Одяков
| Зам. главного инженера | Е.Н. Миронов
| Инженер по ОЭРЗиС ЦОР | С.В. Петров
| Начальник ОППР | В.В. Горев
| Начальник ЦОР | М.Ю. Шестаков
Металлолом
Мусор
Реализация
Повторное использование
Утиль