## Ведомость объемов работ 6 граф
УТВЕРЖДАЮ
_____________________
ВЕДОМОСТЬ ОБЪЕМОВ РАБОТ №
Секция №4. Блок агрегата №7. Турбина. Генератор. Ремонтно-восстановительные работы
№ пп | Наименование | Ед. изм. | Кол. | Обоснование | Примечание
1 | 2 | 3 | 4 | 5 | 6
Раздел 1. Генератор. Цилиндр (шахта) генератора (отм. 441,200 - 437,900)
ВНЕШНЯЯ СТОРОНА ЦИЛИНДРА
Лечение трещин более 0,3мм (методом инъектирования)
1 | Ремонт трещин (усиление швов) в бетонных и кирпичных стенах методом инъектирования специальных растворов: глубокие трещины (глубиной более 350 мм)_(Подготовка поверхности, зачистка трещины (шва), сверление отверстий Д18 L400мм, установка пакеров в просверленные отверстия, приготовление состава, временная запечатка трещин составом по типу "Стармекс РМ3", инъецирование состава "Манопур 143" через установленные пакеры, срезание пакеров, запечатка шпуров ремонтным составом по типу "Стармекс РМ3") | 10 м трещин (швов) | 5,35 53,5/10 | ЭСНр_кн6_53-039-3
2 | Пакер с кеглевидным ниппелем 16*130 (вес - 87гр.) | шт. | 356 | ТЦ_01.7.15.07_78_7841082371_13.05.2021_02
3 | Стармекс РМЗ _(Расход 1,7кг/л)_(временная запечатка трещин составом) | кг | 45,9 0,027*1000*1,7 | ТЦ_04.3.02.09_23_2309112289_13.05.2021_02
4 | Манопур 145 комп А (доля 45.5% в общем расходе 1,1кг/л)_(инъецирование состава) | кг | 21,7217 0,0434*1000*1,1*0,455 | ТЦ_14.2.04.04_38_3801144970_06.04.2021_02
5 | Манопур 145 комп Б (доля 54.5% в общем расходе 1,1кг/л)_(инъецирование состава) | кг | 26,0183 0,0434*1000*1,1*0,545 | ТЦ_14.2.04.04_38_3801144970_06.04.2021_02
6 | Стармекс РМЗ _(Расход 1,7кг/л)_(запечатка шпуров ремонтным составом) | кг | 136,51 0,0803*1000*1,7 | ТЦ_04.3.02.09_23_2309112289_13.05.2021_02
Прочие работы
7 | Окрашивание водоэмульсионными составами поверхностей стен, ранее окрашенных: известковой или клеевой краской с расчисткой старой краски более 35%_(Шпатлевка и окраска стен акриловой краской негорючего класса Км0) | 100 м2 | 1,922 192,2 / 100 | ФЕРр62-16-3
8 | Краска огнезащитная | т | 0.13646 | ФССЦ-14.2.02.03-0001
ВНУТРЕННЯЯ СТОРОНА ЦИЛИНДРА
Лечение трещин более 0,3мм (методом инъектирования)
9 | Ремонт трещин (усиление швов) в бетонных и кирпичных стенах методом инъектирования специальных растворов: глубокие трещины (глубиной более 350 мм)_(Подготовка поверхности, зачистка трещины (шва), сверление отверстий Д18 L400мм, установка пакеров в просверленные отверстия, приготовление состава, временная запечатка трещин составом по типу "Стармекс РМ3", инъецирование состава "Манопур 143" через установленные пакеры, срезание пакеров, запечатка шпуров ремонтным составом по типу "Стармекс РМ3") | 10 м трещин (швов) | 5,845 58,45 / 10 | ЭСНр_кн6_53-039-3
10 | Пакер с кеглевидным ниппелем 16*130 (вес - 87гр.) | шт. | 389 | ТЦ_01.7.15.07_78_7841082371_13.05.2021_02
11 | Стармекс РМЗ _(Расход 1,7кг/л)_(временная запечатка трещин составом) | кг | 49,64 0,0292*1000*1,7 | ТЦ_04.3.02.09_23_2309112289_13.05.2021_02
12 | Манопур 145 комп А (доля 45.5% в общем расходе 1,1кг/л)_(инъецирование состава) | кг | 23,57355 0,0471*1000*1,1*0,455 | ТЦ_14.2.04.04_38_3801144970_06.04.2021_02
13 | Манопур 145 комп Б (доля 54.5% в общем расходе 1,1кг/л)_(инъецирование состава) | кг | 28,23645 0,0471*1000*1,1*0,545 | ТЦ_14.2.04.04_38_3801144970_06.04.2021_02
14 | Стармекс РМЗ _(Расход 1,7кг/л)_(запечатка шпуров ремонтным составом) | кг | 149,09 0,0877*1000*1,7 | ТЦ_04.3.02.09_23_2309112289_13.05.2021_02
Прочие работы
15 | Отбивка штукатурки с поверхностей стен цилиндра генератора | 100 м2 | 1,733 173,3 / 100 | ФЕР46-02-009-02
16 | Погрузо-разгрузочные работы при автомобильных перевозках: Погрузка прочих материалов, деталей (с использованием погрузчика) | 1 т груза | 9,3582 5,199*1,8 | ФССЦпг-01-01-01-045
17 | Перевозка грузов автомобилями-самосвалами грузоподъемностью 10 т работающих вне карьера на расстояние: I класс груза до 20 км | 1 т груза | 9,36 5,199*1,8 | ФССЦпг-03-21-01-020
88 | Затраты по утилизации строительного мусора (тариф на захоронение ) | т | 9,36 5,199*1,8 | Приказ АО "Спецавтохозяйство" г.Иркутска от 26.12.2019г. оплата производится при подтверждении фактических затрат
18 | Обеспыливание поверхности | м2 | 173.3 | ФЕР13-06-004-01
19 | Сплошное выравнивание внутренних поверхностей (однослойное оштукатуривание) из сухих растворных смесей толщиной до 10 мм: стен | 100 м2 | 1,733 173,3 / 100 | ФЕР15-02-019-03
20 | Сплошное выравнивание внутренних поверхностей (однослойное оштукатуривание) из сухих растворных смесей: на каждый 1 мм изменения толщины слоя добавлять или исключать к расценке 15-02-019-03 (до толщ. 25мм) | 100 м2 | 1,733 173,3 / 100 | ФЕР15-02-019-07
21 | Грунтовка адгезионная Bergauf Beton Kontakt, ведро 14 кг (расход 250г/м2) | кг | 43,325 173,3*0,25 | ТЦ_14.4.01.02_77_7703528301_13.05.2021_02
22 | Штукатурка цокольно-фасадная, марка Bergauf Unter Bau (расход при толщ. 25мм - 42,5кг/м2) | кг | 7365,25 173,3*42,5 | ТЦ_04.3.02.13_72_7202206247_13.05.2021_02
23 | Сетка штукатурная ЦПВС 10х10х0,5 ОЦ | м2 | 173.3 | ТЦ_08.1.02.17_7702459165_13.05.2021_02
24 | Нанесение водно-дисперсионной грунтовки на поверхности: пористые (камень, кирпич, бетон и т.д.) | 100 м2 | 1,733 173,3 / 100 | ФЕР15-07-003-02
25 | Грунтовка акриловая, антисептическая, глубокого проникновения | кг | 23.9154 | ФССЦ-14.4.01.02-0113
26 | Шпатлевка при высококачественной окраске по штукатурке и сборным конструкциям: стен, подготовленных под окраску | 100 м2 | 1,733 173,3 / 100 | ФЕР15-04-027-05
27 | Нанесение водно-дисперсионной грунтовки на поверхности: пористые (камень, кирпич, бетон и т.д.) | 100 м2 | 1,733 173,3 / 100 | ФЕР15-07-003-02
28 | Грунтовка акриловая, антисептическая, глубокого проникновения | кг | 23.9154 | ФССЦ-14.4.01.02-0113
29 | Окраска деревянных, каменных или ранее окрашенных поверхностей водно-дисперсионными красками и водно-дисперсионными лаками | 100 м2 | 1,733 173,3 / 100 | ФЕР15-07-002-01
30 | Краска огнезащитная | т | 0.041592 | ФССЦ-14.2.02.03-0001
Раздел 2. Генератор. Фундаменты нижней крестовины и статора (отм. 437,900- отм. 434,970)
Лечение трещин более 0,3мм (методом инъектирования)
31 | Ремонт трещин (усиление швов) в бетонных и кирпичных стенах методом инъектирования специальных растворов: глубокие трещины (глубиной более 350 мм)_(Подготовка поверхности, зачистка трещины (шва), сверление отверстий Д18 L400мм, установка пакеров в просверленные отверстия, приготовление состава, временная запечатка трещин составом по типу "Стармекс РМ3", инъецирование состава "Манопур 143" через установленные пакеры, срезание пакеров, запечатка шпуров ремонтным составом по типу "Стармекс РМ3") | 10 м трещин (швов) | 0,92 9,2 / 10 | ЭСНр_кн6_53-039-3
32 | Пакер с кеглевидным ниппелем 16*130 (вес - 87гр.) | шт. | 61 | ТЦ_01.7.15.07_78_7841082371_13.05.2021_02
33 | Стармекс РМЗ _(Расход 1,7кг/л)_(временная запечатка трещин составом) | кг | 7,82 0,0046*1000*1,7 | ТЦ_04.3.02.09_23_2309112289_13.05.2021_02
34 | Манопур 145 комп А (доля 45.5% в общем расходе 1,1кг/л)_(инъецирование состава) | кг | 3,35335 0,0067*1000*1,1*0,455 | ТЦ_14.2.04.04_38_3801144970_06.04.2021_02
35 | Манопур 145 комп Б (доля 54.5% в общем расходе 1,1кг/л)_(инъецирование состава) | кг | 4,01665 0,0067*1000*1,1*0,545 | ТЦ_14.2.04.04_38_3801144970_06.04.2021_02
36 | Стармекс РМЗ _(Расход 1,7кг/л)_(запечатка шпуров ремонтным составом) | кг | 23,46 0,0138*1000*1,7 | ТЦ_04.3.02.09_23_2309112289_13.05.2021_02
Прочие работы
37 | Отбивка штукатурки с поверхностей стен помещений нижней крестовины генератора | 100 м2 | 1,64 164 / 100 | ФЕР46-02-009-02
38 | Погрузо-разгрузочные работы при автомобильных перевозках: Погрузка прочих материалов, деталей (с использованием погрузчика) | 1 т груза | 7,38 4,1*1,8 | ФССЦпг-01-01-01-045
39 | Перевозка грузов автомобилями-самосвалами грузоподъемностью 10 т работающих вне карьера на расстояние: I класс груза до 20 км | 1 т груза | 7,38 4,1*1,8 | ФССЦпг-03-21-01-020
89 | Затраты по утилизации строительного мусора (тариф на захоронение ) | т | 7,38 4,1*1,8 | Приказ АО "Спецавтохозяйство" г.Иркутска от 26.12.2019г. оплата производится при подтверждении фактических затрат
40 | Насечка поверхности: стен | 100 м2 | 0,199 19,9 / 100 | ФЕР15-02-031-08
41 | Обеспыливание поверхности | м2 | 164 | ФЕР13-06-004-01
42 | Сплошное выравнивание внутренних поверхностей (однослойное оштукатуривание) из сухих растворных смесей толщиной до 10 мм: стен | 100 м2 | 1,64 164 / 100 | ФЕР15-02-019-03
43 | Сплошное выравнивание внутренних поверхностей (однослойное оштукатуривание) из сухих растворных смесей: на каждый 1 мм изменения толщины слоя добавлять или исключать к расценке 15-02-019-03 (до толщ. 25мм) | 100 м2 | 1,64 164 / 100 | ФЕР15-02-019-07
44 | Грунтовка адгезионная Bergauf Beton Kontakt, ведро 14 кг (расход 250г/м2) | кг | 41 164*0,25 | ТЦ_14.4.01.02_77_7703528301_13.05.2021_02
45 | Штукатурка цокольно-фасадная, марка Bergauf Unter Bau (расход при толщ. 25мм - 42,5кг/м2) | кг | 6970 164*42,5 | ТЦ_04.3.02.13_72_7202206247_13.05.2021_02
46 | Сетка штукатурная ЦПВС 10х10х0,5 ОЦ | м2 | 164 | ТЦ_08.1.02.17_7702459165_13.05.2021_02
47 | Нанесение водно-дисперсионной грунтовки на поверхности: пористые (камень, кирпич, бетон и т.д.) | 100 м2 | 1,64 164 / 100 | ФЕР15-07-003-02
48 | Грунтовка акриловая, антисептическая, глубокого проникновения | кг | 22.632 | ФССЦ-14.4.01.02-0113
49 | Шпатлевка при высококачественной окраске по штукатурке и сборным конструкциям: стен, подготовленных под окраску | 100 м2 | 1,64 164 / 100 | ФЕР15-04-027-05
50 | Нанесение водно-дисперсионной грунтовки на поверхности: пористые (камень, кирпич, бетон и т.д.) | 100 м2 | 1,64 164 / 100 | ФЕР15-07-003-02
51 | Грунтовка акриловая, антисептическая, глубокого проникновения | кг | 22.632 | ФССЦ-14.4.01.02-0113
52 | Окраска деревянных, каменных или ранее окрашенных поверхностей водно-дисперсионными красками и водно-дисперсионными лаками | 100 м2 | 1,64 164 / 100 | ФЕР15-07-002-01
53 | Краска огнезащитная | т | 0.03936 | ФССЦ-14.2.02.03-0001
Раздел 3. Турбина. Шахта турбины (отм.433,000 - отм. 428,000)
Лечение трещин более 0,3мм (методом инъектирования)
54 | Ремонт трещин (усиление швов) в бетонных и кирпичных стенах методом инъектирования специальных растворов: глубокие трещины (глубиной более 350 мм)_(Подготовка поверхности, зачистка трещины (шва), сверление отверстий Д18 L400мм, установка пакеров в просверленные отверстия, приготовление состава, временная запечатка трещин составом по типу "Стармекс РМ3", инъецирование состава "Манопур 143" через установленные пакеры, срезание пакеров, запечатка шпуров ремонтным составом по типу "Стармекс РМ3") | 10 м трещин (швов) | 0,09 0,9 / 10 | ЭСНр_кн6_53-039-3
55 | Пакер с кеглевидным ниппелем 16*130 (вес - 87гр.) | шт. | 6 | ТЦ_01.7.15.07_78_7841082371_13.05.2021_02
56 | Стармекс РМЗ _(Расход 1,7кг/л)_(временная запечатка трещин составом) | кг | 0,68 0,0004*1000*1,7 | ТЦ_04.3.02.09_23_2309112289_13.05.2021_02
57 | Манопур 145 комп А (доля 45.5% в общем расходе 1,1кг/л)_(инъецирование состава) | кг | 0,25025 0,0005*1000*1,1*0,455 | ТЦ_14.2.04.04_38_3801144970_06.04.2021_02
58 | Манопур 145 комп Б (доля 54.5% в общем расходе 1,1кг/л)_(инъецирование состава) | кг | 0,29975 0,0005*1000*1,1*0,545 | ТЦ_14.2.04.04_38_3801144970_06.04.2021_02
59 | Стармекс РМЗ _(Расход 1,7кг/л)_(запечатка шпуров ремонтным составом) | кг | 2,21 0,0013*1000*1,7 | ТЦ_04.3.02.09_23_2309112289_13.05.2021_02
Лечение дефектов и трещин менее 0,3мм (без инъектирования)
60 | Очистка бетонных поверхностей сжатым воздухом _(Подготовка поверхности) | м2 | 1 | ФЕР46-08-044-01
61 | Гидроструйная очистка: бетонных поверхностей _(Подготовка поверхности) | м2 | 1 | ФЕР46-08-044-02
62 | Приготовление двухкомпонентных составов _(Приготовление состава Стармекс Сил Флекс) | м3 | 0,002 1*2*0,001 | ФЕР46-08-003-03
63 | Стармекс Сил Флекс (расход на 1 слой - 1,8 кг/м2) | кг | 3,6 (1*1,8*1)*2 | ТЦ_04.3.02.09_61_6125029969_13.05.2021_02
64 | Гидроизоляция поверхности бетонных и железобетонных конструкций в два слоя защитными покрытиями: вертикальной (прим. к нанесению Стармекс Сил Флекс в 2 слоя) | 100 м2 | 0,01 1 / 100 | ФЕР13-03-006-01
Прочие работы
65 | Очистка поверхности щетками _(Очистка облицовки шахты турбины от старой краски и коррозии) | м2 | 163.8 | ФЕР13-06-003-01
66 | Обезжиривание поверхностей аппаратов и трубопроводов диаметром свыше 500 мм: уайт-спиритом _(Обезжиривание поверхности) | 100 м2 | 1,638 163,8 / 100 | ФЕР13-07-002-02
67 | Огрунтовка металлических поверхностей за один раз: грунтовкой ГФ-021 | 100 м2 | 1,638 163,8 / 100 | ФЕР13-03-002-04
68 | Грунтовка акриловая: ДИВА-АГ | т | 0.014742 | ФССЦ-14.4.01.02-0111
69 | Окраска металлических огрунтованных поверхностей: эмалью ПФ-115 | 100 м2 | 1,638 163,8 / 100 | ФЕР13-03-004-26
70 | Краска огнезащитная | т | 0.014742 | ФССЦ-14.2.02.03-0001
71 | Окрашивание водоэмульсионными составами поверхностей стен, ранее окрашенных: известковой или клеевой краской с расчисткой старой краски более 35% | 100 м2 | 0,12 12 / 100 | ФЕРр62-16-3
72 | Краска огнезащитная | т | 0.00852 | ФССЦ-14.2.02.03-0001
Раздел 4. Турбина. Спиральная камера (отм. 428,000 - отм. 425,500)
Лечение трещин более 0,3мм - 36,7п.м. (методом инъектирования):
73 | Ремонт трещин (усиление швов) в бетонных и кирпичных стенах методом инъектирования специальных растворов: глубокие трещины (глубиной более 350 мм)_(Подготовка поверхности, зачистка трещины (шва), сверление отверстий Д18 L400мм, установка пакеров в просверленные отверстия, приготовление состава, временная запечатка трещин составом по типу "Стармекс РМ3", инъецирование состава "Манопур 15" через установленные пакеры, срезание пакеров, запечатка шпуров ремонтным составом по типу "Стармекс РМ3") | 10 м трещин (швов) | 3,67 36,7 / 10 | ЭСНр_кн6_53-039-3
74 | Пакер с кеглевидным ниппелем 16*130 (вес - 87гр.) | шт. | 245 | ТЦ_01.7.15.07_78_7841082371_13.05.2021_02
75 | Стармекс РМЗ _(Расход 1,7кг/л)_(временная запечатка трещин составом) | кг | 31,28 0,0184*1000*1,7 | ТЦ_04.3.02.09_23_2309112289_13.05.2021_02
76 | Манопур 15 _(расход 1,1кг/л)_(инъецирование состава) | кг | 36,3 0,033*1000*1,1 | ТЦ_14.2.04.04_23_2311181040_13.05.2021_02
77 | Стармекс РМЗ _(Расход 1,7кг/л)_(запечатка шпуров ремонтным составом) | кг | 93,67 0,0551*1000*1,7 | ТЦ_04.3.02.09_23_2309112289_13.05.2021_02
78 | Приготовление двухкомпонентных составов _(Приготовление состава Стармекс Сил Флекс) | м3 | 0,00734 3,67*2*0,001 | ФЕР46-08-003-03
79 | Стармекс Сил Флекс (расход на 1 слой - 1,8 кг/м2) | кг | 13,212 (1*1,8*3,67)*2 | ТЦ_04.3.02.09_61_6125029969_13.05.2021_02
80 | Гидроизоляция поверхности бетонных и железобетонных конструкций в два слоя защитными покрытиями: вертикальной (прим. к нанесению Стармекс Сил Флекс в 2 слоя) | 100 м2 | 0,0367 3,67 / 100 | ФЕР13-03-006-01
Раздел 5. Турбина. Отсасывающая труба (отм.421,520 - отм. 412,000)
Лечение трещин более 0,3мм - 51,9п.м. (методом инъектирования):
81 | Ремонт трещин (усиление швов) в бетонных и кирпичных стенах методом инъектирования специальных растворов: глубокие трещины (глубиной более 350 мм)_(Подготовка поверхности, зачистка трещины (шва), сверление отверстий Д18 L400мм, установка пакеров в просверленные отверстия, приготовление состава, временная запечатка трещин составом по типу "Стармекс РМ3", инъецирование состава "Манопур 15" через установленные пакеры, срезание пакеров, запечатка шпуров ремонтным составом по типу "Стармекс РМ3") | 10 м трещин (швов) | 5,19 51,9 / 10 | ЭСНр_кн6_53-039-3
82 | Пакер с кеглевидным ниппелем 16*130 (вес - 87гр.) | шт. | 346 | ТЦ_01.7.15.07_78_7841082371_13.05.2021_02
83 | Стармекс РМЗ _(Расход 1,7кг/л)_(временная запечатка трещин составом) | кг | 44,2 0,026*1000*1,7 | ТЦ_04.3.02.09_23_2309112289_13.05.2021_02
84 | Манопур 15 _(расход 1,1кг/л)_(инъецирование состава) | кг | 44,22 0,0402*1000*1,1 | ТЦ_14.2.04.04_23_2311181040_13.05.2021_02
85 | Стармекс РМЗ _(Расход 1,7кг/л)_(запечатка шпуров ремонтным составом) | кг | 132,43 0,0779*1000*1,7 | ТЦ_04.3.02.09_23_2309112289_13.05.2021_02
86 | Приготовление двухкомпонентных составов _(Приготовление состава Стармекс Сил Флекс) | м3 | 0,01038 5,19*2*0,001 | ФЕР46-08-003-03
87 | Стармекс Сил Флекс (расход на 1 слой - 1,8 кг/м2) | кг | 18,684 (1*1,8*5,19)*2 | ТЦ_04.3.02.09_61_6125029969_13.05.2021_02
88 | Гидроизоляция поверхности бетонных и железобетонных конструкций в два слоя защитными покрытиями: вертикальной (прим. к нанесению Стармекс Сил Флекс в 2 слоя) | 100 м2 | 0,0519 5,19 / 100 | ФЕР13-03-006-01
Заделка выбоин и вывалов
89 | Установка и разборка внутренних трубчатых инвентарных лесов: при высоте помещений до 6 м | 100 м2 горизонтальной проекции | 0,25 25 / 100 | ФЕР08-07-002-01
90 | Разборка бетонных конструкций при помощи отбойных молотков из бетона марки: 250 | м3 | 0.06 | ФЕР46-04-003-04
91 | Очистка бетонных поверхностей сжатым воздухом _(Подготовка поверхности) | м2 | 2 | ФЕР46-08-044-01
92 | Гидроструйная очистка: бетонных поверхностей _(Подготовка поверхности) | м2 | 2 | ФЕР46-08-044-02
93 | Заделка отверстий, гнезд и борозд: в перекрытиях железобетонных площадью до 0,1 м2 (Заделка вырубленных участков) | м3 | 0.1 | ФЕР46-03-017-01
94 | Стармекс РМЗ _(Расход 1,7кг/л) | кг | 170 0,1*1000*1,7 | ТЦ_04.3.02.09_23_2309112289_13.05.2021_02
Основание: ___________________________№2046-14-014
(должность, подпись, расшифровка)
Составил: ___________________________Сараев Д.А.
(должность, подпись, расшифровка)