## ДВ
УТВЕРЖДАЮ
Главный инженер
филиала ООО"ЕвроСибЭнерго-Гидрогенерация" "Братская ГЭС"
______________А.В. Боярский
"___"_____________2023г.
филиал ООО"ЕвроСибЭнерго-Гидрогенерация" "Братская ГЭС"
Ведомость объемов работ №3
Ремонт санитарно-бытовых помещений БГЭС
Текущий ремонт | Текущий ремонт
(категория ремонта)
Здание поста охраны ГЭС-8 инв. № БРГ_00010111. Замена напольного покрытия, отделка внутренних стен .
(наименование объекта, станционный номер, инвентарный номер)
| № п.п. | Наименование работ | Объем работ |  | Демонтируемый материал |  |  |  | Потребность в основных материалах (Заменённые и Добавленные)
|  |  | Ед. изм. | Кол-во | Наименование | Ед. изм. | Кол-во | Использование (лом, утиль, мусор, реализация, повторное исп.) | Наименование | Ед. изм. | Кол-во | Поставка (заказчик/ Подрядчик)
| 1 | 2 | 3 | 4 | 5 | 6 | 7 | 8 | 9 | 10 | 11 | 12
Раздел 1. Ремонт фасада со стороны ВБ
| 1 | Разборка поврежденного штукатурного фактурного защитного слоя, с применением перфораторов, толщиной 3см | м2 | 8.004 | штукатурный слой | т | 0.36018 | мусор
| 2 | Обеспыливание поверхности стен, щетками | м2 | 8.004
| 3 | Огрунтовка поверхности стен, грунтовкой глубокого проникновения | м2 | 8.004 |  |  |  |  | Грунтовка Церезит СТ17 | л | 1.2006 | Подрядчик
| 4 | Восстановление защитного слоя поверхности стен фактурной отделки поверхности стен, мраморной крошкой | м2 | 8.004 |  |  |  |  | Раствор готовый отделочный тяжелый,: цементно-известковый 1:1:6 | м3 | 0.24012 | Подрядчик
[9 empty] | Мраморная крошка 10-20мм | кг | 192.096 | Подрядчик
Раздел 2. Ремонт внутреннего помещения
| 5 | Разборка плинтусов деревянных | м | 8.4 | плинтус деревянный | т | 0.00924 | мусор
| 6 | Разборка покрытия полов из линолеума на клее | м2 | 4.41 | линолеум, клей | т | 0.020727 | мусор
| 7 | Очистка поверхности полов от загрязнений, пыли промышеленным пылесосом | м2 | 4.41
| 8 | Санация трещин в бетонных полах, на глубину до 3см | м | 3 |  |  |  |  | Полиуретановый герметик | кг | 0.585 | Подрядчик
| 9 | Шлифовка поверхности полов, щлифмашинка | м2 | 4.41
| 10 | Обработка поверхности полов, упрочняющей пропиткой, перед нанесением выравнивающего слоя | м2 | 4.41 |  |  |  |  | Аквастоун (расход 275гр/м2) | кг | 1.2128 | Подрядчик | https://www.krasko.ru/articles/art_11/
| 11 | Устройство наливного пола, двухкомпонентным полиуретановым составом за два слоя (общая толщина 8 мм) | м2 | 4.41 |  |  |  |  | Тексипол-2 Эксперт (расход 1,6кг/м2) | кг | 56.448 | Подрядчик
| 12 | Устройство плинтусов поливинилхлоридных: на винтах самонарезающих | м | 8.4 |  |  |  |  | Плинтус ПВХ 2500 | м | 8,484 | Подрядчик
| 13 | Проклейка стыков стеновых панелей из ГКЛ | м | 6.78 |  |  |  |  | Бумажная лента для стыков ГКЛ | м | 7 | Подрядчик
| 14 | Покрытие поверхностей грунтовкой глубокого проникновения: за 1 раз стен, перед шпатлеванием | м2 | 12.864 |  |  |  |  | Грунтовка KNAUF Тифен Грунт (расход 0,1 кг/м2) | кг | 1.3246 | Подрядчик
| 15 | Сплошное шпаклевание поверхности стен (финишная) за 2 раза | м2 | 12.864 |  |  |  |  | Шпаклевка готовая | кг | 3.7294 | Подрядчик | КНАУФ - КНАУФ-Ротбанд Паста Профи (knauf.ru)
| 16 | Покрытие поверхностей грунтовкой глубокого проникновения: за 1 раз стен, перед окраской | м2 | 12.864 |  |  |  |  | Грунтовка KNAUF Тифен Грунт (расход 0,1 кг/м2) | кг | 2.572 | Подрядчик
| 17 | Окраска поверхности стен водно-дисперсионными акриловыми составами | м2 | 12.864 |  |  |  |  | Краска акриловая влагостойкая матовая | кг | 3.858 | Подрядчик
Раздел 3. Ремонт крыльца
| 18 | Разборка покрытия ступеней и площадки из керамогранитных плит | м2 | 4.08 | лом плитки | т | 0.07752 | мусор
| 19 | Ремонт ц/п стяжки ступеней и площадки (40% от всей площади крыльца), сухой ремонтной смесью толщиной до 30мм (4 места по 0,4м2) | м3/м2 | 0,05/1,6 | лом ц/п стяжки | т | 0.09 | мусор | Армированная тиксотропная ремонтная смесь БИРСС 30 спец | кг | 171.36 | Подрядчик | https://www.birss.ru/catalog/remontnaya_sukhaya_smes/30_spets_50_birss.html
| 20 | Устройство покрытия крыльца, бесшовным резиновым составом тощиной 10мм | м2 | 4.08 |  |  |  |  | Клей для покрытия (1,5кг/м2) Резиновая крошка фракция 1-3мм (7кг/м2) | кг кг | 6,12 28,56 | Подрядчик | https://www.elitplit.ru/rasxod-polimernogo-kleya-i-rezinovoj-kroshki/
[9 empty] | Грунтовка полиуретановая КТ пол Праймер ПУ 01 | кг | 2.9905 | Подрядчик
Раздел 4. Прочие работы
| 21 | Замена коробов пластмассовых: шириной до 63 мм | м | 15 |  |  |  |  | Кабель-канал 40х63 мм | м | 15 | Подрядчик
| 22 | Погрузо-разгрузочные работы при автомобильных перевозках. Погрузка строительного мусора, вручную | т | 0.55767
| 23 | Вывозка мусора строительного на полигон расстояние 15,6 км (для захоронения (размещения) мусора ) | т | 0.55767
Условия производства работ: Производство ремонтно-строительных работ осуществляется в помщениях эксплуатируемого объекта капитального строительства без остановки рабочего процесса предприятия, при этом в зоне производства работ отсутствуют оборудование, загромождающие помещения предметы.
Служба ЗиС подтверждает необходимость проведения данных видов работ | [6 empty] | Ведущий инженер службы ЗиС ООО "ЕСЭ-ГГ" |  |  | О.А. Борус
[7 empty] | И.о.начальника ПТО |  |  | С.А.Золотухин
[7 empty] | Начальник ОППР |  |  | А.А. Логинов
[7 empty] | Инженер ОППР |  |  | О.И. Тонких