## ДВ
УТВЕРЖДАЮ
Главный инженер
филиала ООО"ЕвроСибЭнерго-Гидрогенерация" "Братская ГЭС"
______________А.В. Боярский
"___"_____________2023г.
филиал ООО"ЕвроСибЭнерго-Гидрогенерация" "Братская ГЭС"
Ведомость объемов работ №2
Ремонт санитарно-бытовых помещений БГЭС
Текущий ремонт Здание управления инв. № БРГ_00010005. Устройство ограждения на узлах пожаротушения в подщитовом помещении №5 и коридоре кабельного подвала
(категория ремонта)
Здание управления инв.№БРГ_00010005. Устройство ограждения на узлах пожаротушения в подщитовом помещении № 5 и коридоре кабельного подвала.
(наименование объекта, станционный номер, инвентарный номер)
| № п.п. | Наименование работ | Объем работ |  | Демонтируемый материал |  |  |  | Потребность в основных материалах (Заменённые и Добавленные)
|  |  | Ед. изм. | Кол-во | Наименование | Ед. изм. | Кол-во | Использование (лом, утиль, мусор, реализация, повторное исп.) | Наименование | Ед. изм. | Кол-во | Поставка (заказчик/ Подрядчик)
| 1 | 2 | 3 | 4 | 5 | 6 | 7 | 8 | 9 | 10 | 11 | 12
Раздел 1.Подвальное помещение здания управления (проект 3939)
| 1 | Изготовление сеток ограждения 1160х1600, 540х1740, 460х1700 | шт | 3 |  |  |  |  | Профиль оцинкованный 25х25х3 L=5,6 м.п. | кг | 10.92 | Подрядчик
[9 empty] | Сетка сварная из оцинков. проволоки 2мм, ячейка 50х50 | м2/кг | 3,58/3,62 | Подрядчик | 3.5776 | 3.6134
| 2 | Сверление отверстий вертикальных в бетонных полах (8шт), горизонтальных в кирпичных стенах (16шт), диаметром 10мм, глубиной 100мм, электроперфораматором | шт | 24
| 3 | Установка металлоконструкций с креплением к стенам и полу | т | 0.05579 |  |  |  |  | Профиль оцинкованный 40х40х4 L=9,7 | кг | 40.74 | Подрядчик
[9 empty] | Краб оцинкованный Т-образный (40х40х40) | шт | 7 | Подрядчик
[9 empty] | Краб оцинкованный угловой 3 стороны (40х40х40) | шт | 1 | Подрядчик
[9 empty] | Лист 3-Б-ПН (петля) | кг | 0.71 | Подрядчик
[9 empty] | Лист 120х120х5-Б-ПН 6 шт | кг | 3.42 | Подрядчик
[9 empty] | Анкер клиновой 10х100 | шт/ кг | 24/1,54 | Подрядчик |  | 1.536
Раздел 2. Подщитовое помещение №5 здания РЩ- 220 (проект 3940)
| 4 | Изготовление сеток ограждения 500х1350 | шт | 1 |  |  |  |  | Профиль оцинкованный 30х30х3 L=2,75 м.п. | кг | 6.66 | Подрядчик
[9 empty] | Сетка сварная из оцинков. проволоки 2мм, ячейка 50х50 | м2/кг | 0,68/0,68 | Подрядчик | 0.675 | 0.68175
| 5 | Сверление отверстий вертикальных в бетонных полах (16шт), горизонтальных в кирпичных стенах (4шт), диаметром 10мм, глубиной 100мм, электроперфораматором | шт | 20
| 6 | Установка металлоконструкции, с креплением к плите перекрытия | т | 0.04743 |  |  |  |  | Профиль оцинкованный 40х40х4 L=8,7 | кг | 37.41 | Подрядчик
[9 empty] | Лист 120х120х5-Б-ПН 4 шт | кг | 2.28 | Подрядчик
[9 empty] | Лист 40х40х5-Б-ПН 8 шт | кг | 0.48 | Подрядчик
[9 empty] | Анкер клиновой 10х100 | шт/ кг | 20/1,28 | Подрядчик |  | 1.28
[9 empty] | Болт М 10х70 с гайкой и шайбой | шт | 4 | Подрядчик |  | 0.3
[9 empty] | Уголок крепежный усиленный 50х50х32х2 | шт | 12 | Подрядчик |  | 0.3
[9 empty] | Роллетная система решетчатая 1700х1650, решетка 40х100, ручной пружинно-инерционный механизм,монтаж- накладной, цвет белый. | шт | 1 | Подрядчик |  | 37
| 7 | Демонтаж ограждения из профилированного листа | кг | 10.382 | обрезки профлиста | кг | 10.382 | мусор | [5 empty] | 10.382 | Вес профнастила, профлист вес 1 м2 вес 1 листа (ros-met.com)
| 8 | Устройство ограждения трубопровода, с креплением к существующему уголку | м2 | 1.7875 |  |  |  |  | Профлист С-10-899-0,6 650х2750 | м2 | 1.79 | Подрядчик
Условия производства работ: Производство ремонтно-строительных работ осуществляется в помещениях эксплуатируемого объекта капитального строительства без остановки рабочего процесса предприятия, при этом в зоне производства работ имеется оборудование, загромождающие помещения предметы. Производство ремонтно-строительных работ осуществляется в закрытых помещениях верхняя отметка перекрытия которых находится ниже 3м от поверхности земли.
Служба ЗиС подтверждает необходимость проведения данных видов работ | [6 empty] | Ведущий инженер службы ЗиС ООО "ЕСЭ-ГГ" |  |  | О.А. Борус
[7 empty] | И.о.начальника ПТО |  |  | С.А.Золотухин
[7 empty] | Начальник ОППР |  |  | А.А. Логинов
[7 empty] | Инженер ОППР |  |  | О.И. Тонких