## Смотровая галерея
УТВЕРЖДАЮ
Главный инженер
филиала ООО "ЕвроСибЭнерго-Гидрогенерация" "Братская ГЭС"
______________А.В. Боярский
"___"_____________2023г.
Братская ГЭС ООО"ЕвроСибЭнерго-Гидрогенерация"
Ведомость объемов работ № 6
Ремонт санитарно-бытовых помещений БГЭС
Текущий ремонт
(категория ремонта)
Плотина русловая инв. №00020027 Ремонт помещения №1 отметка 395.5, секция 28 (тамбурное помещение перед лифтом)
(наименование объекта, станционный номер, инвентарный номер)
№ п.п. | Наименование работ | Объем работ |  | Демонтируемый материал |  |  |  | Потребность в материалах не учтенных или замененных в сметных нормах
|  | Ед. изм. | Кол-во | Наименование | Ед. изм. | Кол-во | Использование (лом, утиль, мусор, реализация, повторное исп.) | Наименование | Ед. изм. | Кол-во | Поставка (Подрядчик/ Подрядчик)
1 | 2 | 3 | 4 | 5 | 6 | 7 | 8 | 9 | 10 | 11 | 12
Раздел 1. Отделочные работы
1 | Разборка покрытий полов из метлахской плитки | м2 | 43.4 | лом метлахской плитки | т | 2.2568 | мусор
2 | Обеспыливание поверхности полов, перед устройством стяжки | м2 | 43.4
3 | Устройство гидроизоляции боковой обмазочной битумной в 2 слоя | м2 | 14.57 |  |  |  |  | по сметной норме |  |  | Подрядчик
4 | Устройство стяжек: легкобетонных толщиной 40 мм | м2 | 43.4 |  |  |  |  | Бетон легкий на пористых заполнителях | м3 | 1.7707 | Подрядчик | Knauf Убо как аналог
5 | Обработка поверхности полов грунтовкой | м2 | 43.4 |  |  |  |  | Эполаст-грунт | кг | 11 | Подрядчик
6 | Устройство выравнивающего слоя толщиной 8 мм из эпоксидного компаунда | м2 | 43.4 |  |  |  |  | Двухкомпонентный ровнитель Ремосил (расход 6-6,5кг/м2) | кг | 269.08 | Подрядчик
[8 empty] | Наполнитель Тексармин 1000М (расход 11-12кг/м2) | кг | 82.46 | Подрядчик
7 | Обработка поверхности грунтовкой, перед устройством наливного пола | м2 | 43.4 |  |  |  |  | Полиуретановый грунт Протексил-2MS (расход 0,2-0,35 кг/м2) | кг | 12.152 | Подрядчик
8 | Устройство наливного пола из полиуретановых составов, толщиной 8мм | м2 | 43.4 |  |  |  |  | Двух компонентный полиуретановый эластичный наливной пол Полимерстоун-2 (расход 1,5кг/м2 1 мм) | кг | 528 | Подрядчик
9 | Облицовка поверхности стен по металлическому каркасу (с его устройством): окрашенными профилированными листами без пароизоляционного слоя, в два цвета: 0,6м -серый; 3,17м - слоновая кость | м2 | 94.627 |  |  |  |  | Окрашенный профилированный лист С10, толщиной 0,8 цвет-слоновая кость | м2 | по сметной норме | Подрядчик
[8 empty] | Окрашенный профилированный лист С10, толщиной 0,8 цвет-серый, на высоту 0,6м | м2 | по сметной норме | Подрядчик | проем к санузам зашиваем
10 | Окрашивание водоэмульсионными составами поверхностей потолков ребристых (с декоративными отверстиями), ранее окрашенных: водоэмульсионной краской с расчисткой старой краски свыше 35% | м2 | 43.4 |  |  |  |  | Краска ВД-АК фасадная белая | кг | по сметной норме | Подрядчик
11 | Установка теневого скрытого плинтуса | м | 25.1 |  |  |  |  | Теневой профиль для пола | м | по сметной норме | Подрядчик | https://market.yandex.ru/product--tenevoi-profil-plintus
Раздел 2. Электромонтажные работы
1 | Демонтаж светильников сведодиодных в тамбурном помещение перед лифтом | шт | 6 | Светильник сведодиодный 60 Вт IP 67 | шт | 6 | повторное использование |  |  |  |  | Теневой профиль для пола
2 | Демонтаж кабеля ВВГ-3х1,5 в тамбурном помещение перед лифтом | м | 20 | куски кабеля | т | 0.0028 | мусор
3 | Демонтаж недействующих распределительных коробок в тамбурном помещение перед лифтом | шт | 28 | Распределительная коробка | т | 0.00448 | мусор
4 | Монтаж светильников сведодиодных в тамбурном помещение перед лифтом к существующей сети освещения. | шт | 6 |  |  |  |  | Светильник сведодиодный 60 Вт IP 67 | шт | 6 | повторное использование
[8 empty] | Кабель ВВГ-3х1,5. | м | 20 | Подрядчик
[8 empty] | Кабель канал 40х25 (2м). | шт | 10 | Подрядчик
[8 empty] | Дюбель пластиковый 60 мм. | шт | 70 | Подрядчик
[8 empty] | Саморезы черные по дереву 3,5х45 мм, | шт | 70 | Подрядчик
Раздел 3. Транспортные работы
5 | Затаривание мусора строительного в мешки | т | 2.2641
6 | Перевозка мусора строительного на тележках, расстояние 70м | т | 2.2641
7 | Погрузо-разгрузочные работы при автомобильных перевозках. Погрузка строительного мусора. | т | 2.2641
8 | Вывозка мусора строительного на полигон отходов, для захоронения, расстояние 15,6км | т | 2.2641
Условия производства работ: Производство ремонтно-строительных работ осуществляется в помещениях эксплуатируемого объекта капитального строительства без остановки рабочего процесса предприятия, при этом в зоне производства ремонтно-строительных работ отсутствует действующее технологическое или лабораторное оборудование, иные загромождающие помещения предметы
Примечание : расчет потребности в материалах и запчастях. не указанных, принимается по сметным нормам, поставкой подрядчика
Служба ЗиС подтверждает необходимость проведения данных видов работ | [6 empty] | Ведущий инженер службы ЗиС ООО "ЕСЭ-ГГ" |  | О.А. Борус
[7 empty] | И.о.начальника ПТО |  | С.А.Золотухин
[7 empty] | Начальник ОППР |  | А.А. Логинов
[7 empty] | Инженер ОППР |  | О.И. Тонких