## 19
Приложение № 1 к договору от __________2022г. № __________
СОГЛАСОВАНО | [7 empty] | УТВЕРЖДАЮ
Заместитель директора филиала-
технический директор участка
теплоисточники и теплосети ТЭЦ-6
ООО "Байкальская энергетическая компания"
________________В.М. Линейцев
"______ " _______________2022г. | [7 empty] | "______ " _______________2022г.
Ведомость объемов работ № 19-22
на Ремонт cанитарного узла насосной тепловой станции ж/район "Бикей" (РТС-1), инв. № ИЭ14800000064
(наименование объекта, станционный номер, инвентарный номер)
№ пп | Наименование работ | Объем работ |  | Демонтируемый материал |  |  |  | Потребность в основных материалах и зап.частях*
|  | Ед. изм. | Кол-во | Наименование | Ед. изм. | Кол-во | Использование (лом, утиль, мусор, реализация, повторное исп.) | Наименование | Ед. изм. | Кол-во | Поставка (заказчик/ подрядчик)
1 | 2 | 3 | 4 | 5 | 6 | 7 | 8 | 9 | 10 | 11 | 12
Раздел 1. Ремонт помещения
1 | Демонтаж бетонного пандуса размером 1,2*0,9*0,4м отбойными молотками | м3 | 0.432 | Строительный мусор | т | 1.0282 | утиль
2 | Разборка покрытия пола из керамогранита | 100 м2 | 0.018 | Строительный мусор | т | 0.0774 | утиль
3 | Разборка стяжки цементно-песчанной толщиной 40мм-1,8м2 | м3 | 0.072 | Строительный мусор | т | 0.17136 | утиль
4 | Разборка облицовки стен: из керамических глазурованных плиток | 100 м2 | 0.1 | Строительный мусор | т | 0.441 | утиль
5 | Разборка деревянных заполнений проемов: дверных -2шт | 100 м2 | 0.0275 | Строительный мусор | т | 0,0975 | утиль
6 | Расширение дверного проема на 100мм в кирпичных стенах, толщиной проема 150мм | м реза | 4.2 | Строительный мусор | т | 0,1512 | утиль | Диск алмазный для твердых материалов, диаметр 350 мм | шт | 0.504 | подрядчик
7 | Демонтаж: светильников с лампами накаливания (настенных) | 100 шт | 0.02 | Строительный мусор | т | 0,004 | утиль
8 | Заделка сквозных отверстий в потолке толщиной 100мм сечением 200*200мм | м3 | 0.004 |  |  |  |  | Раствор готовый кладочный, цементный, М100 | м3 | 0.00416 | подрядчик
9 | Устройство стяжек: цементных толщиной 40мм | 100 м2 | 0.03 |  |  |  |  | Раствор готовый кладочный, цементный, М100 | м3 | 0.1224 | подрядчик
10 | Устройство гидроизоляции обмазочной пола на 2 раза | 100 м2 | 0.045 |  |  |  |  | Мастика кровельная эмульсионная ТЕХНОНИКОЛЬ №31 (расход 3,5кг/м2) | кг | 31.5 | подрядчик
11 | Облицовка поверхности пола керамогранитом на плиточный клей | 100 м2 | 0.03 |  |  |  |  | Клей плиточный | кг | 36 | подрядчик
[8 empty] | Плитка керамогранитная 300х300мм | м2 | 3.06 | подрядчик
12 | Облицовка поверхности стен керамической плиткой на Н=1,5м | 100 м2 | 0.12 |  |  |  |  | Клей для плитки (сухая смесь) | т | 0.045 | подрядчик
[8 empty] | Плитка керамическая глазурованная для внутренней облицовки стен гладкая | м2 | 12.24 | подрядчик
13 | Очистка стен от побелки и старой краски металлическими щетками | м2 | 8
14 | Окраска стен маслянными составами на 2 раза | 100 м2 | 0.08 |  |  |  |  | Грунтовка "Бетон-контакт" | т | 0.002 | подрядчик
[8 empty] | Эмаль ПФ-115 (выбор цвета) | кг | 1.4696 | подрядчик
[8 empty] | Шпатлевка мультифиниш КНАУФ ( расход 1,2 кг на 1 м2) | кг | 9.6 | подрядчик
15 | Устройство потолков: реечных алюминиевых | 100 м2 | 0.03 |  |  |  |  | ГРЕБЕНКА BTS | шт | 2 | подрядчик
[8 empty] | Рейка A100AS -Е белая матовая 4,0м A903RUS01 | шт | 8 | подрядчик
[8 empty] | Европодвес к ПП 0,5м (2 отв.) | шт | 3 | подрядчик
[8 empty] | Уголок PL 19х19 -Е Албес белый оцинк. L-3.0м | шт | 2 | подрядчик
16 | Установка блоков алюминиевых во внутренних дверных проемах: в каменных стенах площадью проема до 3 м2 | 100 м2 | 0.028 |  |  |  |  | Блок дверной, алюминиевый, одностворчатый, правый,размером 700x2000 мм (с замком) | шт | 2 | подрядчик
17 | Облицовка дверного проема наличником из оцинкованной стали с полимерным покрытием-20,4м | м2 | 2.04 |  |  |  |  | Наличник из оцинкованной стали с полимерным покрытием 100мм | м | 20.4408 | подрядчик
18 | Сборка узла трубопровода водоснабжения и отопления из многослойного полипропилена, армированного стекловолокном, раструбная сварка, наружный диаметр: 110 мм | 100 соединений | 0.04
19 | Прокладка трубопроводов канализации из полиэтиленовых труб высокой плотности диаметром: 110 мм | 100 м | 0.01 |  |  |  |  | Трубы полипропиленовые диаметр 110/500 мм | шт | 1 | подрядчик
20 | Установка отводов | 10 шт | 0.2 |  |  |  |  | Отвод ПВХ 110мм 90град | шт | 2 | подрядчик
21 | Смена: унитазов | 100 шт | 0.01 | Строительный мусор | т | 0,052 | утиль | Унитаз-компакт с бачком | шт | 1 | подрядчик
[8 empty] | Манжета эксцентрическая | шт | 1 | подрядчик
22 | Смена: гибких подводок к унитазу | 100 шт | 0.01 |  |  |  |  | Подводка гибкая 80мм | шт | 1 | подрядчик
23 | Смена: раковин | 100 шт | 0.01 | Строительный мусор | т | 0,0388 | утиль | Раковина с пьедесталом "Комфорт" | шт | 1 | подрядчик
24 | Смена: выпусков к умывальникам и мойкам | 100 шт | 0.01 |  |  |  |  | Сифоны полимерные, бутылочные унифицированные с выпуском и вертикальным отводом для моек и умывальников | компл | 1 | подрядчик
25 | Смена смесителей: без душевой сетки | 100 шт | 0.01 |  |  |  |  | Смеситель СМ-Т15/Багульник | шт | 1 | подрядчик
26 | Смена: гибких подводок к раковине | 100 шт | 0.02 |  |  |  |  | Подводка гибкая 80мм | шт | 2 | подрядчик
27 | Установка и подключение светильников накладных светодиодных | 100 шт | 0.02 |  |  |  |  | Светодиодный светильник настенно-потолочный ЭРА SPB-201-1-65К-015 IP65 | шт | 2 | подрядчик
28 | Смена: выключателей | 100 шт | 0.02 |  |  |  |  | Выключатель 1-полюсный Schneider Electric BA10-001B ЭТЮД, 10 А, белый | шт | 2 | подрядчик
29 | Установка вентиляционных решеток ПВХ | 100 шт | 0.01 |  |  |  |  | Решетка вентиляционная 300х300 мм | шт | 1 | подрядчик
Раздел 2. Прочие работы
30 | Погрузо-разгрузочные работы при автомобильных перевозках: Погрузка мусора строительного с погрузкой вручную бадьи | 1 т груза | 2.0637
31 | Перевозка грузов автомобилями-самосвалами грузоподъемностью 10 т работающих вне карьера на расстояние: I класс груза до 19 км | 1 т груза | 2.0637
Условия производства работ : Приказ от 04.08.2020 № 421/пр прил.10 табл.3 п.1 Производство ремонтно-строительных работ осуществляется в помещениях эксплуатируемого объекта капитального строительства без остановки рабочего процесса предприятия, при этом: в зоне производства ремонтно-строительных работ отсутствуют действующее технологическое или лабораторное оборудование, мебель и иные загромождающие помещения предметы К=1,2
Подписи лиц, ответственных на филиале за составление ведомостей объемов работ
(с указанием должностей и расшифровкой подписей)
|  | Начальник РТС-1 | [5 empty] | П.С. Видищев
|  | Начальник ЦОР-ТИ | [5 empty] | Д.В. Юхнев
|  | Инженер по ОЭРЗиС | [5 empty] | О.С. Хандоля
Note on E9: № <Индекс/ЛН локальной сметы>
Note on A11: на <Наименование локальной сметы>,<Наименование объекта>
Note on A16: <Номер позиции по смете>
Note on B16: <Наименование (текстовая часть) расценки>
Note on C16: <Ед. измерения по расценке>
Note on D16: <Количество всего (физ. объем) по позиции>

## 20
Приложение № 1 к договору от __________2022г. № __________
СОГЛАСОВАНО | [7 empty] | УТВЕРЖДАЮ
Заместитель директора филиала-
технический директор участка
теплоисточники и теплосети ТЭЦ-6
ООО "Байкальская энергетическая компания"
________________В.М. Линейцев
"______ " _______________2022г. | [7 empty] | "______ " _______________2022г.
Ведомость объемов работ № 20-22
на Ремонт санитарного узла ПНС-5 насосной станции подкачки тепловых сетей (РТС-1) , инв. № ИЭ14800000065
(наименование объекта, станционный номер, инвентарный номер)
№ пп | Наименование работ | Объем работ |  | Демонтируемый материал |  |  |  | Потребность в основных материалах и зап.частях*
|  | Ед. изм. | Кол-во | Наименование | Ед. изм. | Кол-во | Использование (лом, утиль, мусор, реализация, повторное исп.) | Наименование | Ед. изм. | Кол-во | Поставка (заказчик/ подрядчик)
1 | 2 | 3 | 4 | 5 | 6 | 7 | 8 | 9 | 10 | 11 | 12
Раздел 1. Ремонт помещения
1 | Разборка деревянных заполнений проемов: дверных -2шт | 100 м2 | 0.0267 | Строительный мусор | т | 0,0975 | мусор
2 | Демонтаж бетонного пандуса размером 0,5*0,9*0,15 отбойными молотками | м3 | 0.0675 | Строительный мусор | т | 0.16065 | мусор
3 | Разборка покрытия пола из метлахской плитки | 100 м2 | 0.045 | Строительный мусор | т | 0.234 | мусор
4 | Разборка стяжки цементно-песчанной толщиной 40мм-4,5м2 | м3 | 0.18 | Строительный мусор | т | 0.4284 | мусор
5 | Разборка облицовки стен: из керамических глазурованных плиток | 100 м2 | 0.155 | Строительный мусор | т | 0.68355 | мусор
6 | Демонтаж: светильников с лампами накаливания (настенных) | 100 шт | 0.02 | Строительный мусор | т | 0,004 | мусор
7 | Устройство стяжек: цементных толщиной 40мм | 100 м2 | 0.345 |  |  |  |  | Раствор готовый кладочный, цементный, М100 | м3 | 1.4076 | подрядчик
8 | Устройство гидроизоляции обмазочной на 2 раза | 100 м2 | 0.06 |  |  |  |  | Мастика кровельная эмульсионная ТЕХНОНИКОЛЬ №31 (расход 3,5кг/м2) | кг | 42 | подрядчик
9 | Устройство покрытия пола из керамогранита | 100 м2 | 0.045 |  |  |  |  | Клей плиточный | кг | 54 | подрядчик
[8 empty] | Плитка керамогранитная 300х300мм | м2 | 4.59 | подрядчик
10 | Ремонт штукатурки стен отдельными местами толщиной 40мм | 100 м2 | 0.005 | Строительный мусор | т | 0.0338 | мусор | Раствор готовый кладочный, цементный, М100 | м3 | 0.022 | подрядчик
11 | Облицовка поверхности стен керамической плиткой на Н=1,5м | 100 м2 | 0.155 |  |  |  |  | Клей для плитки (сухая смесь) | т | 0.058125 | подрядчик
[8 empty] | Плитка керамическая глазурованная для внутренней облицовки стен гладкая | м2 | 15.81 | подрядчик
12 | Очистка стен от побелки и старой краски металлическими щетками | м2 | 11.4
13 | Окраска стен маслянными составами на 2 раза | 100 м2 | 0.114 |  |  |  |  | Грунтовка "Бетон-контакт" | т | 0.00285 | подрядчик
[8 empty] | Эмаль ПФ-115 (выбор цвета) | кг | 2.0942 | подрядчик
[8 empty] | Шпатлевка мультифиниш КНАУФ ( расход 1,2 кг на 1 м2) | кг | 13.68 | подрядчик
14 | Устройство подвесного потолка из панелей ПВХ по новому металлическому каркасу | 100 м2 | 0.045 |  |  |  |  | Панели декоративные пластиковые (белые)-0,75м2/шт | шт | 7 | подрядчик
[8 empty] | Профиль ПП 60х27х3000мм | м | 12.24 | подрядчик
[8 empty] | Профиль ПН 28х27х3000мм | м | 10.2 | подрядчик
[8 empty] | Стартовый профиль для панелей ПВХ | м | 10.2 | подрядчик
15 | Установка блоков алюминиевых во внутренних дверных проемах: в каменных стенах площадью проема до 3 м2 | 100 м2 | 0.029 |  |  |  |  | Блок дверной, алюминиевый, одностворчатый, правый,размером 700x2050 мм (с замком) | шт | 2 | подрядчик
16 | Облицовка дверного проема наличником из оцинкованной стали с полимерным покрытием-20,4м | м2 | 1.428 |  |  |  |  | Наличник из оцинкованной стали с полимерным покрытием 70мм | м | 21.8098 | подрядчик
17 | Обезжиривание поверхности канализационного стояка и регистра отопления | 100 м2 | 0.021 |  |  |  |  | Уайт-спирит | кг | 0.672 | подрядчик
18 | Масляная окраска канализационного стояка и регистра отопления ранее окрашенных, количество окрасок 2, с очисткой | 100 м2 | 0.021 |  |  |  |  | Краски для внутренних работ масляные готовые к применению | т | 0.0003381 | подрядчик
19 | Установка и подключение светильников накладных светодиодных | 100 шт | 0.02 |  |  |  |  | Светодиодный светильник настенно-потолочный ЭРА SPB-201-1-65К-015 IP65 | шт | 2 | подрядчик
20 | Смена: выключателей | 100 шт | 0.02 |  |  |  |  | Выключатель 1-полюсный Schneider Electric BA10-001B ЭТЮД, 10 А, белый | шт | 2 | подрядчик
21 | Покрытие поверхностей грунтовкой глубокого проникновения: за 1 раз стен | 100 м2 | 0.115 |  |  |  |  | Грунтовка глубокого проникновения | т | 0.0011845 | подрядчик
22 | Улучшенная масляная окраска ранее окрашенных стен: за два раза с расчисткой старой краски свыше 10 до 35% | 100 м2 | 0.115 |  |  |  |  | Эмаль ПФ-115 (выбор цвета) | кг | 2.4265 | подрядчик
Раздел 2. Сантехнические работы
23 | Смена: унитазов | 100 шт | 0.01 | Строительный мусор | т | 0,0386 | мусор | Унитаз-компакт с бачком | шт | 1 | подрядчик
[8 empty] | Манжета эксцентрическая | шт | 1 | подрядчик
[8 empty] | Подводка гибкая 80мм | шт | 1 | подрядчик
24 | Смена: раковин | 100 шт | 0.01 | Строительный мусор | т | 0,0431 | мусор | Раковина с пьедесталом "Комфорт" | шт | 1 | подрядчик
25 | Смена: выпусков к умывальникам и мойкам | 100 шт | 0.01 |  |  |  |  | Сифоны полимерные, бутылочные унифицированные с выпуском и вертикальным отводом для моек и умывальников | компл | 1 | подрядчик
26 | Смена смесителей: без душевой сетки | 100 шт | 0.01 |  |  |  |  | Смеситель СМ-Т15/Багульник | шт | 1 | подрядчик
27 | Смена: гибких подводок к раковине | 100 шт | 0.02 |  |  |  |  | Подводка гибкая 80мм | шт | 2 | подрядчик
28 | Демонтаж трубопровода горячей и холодной воды D=15мм -4м), D=20мм-2м | 100 м | 0.06 | Строительный мусор | т | 0,003 | лом | Ацетилен газообразный технический | м3 | 0.0216 | подрядчик
[8 empty] | Кислород газообразный технический | м3 | 0.1374 | подрядчик
29 | Сверление отверстия в кирпичной стене толщиной 150мм диаметром 50мм | 100 отверстий | 0.01 |  |  |  |  | Сверло кольцевое алмазное, диаметр 50 мм | шт | 0.5 | подрядчик
30 | Снятие вентиля (шаровый кран ф 15мм) | 100 шт | 0.01
31 | Установка вентилей и клапанов обратных муфтовых диаметром: 20 мм (шаровый кран ф15мм) | шт | 1 |  |  |  |  | Кран шаровый диаметр 15 мм | шт | 1 | подрядчик
32 | Прокладка трубопроводов водоснабжения из стальных водогазопроводных оцинкованных труб диаметром: 15 мм | 100 м | 0.05 |  |  |  |  | Кран шаровый диаметр 15 мм | шт | 3 | подрядчик
[8 empty] | Труба нержавеющая гофрированная Ф15мм | м | 5.1 | подрядчик
[8 empty] | Тройник муфтовый латунь 15х15х15мм | шт | 1 | подрядчик
[8 empty] | Муфта переходная 15х1/2″ н.р. | шт | 3 | подрядчик
[8 empty] | Муфта переходная 15х1/2″ в.р. | шт | 2 | подрядчик
[8 empty] | Скоба металлическая однолапковая 16-17мм (крепеж) | шт | 20 | подрядчик
Раздел 3. Прочие работы
33 | Затаривание строительного мусора в мешки | т | 1.7236 |  |  |  |  | Мешки полипропиленовые (50 кг) | 100 шт | 0.34472 | подрядчик
34 | Погрузо-разгрузочные работы при автомобильных перевозках: Погрузка мусора строительного с погрузкой вручную (в автомобиль) | 1 т груза | 1.7236
35 | Перевозка грузов автомобилями-самосвалами грузоподъемностью 10 т работающих вне карьера на расстояние: I класс груза до 8 км | 1 т груза | 1.7236
Условия производства работ : Приказ от 04.08.2020 № 421/пр прил.10 табл.3 п.1 Производство ремонтно-строительных работ осуществляется в помещениях эксплуатируемого объекта капитального строительства без остановки рабочего процесса предприятия, при этом: в зоне производства ремонтно-строительных работ отсутствуют действующее технологическое или лабораторное оборудование, мебель и иные загромождающие помещения предметы К=1,2
Подписи лиц, ответственных на филиале за составление ведомостей объемов работ
(с указанием должностей и расшифровкой подписей)
|  | Начальник РТС-1 | [5 empty] | П.С. Видищев
|  | Начальник ЦОР-ТИ | [5 empty] | Д.В. Юхнев
|  | Инженер по ОЭРЗиС | [5 empty] | О.С. Хандоля
Note on E9: № <Индекс/ЛН локальной сметы>
Note on A11: на <Наименование локальной сметы>,<Наименование объекта>
Note on A16: <Номер позиции по смете>
Note on B16: <Наименование (текстовая часть) расценки>
Note on C16: <Ед. измерения по расценке>
Note on D16: <Количество всего (физ. объем) по позиции>

## 22
Приложение № 1 к договору от __________2022г. № ________
СОГЛАСОВАНО | [7 empty] | УТВЕРЖДАЮ
Заместитель директора филиала-
технический директор участка
теплоисточники и теплосети ТЭЦ-6
ООО "Байкальская энергетическая компания"
________________В.М. Линейцев
"______ " _______________2022г. | [7 empty] | "______ " _______________2022г.
Ведомость объемов работ № 22-22
на Ремонт душевой цокольного этажа административного здания с гаражом (РТС-1), инв. № ИЭ14800000010
(наименование объекта, станционный номер, инвентарный номер)
№ пп | Наименование работ | Объем работ |  | Демонтируемый материал |  |  |  | Потребность в основных материалах и зап.частях*
|  | Ед. изм. | Кол-во | Наименование | Ед. изм. | Кол-во | Использование (лом, утиль, мусор, реализация, повторное исп.) | Наименование | Ед. изм. | Кол-во | Поставка (заказчик/ подрядчик)
1 | 2 | 3 | 4 | 5 | 6 | 7 | 8 | 9 | 10 | 11 | 12
Раздел 1. Демонтажные работы
1 | Разборка элементов облицовки потолков с разборкой каркаса: пластиковых панелей | 100 м2 | 0.156 | Строительный мусор | т | 0.0441 | мусор
2 | Разборка потолочного короба обшитого панелями ПВХ -L=2,54м | 100 м2 | 0.0132 | Строительный мусор | т | 0,0037 | мусор
3 | Разборка плинтусов керамических высотой 80мм | 100 м | 0.225 | Строительный мусор | т | 0,0395 | мусор
4 | Разборка облицовки стен: из керамических глазурованных плиток | 100 м2 | 0.566 | Строительный мусор | т | 0,6226 | мусор
5 | Разборка покрытий полов: из керамических плиток | 100 м2 | 0.146 | Строительный мусор | т | 0,218 | мусор
6 | Разборка вырвнивающей цементной стяжки толщиной 40мм-14,6м2 | м3 | 0.584 | Строительный мусор | т | 1.39 | мусор
7 | Разборка деревянных заполнений проемов: дверных | 100 м2 | 0.018 | Строительный мусор | т | 0,0381 | мусор
Раздел 2. Ремонт помещения душевой размером 5,87*2,65м h=2,32м
8 | Смена трапов сливных для душевых | 100 шт | 0.02 | Строительный мусор | т | 0,0026 | мусор | Трап д.100 прямой Большой решетка нерж(150) | шт | 2 | подрядчик
9 | Смена: раковин | 100 шт | 0.03 | Строительный мусор | т | 0,0085 | мусор | Раковина из нержавеющей стали | шт | 3 | подрядчик
10 | Смена: гибких подводок | 100 шт | 0.06 | Строительный мусор | т | 0,0009 | мусор | Подводка гибкая | шт | 6 | подрядчик
11 | Смена: выпусков к умывальникам и мойкам | 100 шт | 0.03 | Строительный мусор | т | 0,0006 | мусор | Сифоны полимерные, бутылочные унифицированные с выпуском и вертикальным отводом для моек и умывальников | компл | 3 | подрядчик
12 | Смена смесителей: без душевой сетки | 100 шт | 0.03 | Строительный мусор | т | 0,0069 | мусор | Смеситель для раковины | шт | 3 | подрядчик
13 | Гидроструйная очистка бетонных поверхностей (стен-6,75м2 и пола - 14,6м2 от пыли) | м2 | 21.35
14 | Устройство гидроизоляции обмазочной стен и пола | 100 м2 | 0.2135 |  |  |  |  | Мастика кровельная эмульсионная ТЕХНОНИКОЛЬ №31 (расход 3,5кг/м2) | кг | 74.725 | подрядчик
15 | Устройство стяжек: цементных толщиной 20 мм (40мм) | 100 м2 | 0.146 |  |  |  |  | Раствор готовый кладочный, цементный, М100 | м3 | 0.59568 | подрядчик
16 | Облицовка поверхности пола керамогранитом на плиточный клей | 100 м2 | 0.146 |  |  |  |  | Смеси сухие водостойкие для затирки межплиточных швов шириной 1-6 мм (различная цветовая гамма) | т | 0.001898 | подрядчик
[8 empty] | Клей плиточный | кг | 175.2 | подрядчик
[8 empty] | Грунтовка Бетон-контакт | т | 0.00365 | подрядчик
[8 empty] | Плитка керамогранитная | м2 | 14.892 | подрядчик
17 | Обеспыливание поверхности стен | м2 | 49.85
18 | Приготовление растворов вручную: цементных | м3 | 1.132 |  |  |  |  | Цементная штукатурка Bergauf (Расход сухой смеси при слое 10 мм, 16-18 кг/м²) | кг | 2037.6 | подрядчик
19 | Вырвнивание поверхности стен растворной смесью толщиной до 20мм с последующей огрунтовкой поверхности стен | 100 м2 | 0.566 |  |  |  |  | Грунтовка Бетон-контакт | т | 0.01415 | подрядчик
20 | Гладкая облицовка стен, столбов, пилястр и откосов (без карнизных, плинтусных и угловых плиток) без установки плиток туалетного гарнитура на клее из сухих смесей: по кирпичу и бетону | 100 м2 | 0.566 |  |  |  |  | Смесь сухая для заделки швов | т | 0.0283 | подрядчик
[8 empty] | Клей для плитки (сухая смесь) | т | 0.21225 | подрядчик
[8 empty] | Плитка керамическая глазурованная для внутренней облицовки стен гладкая | м2 | 57.732 | подрядчик
21 | Окраска вентиляционного короба водоэмульсиоными составами на 2 раза с предварительной очисткой от старой краски | 100 м2 | 0.007 |  |  |  |  | Краска акриловая водно-дисперсионная " Фасад" | т | 0.000469 | подрядчик
22 | Устройство потолков: реечных алюминиевых | 100 м2 | 0.156 |  |  |  |  | ГРЕБЕНКА BTS | шт | 4 | подрядчик
[8 empty] | Рейка A100AS -Е белая матовая 4,0м A903RUS01 | шт | 39 | подрядчик
[8 empty] | Европодвес к ПП 0,5м (2 отв.) | шт | 13 | подрядчик
[8 empty] | Уголок PL 19х19 -Е Албес белый оцинк. L-3.0м | шт | 4 | подрядчик
23 | Установка блоков из ПВХ в наружных и внутренних дверных проемах: в каменных стенах площадью проема до 3 м2 | 100 м2 | 0.018 |  |  |  |  | Блок дверной, алюминиевый, одностворчатый, правый,размером 850x2100 мм (с замком) | шт | 1 | подрядчик
[8 empty] | Пена монтажная | л | 1.6673 | подрядчик
24 | Установка моечной тумбы размером 2500*550*850мм из ЛДСП на три раковины | 100 шт | 0.01 |  |  |  |  | Изделие моечная тумба под три раковины (Гаруда) | шт | 1 | подрядчик
Раздел 3. Ремонт системы водоснабжения
25 | Разборка трубопроводов из водогазопроводных труб диаметром: до 32 мм (Ф25мм-11,7м, Ф20м-12м) | 100 м | 0.237 | Строительный мусор | т | 0.0521 | мусор | Ацетилен газообразный технический | м3 | 0.10191 | подрядчик
26 | Смена смесителей: с душевой сеткой | 100 шт | 0.06 | Строительный мусор | т | 0,0126 | мусор | Смеситель для душа на жесткой стойке | шт | 6 | подрядчик
27 | Устройство штрабы размером 40*40мм в кирпичных стенах для скрытой прокладки труб | 100 м | 0.36
28 | Обеспыливание поверхности (штрабы) | м2 | 4.3
29 | Сборка узла трубопровода водоснабжения и отопления из многослойного полипропилена, армированного стекловолокном, раструбная сварка, наружный диаметр: 25 мм | 100 соединений | 1.02 |  |  |  |  | Трубы полипропиленовые диаметр 25 мм | м | 36 | подрядчик
[8 empty] | Тройник полипропиленовый переходный, номинальный наружный диаметр 25х25х25 мм | шт | 16 | подрядчик
[8 empty] | Муфта полипропиленовая соединительная, диаметр 25 мм | шт | 5 | подрядчик
[8 empty] | Угольник 90° из полипропилена наружный диаметр 25мм | шт | 6 | подрядчик
[8 empty] | Кран шаровый пластиковый 25мм | шт | 2 | подрядчик
[8 empty] | Колено двойное настенное 90 комбинированной с наружной резьбой Ф25мм | шт | 6 | подрядчик
[8 empty] | Кран шаровый комбинированный с внутренней резьбой Ф25мм | шт | 2 | подрядчик
[8 empty] | Обвод , тип "С" короткий 25мм | шт | 6 | подрядчик
30 | Прокладка внутренних трубопроводов водоснабжения и отопления из многослойных полипропиленовых труб, из заранее собранных узлов, наружным диаметром: 25 мм | 100 м | 0.36
31 | Приготовление растворов вручную: цементных | м3 | 0.06 |  |  |  |  | Цементная штукатурка Bergauf | кг | 120 | подрядчик
32 | Заделка штрабы ремонтной смесью | 100 м | 0.36
Раздел 4. Электромонтажные работы
бытовое помещение 001
33 | Смена светильников: с лампами накаливания | 100 шт | 0.04 |  |  |  |  | Светильник для сауны настенно-потолочный белый, IP54, 60 Вт,WELT | шт | 4 | подрядчик
[8 empty] | Лампа светодиодная А60 7Вт 230В Е27 6500К | шт | 4 | подрядчик
34 | Демонтаж кабеля | 100 м | 0.4 | Строительный мусор | т | 0,001 | мусор
35 | Прокладка кабель-канала 80мм | 100 м | 0.1 |  |  |  |  | Кабель-канал 80x40мм белый TA-G IN-Liner (01781) | м | 10.2 | подрядчик
36 | Прокладка кабель-канала 40мм | 100 м | 0.02 |  |  |  |  | Кабель- канал 40х20мм белый | м | 2.04 | подрядчик
37 | Прокладка кабеля с установкой ответвительных коробок | 100 м | 0.4 |  |  |  |  | Кабель АВВГнг(A)-LS 3х2,5, 0,66кВ | 1000 м | 0.0408 | подрядчик
[8 empty] | Соединительная коробка HP 100 | шт | 1 | подрядчик
38 | Смена: выключателей | 100 шт | 0.01 |  |  |  |  | Одноклавишный выключатель открытый 220-250В Wessen IP44 16А | 10 шт | 0.1 | подрядчик
39 | Сверление отверстий: в кирпичных стенах Ф10мм-36шт, Ф20мм-4шт | 100 отверстий | 0.4 | Строительный мусор | т | 0.0024 | мусор
бытовое помещение 105
40 | Смена светильников: с лампами накаливания | 100 шт | 0.04 |  |  |  |  | Светильник для сауны настенно-потолочный белый, IP54, 60 Вт,WELT | шт | 4 | подрядчик
[8 empty] | Лампа светодиодная А60 7Вт 230В Е27 6500К | шт | 4 | подрядчик
Раздел 5. Прочие работы
41 | Затаривание строительного мусора в мешки | т | 2.4028 |  |  |  |  | Мешки полипропиленовые (50 кг) | 100 шт | 0.48003 | подрядчик
42 | Погрузо-разгрузочные работы при автомобильных перевозках: Погрузка мусора строительного с погрузкой вручную бадьи | 1 т груза | 2.4028
43 | Перевозка грузов автомобилями-самосвалами грузоподъемностью 10 т работающих вне карьера на расстояние: I класс груза до 1 км | 1 т груза | 2.4028
Условия производства работ : Приказ от 04.08.2020 № 421/пр прил.10 табл.3 п.1 Производство ремонтно-строительных работ осуществляется в помещениях эксплуатируемого объекта капитального строительства без остановки рабочего процесса предприятия, при этом: в зоне производства ремонтно-строительных работ отсутствуют действующее технологическое или лабораторное оборудование, мебель и иные загромождающие помещения предметы К=1,2
Подписи лиц, ответственных на филиале за составление дефектных ведомостей
( с указанием должностей и расшифровкой подписей)
|  | Начальник РТС-1 | [5 empty] | П.С. Видищев
|  | Начальник ЦОР-ТИ | [5 empty] | Д.В. Юхнев
|  | Инженер по ОЭРЗиС | [5 empty] | О.С. Хандоля
Note on E8: № <Индекс/ЛН локальной сметы>
Note on A10: на <Наименование локальной сметы>,<Наименование объекта>
Note on A15: <Номер позиции по смете>
Note on B15: <Наименование (текстовая часть) расценки>
Note on C15: <Ед. измерения по расценке>
Note on D15: <Количество всего (физ. объем) по позиции>