## ДВ
Приложение №1 к договору № от
СОГЛАСОВАНО: | [10 empty] | УТВЕРЖДАЮ:
Заместитель директора филиала -
Технический директор ТЭЦ-9
______________ Е.Н. Миронов
действующий на основании доверенности №477 от 15.11.2023
Ведомость объемов работ № 1
Дополнительные работы при ремонте умывальных и душевых помещений (электромонтажные работы) на филиале ТЭЦ-9 в г.Ангарск
Объект
инв.№ ИЭ9110055 Бытовой корпус
№ п.п. | Наименование работ | Объем работ |  | Демонтируемый материал |  |  |  | Потребность в основных материалах и зап.частях*
|  | Ед. изм. | Кол-во | Наименование | Ед. изм. | Кол-во | Использование (лом, утиль, мусор, реализ., повт. исп.) | Наименование | Ед. изм. | Кол-во | Поставка (заказчик/ подрядчик)
1 | 2 | 3 | 4 | 5 | 6 | 7 | 8 | 9 | 10 | 11 | 12
Согласно сметных норм кроме ниже перечисленных подрядчик
Раздел 1. T9C01UYB10UU010UU01 Бытовой корпус инв.№ ИЭ9110055. (Т09000001648) Электромонтажные работы.
1 | Замена светильника закрытого исполнения с лампами накаливания на светодиодный светильник. | шт | 2 | НСП-100 | шт | 2 | мусор | Светильник LED 36Вт 6500K 2900Лм IP40 595х595х19 | шт | 2 | Заказчик
|  |  |  | лампа накаливания | шт | 2 | мусор | Дюбели распорные полипропиленовые (4х40) | шт | 8 | Подрядчик
[8 empty] | Шурупы самонарезающие стальные с полукруглой головкой и прямым шлицем, остроконечные, диаметр 4 мм, длина 40 мм | шт/кг | 8/0,0282 | Подрядчик
2 | Замена люминисцентного светильника на светодиодный светильник. | шт | 4 | ЛСП 4*18 | шт | 4 | мусор | Светильник LED 36Вт 6500K 2900Лм IP40 595х595х19 | шт | 4 | Заказчик
|  |  |  | Лампа люминисцентная | шт | 16 | мусор | Дюбели распорные полипропиленовые (4х40) | шт | 16 | Подрядчик
[8 empty] | Шурупы самонарезающие стальные с полукруглой головкой и прямым шлицем, остроконечные, диаметр 4 мм, длина 40 мм | шт/кг | 16/0,0563 | Подрядчик
3 | Смена: выключателей | шт | 10 | Выключатель 1-кл, скрытой установки | шт | 10 | мусор | Выключатель открытого монтажа, проходной, одноклавишный, цвет белый, IP20 | шт | 10 | Подрядчик
[8 empty] | Дюбели распорные полипропиленовые (4х40) | шт | 20 | Подрядчик
[8 empty] | Шурупы самонарезающие стальные с полукруглой головкой и прямым шлицем, остроконечные, диаметр 4 мм, длина 40 мм | шт/кг | 20/0,0704 | Подрядчик
4 | Смена: розеток | шт | 6 | Розетка 2-аяскрытой установки | шт | 6 | мусор | Розетка открытого монтажа, двухместная, с заземляющим контактом, 16 А, цвет белый, IP20 | шт | 6 | Подрядчик
[8 empty] | Дюбели распорные полипропиленовые (4х40) | шт | 12 | Подрядчик
[8 empty] | Шурупы самонарезающие стальные с полукруглой головкой и прямым шлицем, остроконечные, диаметр 4 мм, длина 40 мм | шт/кг | 12/0,0422 | Подрядчик
5 | Демонтаж кабеля | м | 25 | Кабель алюминиевый | м | 25 | лом
6 | Пробивка в кирпичных стенах борозд площадью сечения: до 20 см2 | 100 м | 0.2
7 | Сверление горизонтальных отверстий в бетонных конструкциях стен перфоратором глубиной 200 мм диаметром: до 20 мм | шт | 10 |  |  |  |  | Бур (20x460 мм; SDS+) AEG 4932478698 | шт | 2 | Подрядчик
8 | Заделка проходов при прокладке кабелей по стенам и потолкам (10шт*0,02м) | м | 0.2 |  |  |  |  | Герметик пенополиуретановый (пена монтажная) универсальный, объем 750 мл | шт | 1 | Подрядчик
9 | Демонтаж кабеля | м | 400 | Кабель алюминиевый | м | 400 | лом
10 | Кабель трех-пятижильный сечением жилы до 16 мм2 с креплением накладными скобами, полосками с установкой ответвительных коробок | м | 320 |  |  |  |  | Кабель силовой с медными жилами ВВГнг(A) 3х2,5ок(N, PE)-1000 | м | 112.2 | Подрядчик
[8 empty] | Полоска лоскутова 10*100 | шт | 400 | подрядчик
[8 empty] | Клемма WAGO 222-413 | шт | 80 | Подрядчик
[8 empty] | Распаечная коробка TDM ОП 100x100x55мм, крышка, IP54 | шт | 20 | Подрядчик
[8 empty] | Дюбели распорные полипропиленовые (4х40) | шт | 440 | Подрядчик
[8 empty] | Шурупы самонарезающие стальные с полукруглой головкой и прямым шлицем, остроконечные, диаметр 4 мм, длина 40 мм | шт/кг | 440/1,55 | Подрядчик
[8 empty] | Кабель силовой с медными жилами ВВГнг(A) 3х1,5ок(N, PE)-1000 | м | 214.2 | Заказчик
11 | Присоединение жил кабеля сечением: до 16 мм2, количество жил в кабеле 3 (ранее установленных светильников) | один конец | 29 |  |  |  |  | Колодки Navigator КЗВ NTB-HPEZ-S12-5/WH | шт | 29 | Подрядчик
[8 empty] | Изолента Изолента IEK 19 мм 20 м ПВХ | шт | 2 | Подрядчик
Условия производства работ - Производство ремонтно-строительных работ осуществляется в помещениях эксплуатируемого объекта капитального строительства без остановки рабочего процесса, при этом: в зоне производства ремонтно-строительных работ имеются действующее технологическое или лабораторное оборудование, мебель и иные загромождающие помещения предметы. К-1,35, К-1,15
[6 empty] | И.о. Зам технического директора по ремонту |  |  | А.К. Костьянко
[6 empty] | Начальник ОППР |  |  | Т.А. Ермолова
[6 empty] | Начальник ЭЦ |  |  | В.П. Васильев
[6 empty] | Начальник ЦОР |  |  | С.В. Охлопков
|  |  |  | Вед. инженер ЭЦ |  |  |  |  | К.М. Курмазов