## ВОР №1
Утверждаю:
Директор филиала ООО «ЭН+ ГИДРО» Иркутская ГЭС
______________________В.А. Чеверда
"___ " __________________2026г.
Ведомость объемов работ (дефектная ведомость) №1
на Выполнение работ по текущему ремонту спортивного зала.
(категория ремонта)
Здание гидростанции инв.№ТГ0001142.
(наименование объекта, станционный номер, инвентарный номер)
№ п.п. | Наименование работ | Объем работ |  | Демонтируемый материал |  |  |  | Потребность в основных материалах и зап.частях*
|  | Ед. изм. | Кол-во | Наименование | Ед. изм. | Кол-во | Использование (лом, утиль, мусор, реализация, повторное исп.) | Наименование | Ед. изм. | Кол-во | Поставка (заказчик/ подрядчик)
1 | 2 | 3 | 4 | 5 | 6 | 7 | 8 | 9 | 10 | 11 | 12
Раздел 1. Демонтажные работы
1.1 | Разборка плинтусов: деревянных и из пластмассовых материалов | 100 м | 0,5 50 / 100 | Мусор строительный | тн | 0.055 | Мусор
1.2 | Разборка покрытий полов: дощатых | 100 м2 | 1,672 167,2 / 100 | Мусор строительный | тн | 4.014 | Мусор
1.3 | Разборка оснований покрытия полов: лаг из досок и брусков | 101 м2 | 1,672 167,2 / 101 | Мусор строительный | тн | 1.344 | Мусор
1.4 | Демонтаж баскетбольного кольца, турника на болтах анкерных | 100 шт | 0,12 (8+4) / 100 | МК | тн | 0.01 | Металлолом (остается у Заказчика)
1.5 | Газовая резка ацетиленом стали круглой, диаметр стали до 30мм | 10шт | 1,5 15 / 10 | МК | тн | 0.012 | Металлолом (остается у Заказчика)
Раздел 2. Полы
2.1 | Устройство тепло- и звукоизоляции засыпной: керамзитовой | м3 | 16,72 167,2*0,1 |  |  |  |  | Гравий керамзитовый М 250, фракция 20-40 мм | м3 | 18,392 | Подрядчик
2.2 | Устройство пароизоляции из полиэтиленовой пленки в один слой насухо | 100 м2 | 1,672 (167,2) / 100 |  |  |  |  | Пленка полиэтиленовая, толщина 0,2-0,5 мм | м2 | 204,6528 | Подрядчик
2.3 | Армирование стяжек сетками сварными | 100 м2 | 1,672 (167,2) / 100 |  |  |  |  | Сетка стальная сварная из арматурной проволоки без покрытия, диаметр проволоки 5 мм, размер ячейки 100х100 мм | м2 | 168,872 | Подрядчик
[8 empty] | Фиксаторы защитного слоя арматуры пластиковые, форма звездочка, толщина защитного слоя бетона 40 мм | 100 шт | 8,51 | Подрядчик
2.4 | Устройство стяжек: из быстротвердеющей смеси на цементной основе, толщиной 70 мм | 100 м2 | 1,672 (167,2) / 100 |  |  |  |  | Пленка полиэтиленовая, толщина 80 мкм | м2 | 16,72 | Подрядчик
[8 empty] | Стяжка пола UNIS Горизонт Армированный высокопластичный (расход 18 кг/м2 при толщине слоя 10 мм) | кг | 21067,2 | Подрядчик
[8 empty] | Профиль маячковый из оцинкованной стали, высота 10 мм, длина 3000 мм, толщина стали 0,6 мм | шт | 35 | Подрядчик
2.5 | Устройство стяжек: из самовыравнивающейся смеси на цементной основе, толщиной 10 мм | 100 м2 | 1,672 (167,2) / 100 |  |  |  |  | Пленка полиэтиленовая, толщина 80 мкм | м2 | 16,72 | Подрядчик
[8 empty] | Наливной пол ГОРИЗОНТ NIVELIR финишный (расход 17 кг/1 м2 при толщине слоя 10 мм) | кг | 2842,4 | Подрядчик
[8 empty] | Грунтовка укрепляющая, глубокого проникновения, быстросохнущая, паропроницаемая | кг | 33,44 | Подрядчик
2.6 | Шлифовка бетонных или металлоцементных покрытий | 100 м2 | 1,672 (167,2) / 100 |  |  |  |  | Карборунд | кг | 3,344 | Подрядчик
2.7 | Устройство плинтусов поливинилхлоридных: на клее КН-2 | 100 м | 0,5 50 / 100 |  |  |  |  | Мастика клеящая каучуковая КН-2 | кг | 2,575 | Подрядчик
[8 empty] | Плинтус Дюрополимер 80*19*2000 мм (Bello-Deco П 16) | м | 50,5 | Подрядчик
2.8 | Нанесение однокомпонентного отделочного защитного химстойкого покрытия против граффити, наклеек и грязи на: непористые поверхности с грунтованием | 100 м2 | 0,04 4 / 100 |  |  |  |  | Грунтовка акриловая АК-070 | т | 0,000824 | Подрядчик
[8 empty] | Покрытие антивандальное полимерное с содержанием модифицирующих добавок, температура применения от -50 до +20 °C, расход 0,10 л/м2 | л | 0,412 | Подрядчик
2.9 | Устройство покрытий: из линолеума на клее со свариванием полотнищ в стыках (с грунтовкой) | 100 м2 | 1,672 (167,2) / 100 |  |  |  |  | Шнуры из ПВХ для горячей сварки линолеума, диаметр 4 мм | 100 м | 1,13696 | Подрядчик
[8 empty] | Клей универсальный однокомпонентный реактивируемый на водной основе Forbo Eurocol 522 Eurosafe Star Tack ( расход 0,35 кг/м2) | кг | 58,52 | Подрядчик
[8 empty] | Грунтовка концентрат универсальная Forbo Eurocol 044 Europrimer Multi (расход 0,075 кг/м2) | кг | 12,54 | Подрядчик
[8 empty] | Спортивный линолеум GRABOFLEX GYMFIT 60 | м2 | 170,544 | Подрядчик
2.10 | Нанесение разметка на игровой площадке: вручную | 10 км | 0,012 (120/1000) / 10 |  |  |  |  | Краска Forbo 809A (белая, желтая) (расход 1кг/100 м.п. шириной 5 см) | кг | 1,2 | Подрядчик
[8 empty] | Ленты клеевые на бумажной основе, ширина 50 мм | м | 240 | Подрядчик
Раздел 3. Потолок
3.1 | Окрашивание водоэмульсионными составами поверхностей потолков, ранее окрашенных: водоэмульсионной краской, с расчисткой старой краски свыше 10 до 35% | 100 м2 | 2,4292 242,92 / 100 |  |  |  |  | Пемза | кг | 6,413088 | Подрядчик
[8 empty] | Шкурка шлифовальная двухслойная с зернистостью 40-25 | м2 | 3,88672 | Подрядчик
[8 empty] | Клей сухой на основе карбоксиметилцеллюлозы для всех типов обоев, расход 0,004 кг/м2 | кг | 5,902956 | Подрядчик
[8 empty] | Шпатлевка акриловая универсальная водостойкая с содержанием минерального наполнителя и модифицирующих добавок для внутренних и наружных работ по всем видам поверхностей, герметизации швов и трещин до 7 мм, температура применения от +7 °C, расход 1,40 кг/м2 при толщине слоя 1 мм | т | 0,2381 | Подрядчик
[8 empty] | Краска водно-дисперсионная акрилатная ВД-АК-104 | т | 0,1627564 | Подрядчик
Раздел 4. Стены
4.1 | Устройство центров инъектирования на линейных швах: в отверстиях диаметром 14 мм, глубиной 1000 мм | 1000 шт | 0,1425 (28,5*5) / 1000 |  |  |  |  | Бур с наконечником из твердого сплава, с хвостовиком SDS-max для ударного сверления отверстий в твердых материалах, общая длина 1320 мм, диаметр 20 мм | шт | 2.04 | Подрядчик
[8 empty] | Пакеры инъекционные стальные с цанговой головкой, диаметр 13 мм, длина 100 мм | 10 шт | 14,3 | Подрядчик
[8 empty] | Смеси сухие быстротвердеющие безусадочные на цементной основе с содержанием полимерной фибры для ремонта бетонных и железобетонных конструкций, тиксотропного типа, класс R4, В50 (М700), F400, W16, расход 1,9 кг/м2 при толщине слоя 1 мм | кг | 1.5766 | Подрядчик
4.2 | Герметизация (с предварительной опреесовкой трещин водой) технологических швов и сквозных трещин в железобетонных конструкциях с использованием инъекционных одно- и двухкомпонентных полиуретановых составов: смола | 10 м2 | 4,275 (28,5*1,5) / 10 |  |  |  |  | Растворитель органический для очистки от полиуретановых составов | л | 2,6646075 | Подрядчик
[8 empty] | MC-Injekt 2033 RU (двухкомпонентная влагоактивируемая пенообразующая смола) | л | 71,82 | Подрядчик
[8 empty] | МС-Injekt 2300 TOP RU (двухкомпонентная инъекциооная смола-эластомер) | л | 42,18 | Подрядчик
4.3 | Отбивка штукатурки с поверхностей: стен и потолков кирпичных | 100 м2 | 0,28 28 / 100 | Мусор строительный | тн | 1.288 | Мусор
4.4 | Очистка поверхности щетками | м2 | 28
4.5 | Устройство боковой обмазочной изоляции стен, фундаментов ручным способом из сухих смесей: толщиной слоя 3 мм, усиленной армирующей сеткой (шириной по 0,5 м в каждую сторону от трещины) | 100 м2 | 0,28 28 / 100 |  |  |  |  | Сетка из стекловолокна армирующая, плотность основы 9 нитей/см, плотность уток 8 нитей/см, поверхностная плотность 160-170 г/м2 | м2 | 28,56 | Подрядчик
[8 empty] | Mapelastik (компонент А, компонент В комплект 32кг). Эластичная цементная гидроизоляция MAPEI | кг | 132,44 | Подрядчик
4.6 | Заделка отверстий, гнезд и борозд: в стенах и перегородках железобетонных площадью до 0,1 м2 | м3 | 0.12 |  |  |  |  | Известь строительная негашеная комовая, сорт I | т | 0,000588 | Подрядчик
[8 empty] | Проволока светлая, диаметр 1,1 мм | т | 0,00006 | Подрядчик
[8 empty] | Проволока горячекатаная в мотках, диаметр 6,3-6,5 мм | т | 0,00114 | Подрядчик
[8 empty] | Сталь арматурная горячекатаная периодического профиля, класс A-III, диаметр 12 мм | т | 0,006 | Подрядчик
[8 empty] | Бруски обрезные хвойных пород (ель, сосна), естественной влажности, длина 2-6,5 м, ширина 20-90 мм, толщина 20-90 мм, сорт III | м3 | 0,0252 | Подрядчик
[8 empty] | Доска обрезная хвойных пород, естественной влажности, длина 2-6,5 м, ширина 100-250 мм, толщина 30-40 мм, сорт III | м3 | 0,0216 | Подрядчик
[8 empty] | Смеси бетонные мелкозернистого бетона (БСМ), класс В20 (М250) | м3 | 0.1248 | Подрядчик
4.7 | Сплошное выравнивание внутренних поверхностей (однослойное оштукатуривание) из сухих растворных смесей толщиной до 30 мм: стен | 100 м2 | 0,28 28 / 100 |  |  |  |  | Смеси сухие цементно-песчаные штукатурные для поверхностей из бетона, цемента, керамики и кирпича, В15 (М200), F100, W4, крупность заполнителя до 0,63 мм, расход 16,0 кг/м2 при толщине слоя 10 мм | кг | 1344 | Подрядчик
[8 empty] | Грунтовка укрепляющая, глубокого проникновения, быстросохнущая, паропроницаемая | кг | 2,884 | Подрядчик
4.8 | Окраска поливинилацетатными водоэмульсионными составами улучшенная: по штукатурке потолков | 100 м2 | 0,28 28 / 100 |  |  |  |  | Шкурка шлифовальная двухслойная с зернистостью 40-25 | м2 | 0,2352 | Подрядчик
[8 empty] | Ветошь хлопчатобумажная цветная | кг | 0,0868 | Подрядчик
[8 empty] | Шпатлевка клеевая | т | 0,0154 | Подрядчик
[8 empty] | Краска водно-дисперсионная акрилатная ВД-АК-104 | т | 0,01764 | Подрядчик
4.9 | Облицовка откосов по готовому металлическому одинарному каркасу гипсокартонными листами | 100 м2 | 0,0423 4,23 / 100 |  |  |  |  | Шурупы самонарезающие стальные оксидированные с потайной головкой и крестообразным шлицем, остроконечные, диаметр 3,5 мм, длина 25 мм | 100 шт | 1,019007 | Подрядчик
[8 empty] | Грунтовка укрепляющая, глубокого проникновения, быстросохнущая, паропроницаемая | кг | 0,17766 | Подрядчик
[8 empty] | Грунтовка акриловая на латексной основе для гипсовых стяжек, штукатурок и плиточных клеев | кг | 0,352359 | Подрядчик
[8 empty] | Герметик однокомпонентный на силиконовой основе, нейтральный, универсальный | л | 0,40608 | Подрядчик
[8 empty] | Смеси сухие шпатлевочные универсальные на основе гипса с полимерными добавками, крупность заполнителя не более 0,2 мм, прочность на изгиб не менее 1,0 МПа | кг | 2,05578 | Подрядчик
[8 empty] | Смеси сухие клеевые на гипсовом вяжущем с модифицирующими добавками для укладки гипсокартонных листов и минераловатных плит, мелкозернистые, для внутренних работ, ручного нанесения, В3,5 | кг | 22,67703 | Подрядчик
[8 empty] | Листы гипсоволокнистые влагостойкие ГВЛВ, толщина 12,5 мм | м2 | 4,4415 | Подрядчик
4.10 | Облицовка стен по одинарному металлическому каркасу из направляющих и стоечных профилей гипсоволокнистыми листами или гипсостружечными плитами в один слой: с дверным проемом | 100 м2 | 1,8512 185,12 / 100 |  |  |  |  | Ленты эластичные самоклеящиеся для профилей направляющих 70х30000 мм | м | 216,5904 | Подрядчик
[8 empty] | Ленты бумажные перфорированные армирующие для повышения трещиностойкости стыков, ширина 52 мм | м | 279,5312 | Подрядчик
[8 empty] | Ленты бумажные для создания искусственных трещин между каркасными конструкциями и примыкающими поверхностями, с липким слоем с одной стороны и антиадгезионным покрытием с другой, цвет белый, ширина 65 мм | 100 м | 1,48096 | Подрядчик
[8 empty] | Дюбели пластмассовые с шурупами, диаметр 6 мм, длина 35 мм, диаметр шурупа 3,5 мм, длина шурупа 50 мм | 100 шт | 2,758288 | Подрядчик
[8 empty] | Шурупы самонарезающие стальные оксидированные с потайной головкой и крестообразным шлицем, двухзаходная резьба, остроконечные, диаметр 3,9 мм, длина 30 мм | 100 шт | 35,968816 | Подрядчик
[8 empty] | Профиль направляющий из оцинкованной стали, размеры 60х27 мм, толщина стали 0,6 мм | м | 457 | Подрядчик
[8 empty] | Профиль направляющий из оцинкованной стали, для монтажа гипсовых перегородок и подвесных потолков, размеры 28х27 мм, толщина стали 0,6 мм | м | 102 | Подрядчик
[8 empty] | Бруски строганные хвойных пород (сосна, ель), сухие, размеры 60х30, 75х50 мм, сорт АВ | м3 | 0,256854 | Подрядчик
[8 empty] | Грунтовка укрепляющая, глубокого проникновения, быстросохнущая, паропроницаемая | кг | 20,3632 | Подрядчик
[8 empty] | Смеси сухие шпатлевочные на основе гипса с полимерными добавками, крупность заполнителя не более 0,2 мм, прочность на изгиб не более 1,0 МПа | кг | 77,7504 | Подрядчик
[8 empty] | Смеси сухие клеевые на гипсовом вяжущем с модифицирующими добавками для укладки гипсокартонных листов и минераловатных плит, мелкозернистые, для внутренних работ, ручного нанесения, В3,5 | кг | 140,6912 | Подрядчик
[8 empty] | Листы гипсоволокнистые влагостойкие ГВЛВ, толщина 12,5 мм | м2 | 207,3344 | Подрядчик
[8 empty] | Алюминиевый профиль угловой 90° под ДСП 16 мм Диал СТП-103 серебро 3 м | м.п. | 30 | Подрядчик
[8 empty] | СТК-7, Профиль окантовочный для ЛДСП 16 мм | м.п. | 52,08 | Подрядчик
[8 empty] | SK Профиль SK-1-04 серебро (альянс) разделитель 6м | м.п. | 166,76 | Подрядчик
4.11 | Нанесение водно-дисперсионной грунтовки на поверхности: гипсокартонные | 100 м2 | 1,8675 186,75 / 100 |  |  |  |  | Ветошь хлопчатобумажная цветная | кг | 1,8675 | Подрядчик
[8 empty] | Грунтовка укрепляющая, глубокого проникновения, быстросохнущая, паропроницаемая | кг | 12,88575 | Подрядчик
4.12 | Оклейка стен линолеумом | 100 м2 | 1,8675 186,75 / 100 |  |  |  |  | Ветошь хлопчатобумажная цветная | кг | 0,93375 | Подрядчик
[8 empty] | Линолеум Tarkett Omnisports Action 40 - GREY | м2 | 190,485 | Подрядчик
[8 empty] | Клей для линолеума Arlok 34 водно-дисперсионный (расход 350 гр. на 1 м2) | кг | 65,3625 | Подрядчик
4.14 | Окрашивание водоэмульсионными составами поверхностей стен, ранее окрашенных: водоэмульсионной краской с расчисткой старой краски свыше 10 до 35% | 100 м2 | 5,0923 (378,11-28+159,12) / 100 |  |  |  |  | Пемза | кг | 13,443672 | Подрядчик
[8 empty] | Шкурка шлифовальная двухслойная с зернистостью 40-25 | м2 | 4,07384 | Подрядчик
[8 empty] | Шпатлевка клеевая | т | 0,0325907 | Подрядчик
[8 empty] | Клей сухой на основе карбоксиметилцеллюлозы для всех типов обоев, расход 0,004 кг/м2 | кг | 12,374289 | Подрядчик
[8 empty] | Краска водно-дисперсионная акрилатная ВД-АК-104 | т | 0,3411841 | Подрядчик
4.15 | Окраска масляными составами ранее окрашенных металлических покрытий отдельных карнизов, брандмауэрных стен, парапетов, зонтов, сандриков, подоконных отливов, металлических балок, прогонов и других мелких покрытий: за два раза с земли и лесов/обрамление проемов | 100 м2 | 0,1923 19,23 / 100 |  |  |  |  | Ветошь хлопчатобумажная цветная | кг | 0,01923 | Подрядчик
[8 empty] | Олифа комбинированная для разведения масляных густотертых красок и для внешних работ по деревянным поверхностям | т | 0,0018845 | Подрядчик
[8 empty] | Эмаль ПФ-1126, цветная | т | 0,003096 | Подрядчик
4.16 | Окраска масляными составами ранее окрашенных металлических решеток и оград: без рельефа за 2 раза | 100 м2 | 0,0861 8,61 / 100 |  |  |  |  | Ветошь хлопчатобумажная цветная | кг | 0,00861 | Подрядчик
[8 empty] | Олифа комбинированная для разведения масляных густотертых красок и для внешних работ по деревянным поверхностям | т | 0,0005855 | Подрядчик
[8 empty] | Эмаль ПФ-1126, цветная | т | 0,0009729 | Подрядчик
4.17 | Сверление отвестий, установка анкеров в отверстия глубиной 100 мм с применением составов на цементно-эпоксидной основе, диаметр анкера: 12 мм для крепления баскетбольных колец и сетки | 100 шт | 0.12 |  |  |  |  | Болты анкерные с гайкой стальные фрикционные расклинивающиеся, с наружной резьбой М8, диаметр 10 мм, длина 100 мм | 100 шт | 0,06 | Подрядчик
[8 empty] | Состав клеевой двухкомпонентный на полиуретановой основе для устройства анкерных креплений, объем 500 мл | шт | 0,25 | Подрядчик
Раздел 5. Устройство конструкций аварийного выхода
5.1 | Демонтаж щита металлического в полу (под балконом, для устройства аварийного выхода) | 1 м2 | 9,67 2,12*2,28*2 | Щит из стали листовой 10 мм | м2 | 9.6672 | Повторное использование
5.2 | Обрамление проемов люков и проемов в перекрытии угловой сталью | т | 0,2075 |  |  |  |  | Электроды сварочные для сварки низколегированных и углеродистых сталей АНО-6, Э42, диаметр 6 мм | т | 0,0010583 | Подрядчик
[8 empty] | Уголок стальной горячекатаный равнополочный, марки стали Ст3сп, Ст3пс, ширина полок 35-56 мм, толщина полки 3-5 мм (50*50*5мм) | т | 0.134 | Подрядчик
[8 empty] | Прокат листовой горячекатаный, марки стали Ст3сп, Ст3пс, ширина 1200-3000 мм, толщина 1-8 мм (2мм) | т | 0.07347 | Подрядчик
5.3 | Работы по резке листовой стали, при толщине стали: до 10 мм | 10 м | 0,22 (1,1*2) / 10 |  |  |  |  | Ацетилен газообразный технический | м3 | 0,00528 | Подрядчик
[8 empty] | Кислород технический газообразный | м3 | 0,03476 | Подрядчик
5.4 | Установка дополнительных рёбер жёсткости в металлическом щите перекрытия для устройства люка аварийного выхода | т | 0,04275 |  |  |  |  | Пропан-бутан смесь техническая | кг | 0,033345 | Подрядчик
[8 empty] | Болты с гайками и шайбами строительные | кг | 0,2565 | Подрядчик
[8 empty] | Канат двойной свивки ТК, конструкции 6х19(1+6+12)+1 о.с., марка В, из оцинкованной по группе Ж проволоки, маркировочная группа 1570-1770 Н/мм2, диаметр 5,5 мм | 10 м | 0,0007994 | Подрядчик
[8 empty] | Грунтовка ГФ-021 | т | 0,0000128 | Подрядчик
[8 empty] | Растворитель Р-4 | т | 0,0000257 | Подрядчик
[8 empty] | Швеллеры стальные горячекатаные, марки стали Ст3пс, Ст3сп, № 5У-10У, № 5П-10П | т | 0,0000812 | Подрядчик
[8 empty] | Электроды сварочные для сварки низколегированных и углеродистых сталей Э46, диаметр 4 мм | кг | 0,12825 | Подрядчик
[8 empty] | Кислород газообразный технический | м3 | 0,11115 | Подрядчик
[8 empty] | Швеллеры стальные горячекатаные, марки стали Ст3пс, Ст3сп, №10П | т | 0,01448 | Подрядчик
[8 empty] | Уголок стальной горячекатаный равнополочный, марки стали Ст3сп, Ст3пс, ширина полок 35-56 мм, толщина полки 3-5 мм (50*50*5мм) | т | 0,01885 | Подрядчик
[8 empty] | Прокат листовой горячекатаный, марки стали Ст3сп, Ст3пс, ширина 1200-3000 мм, толщина 1-8 мм (2мм) | т | 0,00942 | Подрядчик
5.5 | Установка люков герметических | шт | 1 |  |  |  |  | Электроды сварочные для сварки низколегированных и углеродистых сталей УОНИ 13/45, Э42А, диаметр 4-5 мм | кг | 0,49 | Подрядчик
[8 empty] | Болты с гайками и шайбами строительные | кг | 1,9 | Подрядчик
[8 empty] | Люк напольный герметичный "СТАНДАРТ-М" 1200x800 | шт | 1 | Подрядчик
5.6 | Установка щита металлического в полу (под балконом, над проемом аварийного выхода) | 1 м2 | 9,67 2,12*2,28*2 |  |  |  |  | Щит из стали листовой 10 мм | м2 | 10 | Повторное использование
5.7 | Сверление отвестий, установка анкеров в отверстия глубиной 100 мм с применением составов на цементно-эпоксидной основе, диаметр анкера: 12 мм для крепления лестницы аварийной | 100 шт | 0.12 |  |  |  |  | Болты анкерные с гайкой стальные фрикционные расклинивающиеся, с наружной резьбой М8, диаметр 10 мм, длина 100 мм | 100 шт | 0,06 | Подрядчик
[8 empty] | Состав клеевой двухкомпонентный на полиуретановой основе для устройства анкерных креплений, объем 500 мл | шт | 0,25 | Подрядчик
[8 empty] | Передвижная лестница с платформой ЛС-4,0 | шт | 1 | Подрядчик
Раздел 6. Вентиляция.
6.1 | Демонтаж центробежных вентиляторов весом: свыше 0,05 до 0,12 т | 100 шт | 0,01 1 / 100 | Вентилятор | шт | 1 | Лом (остается у Заказчика)
6.2 | Разборка воздуховодов из листовой стали толщиной: до 0,9 мм диаметром/периметром до 495 мм /1550 мм | 100 м2 | 0,036 ((0,3+0,3)*2*3) / 100 | МК воздуховодов | м2 | 3.6 | Лом (остается у Заказчика)
6.3 | Разборка воздуховодов из листовой стали толщиной: до 0,9 мм диаметром/периметром до 660 мм /2070 мм | 100 м2 | 0,296 ((0,4+0,4)*2*1+(0,4+0,6)*2*(3,5+5,4+5,1)) / 100 | МК воздуховодов | м2 | 0.296 | Лом (остается у Заказчика)
6.4 | Установка вентиляторов осевых массой: до 0,025 т | шт | 1 |  |  |  |  | Болты с гайками и шайбами строительные | кг | 0,02 | Подрядчик
[8 empty] | Прокладки резиновые (пластина техническая прессованная) | кг | 0,08 | Подрядчик
[8 empty] | Клапан обратный общего назначения из листовой и сортовой стали круглого сечения, диаметр 400 мм | шт | 1 | Подрядчик
[8 empty] | Вентилятор осевой одноступенчатый, размер 040 с электродвигателем, мощность 0,18 кВт, частота вращения 1350 об/мин | шт | 1 | Подрядчик
Раздел 7. Ремонт системы электроснабжения
Демонтажные работы
7.1 | Демонтаж: светильников для люминесцентных ламп | 100 шт | 0,06 6 / 100 | Светильники светодиодный конольный | т | 0.027 | Мусор
7.2 | Демонтаж кабеля | 100 м | 1,04 104 / 100 | Кабель | м | 104 | Лом (остается у Заказчика)
7.3 | Демонтаж: выключателей, розеток | 100 шт | 0,04 (2+2) / 100 | Розетка, выключатели | т | 0.001 | Мусор
7.4 | Демонтаж коробок ответвительная на стене | шт | 12 | Коробка ответвительная | т | 0.002 | Мусор
7.5 | Демонтаж стальных труб, проложенных на скобах диаметром: до 25 мм | 100 м труб | 0,03 3 / 100 | труба | м.п. | 3 | Лом (остается у Заказчика) | Ацетилен газообразный технический | м3 | 0,0012 | Подрядчик
[8 empty] | Кислород газообразный технический | м3 | 0,0087 | Подрядчик
Монтаж
7.6 | Розетка штепсельная: утопленного типа при скрытой проводке | 100 шт | 0,04 4 / 100 |  |  |  |  | Ленты изоляционные хлопчатобумажные прорезиненные для электромонтажных и ремонтных работ, цвет черный, ширина 20 мм, толщина 0,35 мм | м | 1,4 | Подрядчик
[8 empty] | Болты с гайками и шайбами строительные | кг | 0,06 | Подрядчик
[8 empty] | Втулки изолирующие, размеры 65х50х18 мм | 1000 шт | 0,00408 | Подрядчик
[8 empty] | Коробки для установки розеток и выключателей скрытой проводки | 1000 шт | 0.004 | Подрядчик
[8 empty] | Розетка скрытого монтажа, двухместная, с заземляющим контактом, с защитной шторкой, 16 А, цвет белый, IP20 | шт | 4 | Подрядчик
7.7 | Выключатель: одноклавишный утопленного типа при скрытой проводке | 100 шт | 0,01 1 / 100 |  |  |  |  | Втулки изолирующие, размеры 65х50х18 мм | 1000 шт | 0,00102 | Подрядчик
[8 empty] | Коробки для установки розеток и выключателей скрытой проводки | 1000 шт | 0.001 | Подрядчик
[8 empty] | Выключатель скрытого монтажа, одноклавишный, 10 А, цвет белый, IP20 | шт | 1 | Подрядчик
7.8 | Выключатель: двухклавишный неутопленного типа при открытой проводке | 100 шт | 0,01 1 / 100 |  |  |  |  | Дюбели распорные полипропиленовые | 100 шт | 0,0102 | Подрядчик
[8 empty] | Шурупы самонарезающие стальные с полукруглой головкой и прямым шлицем, остроконечные, диаметр 2,5 мм, длина 20 мм | т | 0,0000016 | Подрядчик
[8 empty] | Шурупы самонарезающие стальные с полукруглой головкой и прямым шлицем, остроконечные, диаметр 4 мм, длина 40 мм | т | 0,000003 | Подрядчик
[8 empty] | Выключатель открытого монтажа, двухклавишный, 10 А, цвет белый, IP20 | шт | 1 | Подрядчик
7.9 | Кронштейны со светильниками по: стенам и потолкам | 100 шт | 0,12 12 / 100 |  |  |  |  | Электроды сварочные для сварки низколегированных и углеродистых сталей УОНИ 13/45, Э42А, диаметр 4-5 мм | кг | 0,036 | Подрядчик
[8 empty] | Дюбели распорные полипропиленовые | 100 шт | 0,1464 | Подрядчик
[8 empty] | Шурупы самонарезающие стальные оксидированные с полукруглой головкой и крестообразным шлицем, остроконечные, диаметр 3,5 мм, длина 11 мм | 100 шт | 0,1464 | Подрядчик
7.10 | Короба пластмассовые: шириной до 63 мм | 100 м | 0,02 2 / 100 |  |  |  |  | Дюбели полиэтиленовые распорные, диаметр 6 мм, длина 40 мм | 1000 шт | 0,006 | Подрядчик
[8 empty] | Шурупы самонарезающие стальные с полукруглой головкой и прямым шлицем, остроконечные, диаметр 4 мм, длина 40 мм | т | 0,00002 | Подрядчик
[8 empty] | Короб кабельный (кабель-канал) ПВХ с крышкой, размеры 60х60 мм | 100 м | 0,02 | Подрядчик
7.11 | Кабель трех-пятижильный по установленным конструкциям и лоткам с установкой ответвительных коробок: в помещениях с нормальной средой сечением жилы до 10 мм2 | 100 м | 0,02 2 / 100 |  |  |  |  | Ленты изоляционные хлопчатобумажные прорезиненные для электромонтажных и ремонтных работ, цвет черный, ширина 20 мм, толщина 0,35 мм | м | 0,2666 | Подрядчик
[8 empty] | Ленты монтажные из пластмассы для бандажирования проводов, скрепляются пластмассовыми кнопками, ширина 10 мм | 10 м | 0,011 | Подрядчик
[8 empty] | Электроды сварочные для сварки низколегированных и углеродистых сталей УОНИ 13/45, Э42А, диаметр 4-5 мм | кг | 0,038 | Подрядчик
[8 empty] | Краска масляная МА-0115, мумия, сурик железный | кг | 0,008 | Подрядчик
[8 empty] | Кабель силовой с медными жилами ВВГнг(A) 3х1,5ок(N, PE)-660 | 1000 м | 0,00204 | Подрядчик
7.12 | Кабель трех-пятижильный сечением жилы до 16 мм2 с креплением накладными скобами, полосками с установкой ответвительных коробок | 100 м | 1,48 148 / 100 |  |  |  |  | Ленты монтажные из пластмассы для бандажирования проводов, скрепляются пластмассовыми кнопками, ширина 10 мм | 10 м | 0,444 | Подрядчик
[8 empty] | Электроды сварочные для сварки низколегированных и углеродистых сталей УОНИ 13/45, Э42А, диаметр 4-5 мм | кг | 2,59 | Подрядчик
[8 empty] | Дюбели распорные полипропиленовые | 100 шт | 1,48 | Подрядчик
[8 empty] | Скобы стальные монтажные двухлапковые (СД), закрепляемый диаметр 27 мм | 10 шт | 7,4 | Подрядчик
[8 empty] | Шурупы самонарезающие стальные с полукруглой головкой и прямым шлицем, остроконечные, диаметр 4 мм, длина 40 мм | т | 0,0005476 | Подрядчик
[8 empty] | Краска масляная МА-0115, мумия, сурик железный | кг | 0,592 | Подрядчик
[8 empty] | Кабель силовой с медными жилами ВВГнг(A) 3х2,5ок(N, PE)-660 | 1000 м | 0,0612 | Подрядчик
[8 empty] | Кабель силовой с медными жилами ВВГнг(A) 5х1,5ок(N, PE)-660 | 1000 м | 0,0714 | Подрядчик
[8 empty] | Кабель силовой с медными жилами ВВГнг(A) 2х1,5ок(N)-660 | 1000 м | 0,01836 | Подрядчик
[8 empty] | Колпачки полиамидные изолирующие для скрутки проводов 2х1,5 мм2 | 100 шт | 0.5 | Подрядчик
[8 empty] | Коробки разветвительные для открытой проводки, размеры 100х100х50 мм | 10 шт | 1,2 | Подрядчик
[8 empty] | Коробки разветвительные для открытой проводки, размеры 150х110х70 мм | 10 шт | 0,2 | Подрядчик
Раздел 8. IGS01UAA12UU010UU01 Прочие работы
8.1 | Установка и разборка внутренних трубчатых инвентарных лесов: при высоте помещений 10,9 м | 100 м2 горизонтальной проекции | 1,2334 123,34 / 100 |  |  |  |  | Леса стальные стоечные приставные хомутовые (стойки, связи, поперечины, лестницы) в комплекте с пробками (хомутами, башмаками, болтами), без щитов настила, высота лесов до 60 м | т | 0.071537 | Подрядчик
[8 empty] | Бруски обрезные хвойных пород (ель, сосна), естественной влажности, длина 2-6,5 м, ширина 20-90 мм, толщина 20-90 мм, сорт III | м3 | 0.019734 | Подрядчик
[8 empty] | Щиты настила, толщина 25 мм | м2 | 8.5105 | Подрядчик
8.2 | Установка и разборка внутренних трубчатых инвентарных лесов: при высоте помещений до 6 м | 100 м2 горизонтальной проекции | 0,8718 87,18 / 100 |  |  |  |  | Леса стальные стоечные приставные хомутовые (стойки, связи, поперечины, лестницы) в комплекте с пробками (хомутами, башмаками, болтами), без щитов настила, высота лесов до 60 м | т | 0,0252822 | Подрядчик
[8 empty] | Бруски обрезные хвойных пород (ель, сосна), естественной влажности, длина 2-6,5 м, ширина 20-90 мм, толщина 20-90 мм, сорт III | м3 | 0,0069744 | Подрядчик
[8 empty] | Щиты настила, толщина 25 мм | м2 | 4,7949 | Подрядчик
8.3 | Затаривание строительного мусора в мешки | т | 6.731 |  |  |  |  | Затаривание строительного мусора в мешки | 100 шт | 1.4662 | Подрядчик
8.4 | Погрузка в автотранспортное средство: мусор строительный с погрузкой вручную | 1т груза | 6.731 | 6.731
8.5 | Перевозка грузов I класса автомобилями-самосвалами грузоподъемностью до 15 т по дорогам с усовершенствованным (асфальтобетонным, цементобетонным, железобетонным, обработанным органическим вяжущим) дорожным покрытием на расстояние 25 км | 1т груза | 6.731
8.6 | Сбор, размещение отходов производства 4,5 классов опасности от строительных, ремонтных, демонтажных работ (фракция не более 50*50*50) | тн | 6.731
| Главный инженер |  |  |  | А.Н. Николаев |  | Согласовано:
Необходимость работ подтверждает Ведущий иженер ДР ООО «ЭН+ ГИДРО»
| Начальник УТОиР ЗиС |  |  |  | Е.А. Кочкин |  |  |  |  | К.Ю Волкова
| Начальник УЭЭО |  |  |  | И.П. Лямин