## Мои данные
Приложение №1 к техническому заданию № 1
Ведомость объема услуг №1
Очистка откосов и гребня дамбы золоотвала от древесно-кустарниковой растительности
Объекты: Золоотвал ТЭЦ-9 Инв. № ИЭ9120036
№ п.п. | Наименование работ | Объем работ |  | Демонтируемый материал |  |  |  | Потребность в основных материалах и зап.частях*
|  | Ед. изм. | Кол-во | Наименование | Ед. изм. | Кол-во | Использование (лом, утиль, мусор, реализ., повт. исп.) | Наименование | Ед. изм. | Кол-во | Поставка (заказчик/ подрядчик)
1 | 2 | 3 | 4 | 5 | 6 | 7 | 8 | 9 | 10 | 11 | 12
Раздел 1. Инв. №ИЭ9120036 Золоотвал ТЭЦ-9
1 | Расчистка площадей от кустарника и мелколесья вручную: при редкой поросли, с переноской на 10 м | 100 м² | 170
2 | Переноска досок, брусков, брусьев: добавлять на каждые следующие 10 м (всего 20м) | 1 м³ | 51
3 | Погрузо-разгрузочные работы при автомобильных перевозках: Погрузка леса пиленого, погонажа плотничного, шпал | т | 16.218
4 | Перевозка грузов автомобилями бортовыми грузоподъемностью до 15 т на расстояние: I класс груза 25 км | т | 16.218
Условия производства: На улице
Начальник ГТЦ А.Г. Кутузов
| плотность леса тонкомерного (подлеска) приняла = |  | 0.318 | т/м3
| площадь очищаемой территории = |  | 17000 | м2 | = | 1.7 | га
выход древесины:
| плотность | 30
Note on A8: <Номер позиции по смете>
Note on B8: <Наименование (текстовая часть) расценки>
Note on C8: <Ед. измерения по расценке>
Note on D8: <Количество всего (физ. объем) по позиции>
Note on I8: <Наименование ресурса>
Note on J8: <Единица измерения ресурса>
Note on K8: <Общее количество ресурса>