## Ремонт дороги Качкаровка 2,3 км
УТВЕРЖДАЮ
______________________
"____" ________________ 2026
ВЕДОМОСТЬ ОБЪЕМОВ РАБОТ №
Ремонт дороги Качкаровка 2,3 км
№ п/п | Наименование | Ед. изм. | Кол. | Примечание
1 | 2 | 3 | 4 | 5
Раздел 1. Участок дороги 2,2 км ( скальник h 0.5-0.7 м; щебень 0,2 м) |  |  |  |  | Раздел 1. Участок дороги 2,2 км ( скальник h 0.5-0.7 м; щебень 0,2 м)
1 | Устройство дорожных насыпей бульдозерами с перемещением грунта до 20 м, группа грунтов: 2 | 1000 м3 | 12,36158 (5374,6*2,53/1,1) / 1000
2 | Щебень из плотных горных пород для строительных работ М 1200, фракция 40-80(70) мм (скальный грунт) | м3 | 13597,738 5374,6*2,53
3 | Исправление профиля оснований: с добавлением нового материала | 1000 м2 | 24,2 (2200*11) / 1000
4 | Щебень из плотных горных пород для строительных работ М 1400, фракция 20-40 мм | м3 | 5326,662 2105,4*2,53
Раздел 2. Участок дороги 0,1 км с применением (ЗШО h 0.3м скальник h 0.5-0.7 м; щебень 0,2 м) |  |  |  |  | Раздел 2. Участок дороги 0,1 км с применением (ЗШО h 0.3м скальник h 0.5-0.7 м; щебень 0,2 м)
5 | Устройство дорожных насыпей бульдозерами с перемещением грунта до 20 м, группа грунтов: 1 (из шлака) | 1000 м3 | 0,33 (3158,1/8,7/1,1) / 1000
6 | Уплотнение грунта прицепными катками на пневмоколесном ходу 25 т на первый проход по одному следу при толщине слоя: 30 см | 1000 м3 | 0,33 (3158,1/8,7/1,1) / 1000
7 | На каждый последующий проход по одному следу добавлять: к норме 01-02-001-02 | 1000 м3 | 0,33 (3158,1/8,7/1,1) / 1000
8 | ЗШО (золошлаковые отходы) | м3 | 363 3158,1/8,7
9 | Погрузка в автотранспортное средство: шлак | 1т груза | 290,4 363*0,8
10 | Перевозка грузов I класса автомобилями-самосвалами грузоподъемностью до 30 т по дорогам с усовершенствованным (асфальтобетонным, цементобетонным, железобетонным, обработанным органическим вяжущим) дорожным покрытием на расстояние 2 км | 1т груза | 290,4 363*0,8
11 | Устройство прослойки из нетканого синтетического материала (НСМ) в земляном полотне: сплошной | 1000 м2 | 1,3 (100*(11+1+1)) / 1000
12 | Геополотно Дорнит 350 «Геофлакс» | м2 | 1313 100*(11+1+1)*1,01
13 | Устройство дорожных насыпей бульдозерами с перемещением грунта до 20 м, группа грунтов: 2 | 1000 м3 | 0,5616092 (5374,6/8,7/1,1) / 1000
14 | Щебень из плотных горных пород для строительных работ М 1200, фракция 40-80(70) мм (скальный грунт) | м3 | 617.7679
15 | Исправление профиля оснований: с добавлением нового материала | 1000 м2 | 1,1 (100*11) / 1000
16 | Щебень из плотных горных пород для строительных работ М 1400, фракция 20-40 мм | м3 | 242 2105,4/8,7
Раздел 3. Устройство водоотводных канав |  |  |  |  | Раздел 3. Устройство водоотводных канав
17 | Планировка откосов: выемок экскаватором-планировщиком, группа грунтов 2 | 1000 м2 | 9,2 ((0,8+0,8+0,4)*2*2300) / 1000
Раздел 4. Устройство водопропускной трубы |  |  |  |  | Раздел 4. Устройство водопропускной трубы
18 | Укладка стальных водопроводных труб диаметром: 1000 мм | км | 0.02
19 | Трубы стальные электросварные прямошовные и спиральношовные, класс прочности К38, наружный диаметр 1020 мм, толщина стенки 8 мм | м | 20
Составил: ____________________________
[должность, подпись (инициалы, фамилия)]
Проверил: ____________________________
[должность, подпись (инициалы, фамилия)]