## Ремонт дороги Качкаровка 2,3 км
Приложение № 3
Утверждено приказом Минстроя РФ № 421/пр от 4 августа 2020 г. в редакции приказа № 557/пр от 7 июля 2022 г.
СОГЛАСОВАНО: | [9 empty] | УТВЕРЖДАЮ:
"____" ________________ 2026 года | [9 empty] | "____" ________________ 2026 года | [5 empty] | "____" ________________ 2026 года | "____" ________________ 2026 года
Наименование программного продукта |  |  |  | ГРАНД-Смета, версия 2025.3
Наименование редакции сметных нормативов |  |  |  | Приказ Минстроя России от 30.12.2021 № 1046/пр; Приказ Минстроя России от 04.08.2020 № 421/пр; Приказ Минстроя России от 21.12.2020 № 812/пр; Приказ Минстроя России от 11.12.2020 № 774/пр; Приказ Минстроя России от 02.08.2023 № 551/пр; Приказ Минстроя России от 14.11.2023 № 817/пр; Приказ Минстроя России от 16.02.2024 № 102/пр; Приказ Минстроя России от 13.05.2024 №323/пр; Приказ Минстроя России от 09.08.2024 №524/пр; Приказ Минстроя России от 07.11.2024 №747/пр; Приказ Минстроя России от 23.01.2025 №30/пр; Приказ Минстроя России от 07.02.2025 №69/пр; Приказ Минстроя России от 19.05.2025 №299/пр; Приказ Минстроя России от 14.08.2025 №490/пр; Приказ Минстроя России от 12.11.2025 №696/пр; Приказ Минстроя России от 17.02.2026 №91/пр | [13 empty] | Наименование редакции сметных нормативов | Приказ Минстроя России от 30.12.2021 № 1046/пр; Приказ Минстроя России от 04.08.2020 № 421/пр; Приказ Минстроя России от 21.12.2020 № 812/пр; Приказ Минстроя России от 11.12.2020 № 774/пр; Приказ Минстроя России от 02.08.2023 № 551/пр; Приказ Минстроя России от 14.11.2023 № 817/пр; Приказ Минстроя России от 16.02.2024 № 102/пр; Приказ Минстроя России от 13.05.2024 №323/пр; Приказ Минстроя России от 09.08.2024 №524/пр; Приказ Минстроя России от 07.11.2024 №747/пр; Приказ Минстроя России от 23.01.2025 №30/пр; Приказ Минстроя России от 07.02.2025 №69/пр; Приказ Минстроя России от 19.05.2025 №299/пр; Приказ Минстроя России от 14.08.2025 №490/пр; Приказ Минстроя России от 12.11.2025 №696/пр; Приказ Минстроя России от 17.02.2026 №91/пр
Реквизиты приказа Минстроя России об утверждении дополнений и изменений к сметным нормативам |  |  |  | Приказ Минстроя России от 18 мая 2022 г. № 378/пр, Приказ Минстроя России от 26 августа 2022 г. № 703/пр, Приказ Минстроя России от 26 октября 2022 г. № 905/пр, Приказ Минстроя России от 27 декабря 2022 г. № 1133/пр, Приказ Минстроя России от 10 февраля 2023 г. № 84/пр, Приказ Минстроя России от 11.05.2023 №335/пр; Приказ Минстроя России от 07.07.2022 № 557/пр; Приказ Минстроя России от 02.09.2021 № 636/пр, Приказ Минстроя России от 26.07.2022 № 611/пр; Приказ Минстроя России от 22.04.2022 № 317/пр; Приказ Минстроя России от 02.08.2023 № 551/пр; Приказ Минстроя России от 14.11.2023 № 817/пр; Приказ Минстроя России от 30.01.2024 № 55/пр; Приказ Минстроя России от 16.02.2024 № 102/пр; Приказ Минстроя России от 13.05.2024 №323/пр; Приказ Минстроя России от 09.08.2024 №524/пр; Приказ Минстроя России от 07.11.2024 №747/пр; Приказ Минстроя России от 23.01.2025 №30/пр; Приказ Минстроя России от 07.02.2025 №69/пр; Приказ Минстроя России от 19.05.2025 №299/пр; Приказ Минстроя России от 14.08.2025 №490/пр; Приказ Минстроя России от 12.11.2025 №696/пр; Приказ Минстроя России от 17.02.2026 №91/пр | [15 empty] | Реквизиты приказа Минстроя России об утверждении дополнений и изменений к сметным нормативам | Приказ Минстроя России от 18 мая 2022 г. № 378/пр, Приказ Минстроя России от 26 августа 2022 г. № 703/пр, Приказ Минстроя России от 26 октября 2022 г. № 905/пр, Приказ Минстроя России от 27 декабря 2022 г. № 1133/пр, Приказ Минстроя России от 10 февраля 2023 г. № 84/пр, Приказ Минстроя России от 11.05.2023 №335/пр; Приказ Минстроя России от 07.07.2022 № 557/пр; Приказ Минстроя России от 02.09.2021 № 636/пр, Приказ Минстроя России от 26.07.2022 № 611/пр; Приказ Минстроя России от 22.04.2022 № 317/пр; Приказ Минстроя России от 02.08.2023 № 551/пр; Приказ Минстроя России от 14.11.2023 № 817/пр; Приказ Минстроя России от 30.01.2024 № 55/пр; Приказ Минстроя России от 16.02.2024 № 102/пр; Приказ Минстроя России от 13.05.2024 №323/пр; Приказ Минстроя России от 09.08.2024 №524/пр; Приказ Минстроя России от 07.11.2024 №747/пр; Приказ Минстроя России от 23.01.2025 №30/пр; Приказ Минстроя России от 07.02.2025 №69/пр; Приказ Минстроя России от 19.05.2025 №299/пр; Приказ Минстроя России от 14.08.2025 №490/пр; Приказ Минстроя России от 12.11.2025 №696/пр; Приказ Минстроя России от 17.02.2026 №91/пр
Реквизиты письма Минстроя России об индексах изменения сметной стоимости строительства, включаемые в федеральный реестр сметных нормативов и размещаемые в федеральной государственной информационной системе ценообразования в строительстве, подготовленного в соответствии пунктом 85 Методики расчета индексов изменения сметной стоимости строительства, утвержденной приказом Министерства строительства и жилищно-коммунального хозяйства Российской Федерации от 5 июня 2019 г. № 326/пр¹ |  |  |  | Письмо Минстроя России от 25.02.2026 № 9859-ИФ/09 | [9 empty] | Реквизиты письма Минстроя России об индексах изменения сметной стоимости строительства, включаемые в федеральный реестр сметных нормативов и размещаемые в федеральной государственной информационной системе ценообразования в строительстве, подготовленного в соответствии пунктом 85 Методики расчета индексов изменения сметной стоимости строительства, утвержденной приказом Министерства строительства и жилищно-коммунального хозяйства Российской Федерации от 5 июня 2019 г. № 326/пр¹ | Письмо Минстроя России от 25.02.2026 № 9859-ИФ/09 | [6 empty] | Реквизиты письма Минстроя России об индексах изменения сметной стоимости строительства, включаемые в федеральный реестр сметных нормативов и размещаемые в федеральной государственной информационной системе ценообразования в строительстве, подготовленного в соответствии пунктом 85 Методики расчета индексов изменения сметной стоимости строительства, утвержденной приказом Министерства строительства и жилищно-коммунального хозяйства Российской Федерации от 5 июня 2019 г. № 326/пр¹ | Письмо Минстроя России от 25.02.2026 № 9859-ИФ/09
Реквизиты нормативного правового акта об утверждении оплаты труда, утверждаемый в соответствии с пунктом 22(1) Правилами мониторинга цен, утвержденными постановлением Правительства Российской Федерации от 23 декабря 2016 г. № 1452 |  |  |  | Приказ министерства строительства Иркутской области "Об установлении среднемесячного размера оплаты труда рабочего первого разряда, занятого в строительной отрасли Иркутской области, за 2024 год" от 05.03.2025 № 59-5-мпр | [9 empty] | Реквизиты нормативного правового акта об утверждении оплаты труда, утверждаемый в соответствии с пунктом 22(1) Правилами мониторинга цен, утвержденными постановлением Правительства Российской Федерации от 23 декабря 2016 г. № 1452 | Приказ министерства строительства Иркутской области "Об установлении среднемесячного размера оплаты труда рабочего первого разряда, занятого в строительной отрасли Иркутской области, за 2024 год" от 05.03.2025 № 59-5-мпр | [8 empty] | Реквизиты нормативного правового акта об утверждении оплаты труда, утверждаемый в соответствии с пунктом 22(1) Правилами мониторинга цен, утвержденными постановлением Правительства Российской Федерации от 23 декабря 2016 г. № 1452 | Приказ министерства строительства Иркутской области "Об установлении среднемесячного размера оплаты труда рабочего первого разряда, занятого в строительной отрасли Иркутской области, за 2024 год" от 05.03.2025 № 59-5-мпр
Обоснование принятых текущих цен на строительные ресурсы | [25 empty] | Обоснование принятых текущих цен на строительные ресурсы
Наименование субъекта Российской Федерации |  |  |  | 38. Иркутская область | [10 empty] | 38. Иркутская область | [11 empty] | Наименование субъекта Российской Федерации | 38. Иркутская область
Наименование зоны субъекта Российской Федерации |  |  |  | Иркутская область (3 зона) | [10 empty] | Иркутская область (3 зона) | [13 empty] | Наименование зоны субъекта Российской Федерации | Иркутская область (3 зона)
Устройство участка дороги "Качкаровка" протяженность 2300 метров (ориентировочная) | [30 empty] | Устройство участка дороги "Качкаровка" протяженность 2300 метров (ориентировочная)
(наименование стройки)
(наименование объекта капитального строительства)
ЛОКАЛЬНЫЙ СМЕТНЫЙ РАСЧЕТ (СМЕТА) №
Устройство участка дороги "Качкаровка" протяженность 2300 метров | [31 empty] | Ремонт дороги Качкаровка 2,3 км( с ЗШО слой 30 см)
(наименование работ и затрат)
Составлен | ресурсно-индексным | методом
Основание
(проектная и (или) иная техническая документация)
Составлен(а) в текущем уровне цен |  | I квартал 2026 года | [30 empty] | I квартал 2026 года
Сметная стоимость |  |  | тыс.руб.
в том числе:
| строительных работ |  | тыс.руб. |  |  |  |  | Средства на оплату труда рабочих |  |  |  |  | тыс.руб.
| монтажных работ |  | тыс.руб. |  |  |  |  | Средства на оплату труда машинистов |  |  |  |  | тыс.руб.
| оборудования |  | тыс.руб. |  |  |  |  | Нормативные затраты труда рабочих |  |  |  |  | чел.-ч.
| прочих затрат |  | тыс.руб. |  |  |  |  | Нормативные затраты труда машинистов |  |  |  |  | чел.-ч.
№ п/п | Обоснование | Наименование работ и затрат |  |  | Единица измерения | Количество |  |  | Сметная стоимость, руб.
[6 empty] | на единицу измерения | коэффициенты | всего с учетом коэффициентов | на единицу измерения в базисном уровне цен | индекс | на единицу измерения в текущем уровне цен | коэффициенты | всего в текущем уровне цен
1 | 2 | 3 |  |  | 4 | 5 | 6 | 7 | 8 | 9 | 10 | 11 | 12
Раздел 1. Участок дороги 2,2 км ( скальник h 0.5-0.7 м; щебень 0,2 м) | [33 empty] | Раздел 1. Участок дороги 2,2 км ( скальник h 0.5-0.7 м; щебень 0,2 м)
1 | ГЭСН01-01-046-02 | Устройство дорожных насыпей бульдозерами с перемещением грунта до 20 м, группа грунтов: 2 |  |  | 4: 1000 м3; 5: 12.3616; 6: 1; 7: 12.3616 | [21 empty] | Устройство дорожных насыпей бульдозерами с перемещением грунта до 20 м, группа грунтов: 2
|  | Объем=(5374,6*2,53/1,1) / 1000 | [33 empty] | Объем=(5374,6*2,53/1,1) / 1000
| 2 | ЭМ | [34 empty] | ЭМ
|  | ОТм(ЗТм) |  |  | 4: чел.-ч; 7: 176.7706 | [23 empty] | ОТм(ЗТм)
| 91.01.01-035 | Бульдозеры, мощность 79 кВт (108 л.с.) |  |  | 4: маш.-ч; 5: 14.3; 7: 176.7706; 8: 887.54; 9: 1.81 | [24 empty] | Бульдозеры, мощность 79 кВт (108 л.с.)
| 4-100-060 | ОТм(Зтм) Средний разряд машинистов 6 |  |  | 4: чел.-ч; 5: 14.3; 7: 176.7706 | [25 empty] | ОТм(Зтм) Средний разряд машинистов 6
|  | ФОТ | [37 empty] | ФОТ
| Пр/812-001.1-1 | НР Земляные работы, выполняемые механизированным способом |  |  | 4: %; 5: 92; 7: 92 | [26 empty] | НР Земляные работы, выполняемые механизированным способом
| Пр/774-001.1 | СП Земляные работы, выполняемые механизированным способом |  |  | 4: %; 5: 46; 7: 46 | [26 empty] | СП Земляные работы, выполняемые механизированным способом
|  | Всего по позиции | [38 empty] | Всего по позиции
2 | Текущая стоимость с учетом доставки ( без ндс) | Щебень из плотных горных пород для строительных работ М 1200, фракция 40-80(70) мм (скальный грунт) |  |  | 4: м3; 5: 13597.738; 6: 1; 7: 13597.738 | [21 empty] | Щебень из плотных горных пород для строительных работ М 1200, фракция 40-80(70) мм (скальный грунт)
|  | Объем=5374,6*2,53 | [33 empty] | Объем=5374,6*2,53
|  | Всего по позиции | [38 empty] | Всего по позиции
3 | ГЭСНр68-02-001-03 | Исправление профиля оснований: с добавлением нового материала |  |  | 4: 1000 м2; 5: 24.2; 6: 1; 7: 24.2 | [21 empty] | Исправление профиля оснований: с добавлением нового материала
|  | Объем=(2200*11) / 1000 | [33 empty] | Объем=(2200*11) / 1000
| 1 | ОТ(ЗТ) |  |  | 4: чел.-ч; 7: 1173.942 | [23 empty] | ОТ(ЗТ)
| 1-100-26 | Средний разряд работы 2,6 |  |  | 4: чел.-ч; 5: 48.51; 7: 1173.942 | [24 empty] | Средний разряд работы 2,6
| 2 | ЭМ | [34 empty] | ЭМ
|  | ОТм(ЗТм) |  |  | 4: чел.-ч; 7: 642.752 | [23 empty] | ОТм(ЗТм)
| 91.01.02-004 | Автогрейдеры среднего типа, мощность 99 кВт (135 л.с.) |  |  | 4: маш.-ч; 5: 5.81; 7: 140.602; 8: 1933; 9: 1.8 | [24 empty] | Автогрейдеры среднего типа, мощность 99 кВт (135 л.с.)
| 4-100-060 | ОТм(Зтм) Средний разряд машинистов 6 |  |  | 4: чел.-ч; 5: 5.81; 7: 140.602 | [25 empty] | ОТм(Зтм) Средний разряд машинистов 6
| 91.08.03-016 | Катки самоходные гладкие вибрационные, масса 8 т |  |  | 4: маш.-ч; 5: 8.79; 7: 212.718; 8: 1349.63; 9: 1.79 | [24 empty] | Катки самоходные гладкие вибрационные, масса 8 т
| 4-100-050 | ОТм(Зтм) Средний разряд машинистов 5 |  |  | 4: чел.-ч; 5: 8.79; 7: 212.718 | [25 empty] | ОТм(Зтм) Средний разряд машинистов 5
| 91.08.03-018 | Катки самоходные гладкие вибрационные, масса 13 т |  |  | 4: маш.-ч; 5: 6.42; 7: 155.364; 8: 1753.85; 9: 1.79 | [24 empty] | Катки самоходные гладкие вибрационные, масса 13 т
| 4-100-060 | ОТм(Зтм) Средний разряд машинистов 6 |  |  | 4: чел.-ч; 5: 6.42; 7: 155.364 | [25 empty] | ОТм(Зтм) Средний разряд машинистов 6
| 91.13.01-038 | Машины поливомоечные, вместимость цистерны 6 м3 |  |  | 4: маш.-ч; 5: 3.06; 7: 74.052 | [24 empty] | Машины поливомоечные, вместимость цистерны 6 м3
| 4-100-040 | ОТм(Зтм) Средний разряд машинистов 4 |  |  | 4: чел.-ч; 5: 3.06; 7: 74.052 | [25 empty] | ОТм(Зтм) Средний разряд машинистов 4
| 91.14.02-001 | Автомобили бортовые, грузоподъемность до 5 т |  |  | 4: маш.-ч; 5: 0.89; 7: 21.538 | [24 empty] | Автомобили бортовые, грузоподъемность до 5 т
| 4-100-040 | ОТм(Зтм) Средний разряд машинистов 4 |  |  | 4: чел.-ч; 5: 0.89; 7: 21.538 | [25 empty] | ОТм(Зтм) Средний разряд машинистов 4
| 91.15.02-024 | Тракторы на гусеничном ходу, мощность 79 кВт (108 л.с.) |  |  | 4: маш.-ч; 5: 1.59; 7: 38.478; 8: 724.75; 9: 1.71 | [24 empty] | Тракторы на гусеничном ходу, мощность 79 кВт (108 л.с.)
| 4-100-050 | ОТм(Зтм) Средний разряд машинистов 5 |  |  | 4: чел.-ч; 5: 1.59; 7: 38.478 | [25 empty] | ОТм(Зтм) Средний разряд машинистов 5
| 4 | М | [34 empty] | М
| 01.7.03.01-0001 | Вода |  |  | 4: м3; 5: 15; 7: 363; 8: 35.71; 9: 1.69 | [24 empty] | Вода
|  | ФОТ | [37 empty] | ФОТ
| Пр/812-102.0-1 | НР Благоустройство (ремонтно-строительные) |  |  | 4: %; 5: 102; 7: 102 | [26 empty] | НР Благоустройство (ремонтно-строительные)
| Пр/774-102.0 | СП Благоустройство (ремонтно-строительные) |  |  | 4: %; 5: 54; 7: 54 | [26 empty] | СП Благоустройство (ремонтно-строительные)
|  | Всего по позиции | [38 empty] | Всего по позиции
4 | Текущая стоимость с учетом доставки ( без ндс) | Щебень из плотных горных пород для строительных работ М 1400, фракция 20-40 мм |  |  | 4: м3; 5: 5326.662; 6: 1; 7: 5326.662 | [21 empty] | Щебень из плотных горных пород для строительных работ М 1400, фракция 20-40 мм
|  | Объем=2105,4*2,53 | [33 empty] | Объем=2105,4*2,53
|  | Всего по позиции | [38 empty] | Всего по позиции
|  | Итоги по разделу 1 Участок дороги 2,2 км ( скальник h 0.5-0.7 м; щебень 0,2 м) : | [39 empty] | Итоги по разделу 1 Участок дороги 2,2 км ( скальник h 0.5-0.7 м; щебень 0,2 м) :
|  | Всего прямые затраты (справочно) | [40 empty] | Всего прямые затраты (справочно)
|  | в том числе: | [40 empty] | в том числе:
|  | Оплата труда рабочих | [40 empty] | Оплата труда рабочих
|  | Эксплуатация машин | [40 empty] | Эксплуатация машин
|  | Оплата труда машинистов (Отм) | [40 empty] | Оплата труда машинистов (Отм)
|  | Материалы | [40 empty] | Материалы
|  | Строительные работы | [40 empty] | Строительные работы
|  | в том числе: | [40 empty] | в том числе:
|  | оплата труда | [40 empty] | оплата труда
|  | эксплуатация машин и механизмов | [40 empty] | эксплуатация машин и механизмов
|  | оплата труда машинистов (Отм) | [40 empty] | оплата труда машинистов (Отм)
|  | материалы | [40 empty] | материалы
|  | накладные расходы | [40 empty] | накладные расходы
|  | сметная прибыль | [40 empty] | сметная прибыль
|  | Всего ФОТ (справочно) | [40 empty] | Всего ФОТ (справочно)
|  | Всего накладные расходы (справочно) | [40 empty] | Всего накладные расходы (справочно)
|  | Всего сметная прибыль (справочно) | [40 empty] | Всего сметная прибыль (справочно)
|  | Всего по разделу 1 Участок дороги 2,2 км ( скальник h 0.5-0.7 м; щебень 0,2 м) | [41 empty] | Всего по разделу 1 Участок дороги 2,2 км ( скальник h 0.5-0.7 м; щебень 0,2 м)
|  | справочно: | [40 empty] | справочно:
|  | Затраты труда рабочих |  |  | 7: 1173,942 | [31 empty] | Затраты труда рабочих
|  | Затраты труда машинистов |  |  | 7: 819,522594 | [31 empty] | Затраты труда машинистов
Раздел 2. Участок дороги 0,1 км с применением (ЗШО h 0.3м скальник h 0.5-0.7 м; щебень 0,2 м) | [33 empty] | Раздел 2. Участок дороги 0,1 км с применением (ЗШО h 0.3м скальник h 0.5-0.7 м; щебень 0,2 м)
5 | ГЭСН01-01-046-01 | Устройство дорожных насыпей бульдозерами с перемещением грунта до 20 м, группа грунтов: 1 (из шлака) |  |  | 4: 1000 м3; 5: 0.33; 6: 1; 7: 0.33 | [21 empty] | Устройство дорожных насыпей бульдозерами с перемещением грунта до 20 м, группа грунтов: 1 (из шлака)
|  | Объем=(3158,1/8,7/1,1) / 1000 | [33 empty] | Объем=(3158,1/8,7/1,1) / 1000
| 2 | ЭМ | [34 empty] | ЭМ
|  | ОТм(ЗТм) |  |  | 4: чел.-ч; 7: 4.059 | [23 empty] | ОТм(ЗТм)
| 91.01.01-035 | Бульдозеры, мощность 79 кВт (108 л.с.) |  |  | 4: маш.-ч; 5: 12.3; 7: 4.059; 8: 887.54; 9: 1.81 | [24 empty] | Бульдозеры, мощность 79 кВт (108 л.с.)
| 4-100-060 | ОТм(Зтм) Средний разряд машинистов 6 |  |  | 4: чел.-ч; 5: 12.3; 7: 4.059 | [25 empty] | ОТм(Зтм) Средний разряд машинистов 6
|  | ФОТ | [37 empty] | ФОТ
| Пр/812-001.1-1 | НР Земляные работы, выполняемые механизированным способом |  |  | 4: %; 5: 92; 7: 92 | [26 empty] | НР Земляные работы, выполняемые механизированным способом
| Пр/774-001.1 | СП Земляные работы, выполняемые механизированным способом |  |  | 4: %; 5: 46; 7: 46 | [26 empty] | СП Земляные работы, выполняемые механизированным способом
|  | Всего по позиции | [38 empty] | Всего по позиции
6 | ГЭСН01-02-001-02 | Уплотнение грунта прицепными катками на пневмоколесном ходу 25 т на первый проход по одному следу при толщине слоя: 30 см |  |  | 4: 1000 м3; 5: 0.33; 6: 1; 7: 0.33 | [21 empty] | Уплотнение грунта прицепными катками на пневмоколесном ходу 25 т на первый проход по одному следу при толщине слоя: 30 см
|  | Объем=(3158,1/8,7/1,1) / 1000 | [33 empty] | Объем=(3158,1/8,7/1,1) / 1000
| 2 | ЭМ | [34 empty] | ЭМ
|  | ОТм(ЗТм) |  |  | 4: чел.-ч; 7: 4.6167 | [23 empty] | ОТм(ЗТм)
| 91.01.01-035 | Бульдозеры, мощность 79 кВт (108 л.с.) |  |  | 4: маш.-ч; 5: 12.74; 7: 4.2042; 8: 887.54; 9: 1.81 | [24 empty] | Бульдозеры, мощность 79 кВт (108 л.с.)
| 4-100-060 | ОТм(Зтм) Средний разряд машинистов 6 |  |  | 4: чел.-ч; 5: 12.74; 7: 4.2042 | [25 empty] | ОТм(Зтм) Средний разряд машинистов 6
| 91.08.03-007 | Катки прицепные пневмоколесные статические, масса 25 т |  |  | 4: маш.-ч; 5: 1.25; 7: 0.4125; 8: 351.04; 9: 1.94 | [24 empty] | Катки прицепные пневмоколесные статические, масса 25 т
| 91.15.02-024 | Тракторы на гусеничном ходу, мощность 79 кВт (108 л.с.) |  |  | 4: маш.-ч; 5: 1.25; 7: 0.4125; 8: 724.75; 9: 1.71 | [24 empty] | Тракторы на гусеничном ходу, мощность 79 кВт (108 л.с.)
| 4-100-050 | ОТм(Зтм) Средний разряд машинистов 5 |  |  | 4: чел.-ч; 5: 1.25; 7: 0.4125 | [25 empty] | ОТм(Зтм) Средний разряд машинистов 5
|  | ФОТ | [37 empty] | ФОТ
| Пр/812-001.1-1 | НР Земляные работы, выполняемые механизированным способом |  |  | 4: %; 5: 92; 7: 92 | [26 empty] | НР Земляные работы, выполняемые механизированным способом
| Пр/774-001.1 | СП Земляные работы, выполняемые механизированным способом |  |  | 4: %; 5: 46; 7: 46 | [26 empty] | СП Земляные работы, выполняемые механизированным способом
|  | Всего по позиции | [38 empty] | Всего по позиции
7 | ГЭСН01-02-001-08 | На каждый последующий проход по одному следу добавлять: к норме 01-02-001-02 |  |  | 4: 1000 м3; 5: 0.33; 6: 1; 7: 0.33 | [21 empty] | На каждый последующий проход по одному следу добавлять: к норме 01-02-001-02
|  | Объем=(3158,1/8,7/1,1) / 1000 | [33 empty] | Объем=(3158,1/8,7/1,1) / 1000
|  | до 6 проходов ПЗ=5 (ОЗП=5; ЭМ=5 к расх.; ЗПМ=5; МАТ=5 к расх.; ТЗ=5; ТЗМ=5) | [43 empty] | до 6 проходов ПЗ=5 (ОЗП=5; ЭМ=5 к расх.; ЗПМ=5; МАТ=5 к расх.; ТЗ=5; ТЗМ=5)
| 2 | ЭМ | [34 empty] | ЭМ
|  | ОТм(ЗТм) |  |  | 4: чел.-ч; 7: 2.0625 | [23 empty] | ОТм(ЗТм)
| 91.08.03-007 | Катки прицепные пневмоколесные статические, масса 25 т |  |  | маш.-ч | 1.25 | 5 | 2.0625 | 351.04 | 1.94 | [27 empty] | Катки прицепные пневмоколесные статические, масса 25 т
| 91.15.02-024 | Тракторы на гусеничном ходу, мощность 79 кВт (108 л.с.) |  |  | маш.-ч | 1.25 | 5 | 2.0625 | 724.75 | 1.71 | [27 empty] | Тракторы на гусеничном ходу, мощность 79 кВт (108 л.с.)
| 4-100-050 | ОТм(Зтм) Средний разряд машинистов 5 |  |  | 4: чел.-ч; 5: 1.25; 6: 5; 7: 2.0625 | [25 empty] | ОТм(Зтм) Средний разряд машинистов 5
|  | ФОТ | [37 empty] | ФОТ
| Пр/812-001.1-1 | НР Земляные работы, выполняемые механизированным способом |  |  | 4: %; 5: 92; 7: 92 | [26 empty] | НР Земляные работы, выполняемые механизированным способом
| Пр/774-001.1 | СП Земляные работы, выполняемые механизированным способом |  |  | 4: %; 5: 46; 7: 46 | [26 empty] | СП Земляные работы, выполняемые механизированным способом
|  | Всего по позиции | [38 empty] | Всего по позиции
8 | Текущая стоимость | ЗШО (золошлаковые отходы) |  |  | 4: м3; 5: 363; 6: 1; 7: 363 | [21 empty] | ЗШО (золошлаковые отходы)
|  | Объем=3158,1/8,7 | [33 empty] | Объем=3158,1/8,7
|  | Всего по позиции | [38 empty] | Всего по позиции
9 | 39-1 Сплит-форма Иркутская область (3 зона) на 1 квартал 2026 года (4).xlsx | Погрузка в автотранспортное средство: шлак |  |  | 4: 1т груза; 5: 290.4; 6: 1; 7: 290.4 | [21 empty] | Погрузка в автотранспортное средство: шлак
|  | Объем=363*0,8 | [33 empty] | Объем=363*0,8
|  | Всего по позиции | [38 empty] | Всего по позиции
10 | 02-30-1-01-0002 Сплит-форма Иркутская область (3 зона) на 1 квартал 2026 года (4).xlsx | Перевозка грузов I класса автомобилями-самосвалами грузоподъемностью до 30 т по дорогам с усовершенствованным (асфальтобетонным, цементобетонным, железобетонным, обработанным органическим вяжущим) дорожным покрытием на расстояние 2 км |  |  | 4: 1т груза; 5: 290.4; 6: 1; 7: 290.4 | [21 empty] | Перевозка грузов I класса автомобилями-самосвалами грузоподъемностью до 30 т по дорогам с усовершенствованным (асфальтобетонным, цементобетонным, железобетонным, обработанным органическим вяжущим) дорожным покрытием на расстояние 2 км
|  | Объем=363*0,8 | [33 empty] | Объем=363*0,8
|  | Всего по позиции | [38 empty] | Всего по позиции
11 | ГЭСН27-04-016-04 | Устройство прослойки из нетканого синтетического материала (НСМ) в земляном полотне: сплошной |  |  | 4: 1000 м2; 5: 1.3; 6: 1; 7: 1.3 | [21 empty] | Устройство прослойки из нетканого синтетического материала (НСМ) в земляном полотне: сплошной
|  | Объем=(100*(11+1+1)) / 1000 | [33 empty] | Объем=(100*(11+1+1)) / 1000
| 1 | ОТ(ЗТ) |  |  | 4: чел.-ч; 7: 36.01 | [23 empty] | ОТ(ЗТ)
| 1-100-22 | Средний разряд работы 2,2 |  |  | 4: чел.-ч; 5: 27.7; 7: 36.01 | [24 empty] | Средний разряд работы 2,2
| 2 | ЭМ | [34 empty] | ЭМ
|  | ОТм(ЗТм) |  |  | 4: чел.-ч; 7: 4.992 | [23 empty] | ОТм(ЗТм)
| 91.01.01-035 | Бульдозеры, мощность 79 кВт (108 л.с.) |  |  | 4: маш.-ч; 5: 2.52; 7: 3.276; 8: 887.54; 9: 1.81 | [24 empty] | Бульдозеры, мощность 79 кВт (108 л.с.)
| 4-100-060 | ОТм(Зтм) Средний разряд машинистов 6 |  |  | 4: чел.-ч; 5: 2.52; 7: 3.276 | [25 empty] | ОТм(Зтм) Средний разряд машинистов 6
| 91.08.03-029 | Катки самоходные пневмоколесные статические, масса 16 т |  |  | 4: маш.-ч; 5: 1.02; 7: 1.326; 8: 2190.26; 9: 1.87 | [24 empty] | Катки самоходные пневмоколесные статические, масса 16 т
| 4-100-060 | ОТм(Зтм) Средний разряд машинистов 6 |  |  | 4: чел.-ч; 5: 1.02; 7: 1.326 | [25 empty] | ОТм(Зтм) Средний разряд машинистов 6
| 91.14.02-001 | Автомобили бортовые, грузоподъемность до 5 т |  |  | 4: маш.-ч; 5: 0.3; 7: 0.39 | [24 empty] | Автомобили бортовые, грузоподъемность до 5 т
| 4-100-040 | ОТм(Зтм) Средний разряд машинистов 4 |  |  | 4: чел.-ч; 5: 0.3; 7: 0.39 | [25 empty] | ОТм(Зтм) Средний разряд машинистов 4
| 4 | М | [34 empty] | М
| 08.1.02.11-0001 | Поковки из квадратных заготовок, масса 1,5-4,5 кг |  |  | 4: т; 5: 0.00013; 7: 0.000169; 8: 55898.18; 9: 1.51 | [24 empty] | Поковки из квадратных заготовок, масса 1,5-4,5 кг
|  | ФОТ | [37 empty] | ФОТ
| Пр/812-021.0-1 | НР Автомобильные дороги |  |  | 4: %; 5: 147; 7: 147 | [26 empty] | НР Автомобильные дороги
| Пр/774-021.0 | СП Автомобильные дороги |  |  | 4: %; 5: 134; 7: 134 | [26 empty] | СП Автомобильные дороги
|  | Всего по позиции | [38 empty] | Всего по позиции
12 | https://geo-sm.ru/products/geotekstil/dornit-350/?ysclid=mma2cg9j1p296144121 | Геополотно Дорнит 350 «Геофлакс» |  |  | 4: м2; 5: 1313; 6: 1; 7: 1313 | [21 empty] | Геополотно Дорнит 350 «Геофлакс»
|  | Объем=100*(11+1+1)*1,01 | [33 empty] | Объем=100*(11+1+1)*1,01
|  | Цена=42,18/1,22*1,05*1,02 | [44 empty] | Цена=42,18/1,22*1,05*1,02
|  | Всего по позиции | [38 empty] | Всего по позиции
13 | ГЭСН01-01-046-02 | Устройство дорожных насыпей бульдозерами с перемещением грунта до 20 м, группа грунтов: 2 |  |  | 4: 1000 м3; 5: 0.56161; 6: 1; 7: 0.56161 | [21 empty] | Устройство дорожных насыпей бульдозерами с перемещением грунта до 20 м, группа грунтов: 2
|  | Объем=(5374,6/8,7/1,1) / 1000 | [33 empty] | Объем=(5374,6/8,7/1,1) / 1000
| 2 | ЭМ | [34 empty] | ЭМ
|  | ОТм(ЗТм) |  |  | 4: чел.-ч; 7: 8.031 | [23 empty] | ОТм(ЗТм)
| 91.01.01-035 | Бульдозеры, мощность 79 кВт (108 л.с.) |  |  | 4: маш.-ч; 5: 14.3; 7: 8.031; 8: 887.54; 9: 1.81 | [24 empty] | Бульдозеры, мощность 79 кВт (108 л.с.)
| 4-100-060 | ОТм(Зтм) Средний разряд машинистов 6 |  |  | 4: чел.-ч; 5: 14.3; 7: 8.031 | [25 empty] | ОТм(Зтм) Средний разряд машинистов 6
|  | ФОТ | [37 empty] | ФОТ
| Пр/812-001.1-1 | НР Земляные работы, выполняемые механизированным способом |  |  | 4: %; 5: 92; 7: 92 | [26 empty] | НР Земляные работы, выполняемые механизированным способом
| Пр/774-001.1 | СП Земляные работы, выполняемые механизированным способом |  |  | 4: %; 5: 46; 7: 46 | [26 empty] | СП Земляные работы, выполняемые механизированным способом
|  | Всего по позиции | [38 empty] | Всего по позиции
14 | Текущая стоимость с учетом доставки ( без ндс) | Щебень из плотных горных пород для строительных работ М 1200, фракция 40-80(70) мм (скальный грунт) |  |  | 4: м3; 5: 617.7679; 6: 1; 7: 617.7679 | [21 empty] | Щебень из плотных горных пород для строительных работ М 1200, фракция 40-80(70) мм (скальный грунт)
|  | Всего по позиции | [38 empty] | Всего по позиции
15 | ГЭСНр68-02-001-03 | Исправление профиля оснований: с добавлением нового материала |  |  | 4: 1000 м2; 5: 1.1; 6: 1; 7: 1.1 | [21 empty] | Исправление профиля оснований: с добавлением нового материала
|  | Объем=(100*11) / 1000 | [33 empty] | Объем=(100*11) / 1000
| 1 | ОТ(ЗТ) |  |  | 4: чел.-ч; 7: 53.361 | [23 empty] | ОТ(ЗТ)
| 1-100-26 | Средний разряд работы 2,6 |  |  | 4: чел.-ч; 5: 48.51; 7: 53.361 | [24 empty] | Средний разряд работы 2,6
| 2 | ЭМ | [34 empty] | ЭМ
|  | ОТм(ЗТм) |  |  | 4: чел.-ч; 7: 29.216 | [23 empty] | ОТм(ЗТм)
| 91.01.02-004 | Автогрейдеры среднего типа, мощность 99 кВт (135 л.с.) |  |  | 4: маш.-ч; 5: 5.81; 7: 6.391; 8: 1933; 9: 1.8 | [24 empty] | Автогрейдеры среднего типа, мощность 99 кВт (135 л.с.)
| 4-100-060 | ОТм(Зтм) Средний разряд машинистов 6 |  |  | 4: чел.-ч; 5: 5.81; 7: 6.391 | [25 empty] | ОТм(Зтм) Средний разряд машинистов 6
| 91.08.03-016 | Катки самоходные гладкие вибрационные, масса 8 т |  |  | 4: маш.-ч; 5: 8.79; 7: 9.669; 8: 1349.63; 9: 1.79 | [24 empty] | Катки самоходные гладкие вибрационные, масса 8 т
| 4-100-050 | ОТм(Зтм) Средний разряд машинистов 5 |  |  | 4: чел.-ч; 5: 8.79; 7: 9.669 | [25 empty] | ОТм(Зтм) Средний разряд машинистов 5
| 91.08.03-018 | Катки самоходные гладкие вибрационные, масса 13 т |  |  | 4: маш.-ч; 5: 6.42; 7: 7.062; 8: 1753.85; 9: 1.79 | [24 empty] | Катки самоходные гладкие вибрационные, масса 13 т
| 4-100-060 | ОТм(Зтм) Средний разряд машинистов 6 |  |  | 4: чел.-ч; 5: 6.42; 7: 7.062 | [25 empty] | ОТм(Зтм) Средний разряд машинистов 6
| 91.13.01-038 | Машины поливомоечные, вместимость цистерны 6 м3 |  |  | 4: маш.-ч; 5: 3.06; 7: 3.366 | [24 empty] | Машины поливомоечные, вместимость цистерны 6 м3
| 4-100-040 | ОТм(Зтм) Средний разряд машинистов 4 |  |  | 4: чел.-ч; 5: 3.06; 7: 3.366 | [25 empty] | ОТм(Зтм) Средний разряд машинистов 4
| 91.14.02-001 | Автомобили бортовые, грузоподъемность до 5 т |  |  | 4: маш.-ч; 5: 0.89; 7: 0.979 | [24 empty] | Автомобили бортовые, грузоподъемность до 5 т
| 4-100-040 | ОТм(Зтм) Средний разряд машинистов 4 |  |  | 4: чел.-ч; 5: 0.89; 7: 0.979 | [25 empty] | ОТм(Зтм) Средний разряд машинистов 4
| 91.15.02-024 | Тракторы на гусеничном ходу, мощность 79 кВт (108 л.с.) |  |  | 4: маш.-ч; 5: 1.59; 7: 1.749; 8: 724.75; 9: 1.71 | [24 empty] | Тракторы на гусеничном ходу, мощность 79 кВт (108 л.с.)
| 4-100-050 | ОТм(Зтм) Средний разряд машинистов 5 |  |  | 4: чел.-ч; 5: 1.59; 7: 1.749 | [25 empty] | ОТм(Зтм) Средний разряд машинистов 5
| 4 | М | [34 empty] | М
| 01.7.03.01-0001 | Вода |  |  | 4: м3; 5: 15; 7: 16.5; 8: 35.71; 9: 1.69 | [24 empty] | Вода
|  | ФОТ | [37 empty] | ФОТ
| Пр/812-102.0-1 | НР Благоустройство (ремонтно-строительные) |  |  | 4: %; 5: 102; 7: 102 | [26 empty] | НР Благоустройство (ремонтно-строительные)
| Пр/774-102.0 | СП Благоустройство (ремонтно-строительные) |  |  | 4: %; 5: 54; 7: 54 | [26 empty] | СП Благоустройство (ремонтно-строительные)
|  | Всего по позиции | [38 empty] | Всего по позиции
16 | Текущая стоимость с учетом доставки ( без ндс) | Щебень из плотных горных пород для строительных работ М 1400, фракция 20-40 мм |  |  | 4: м3; 5: 242; 6: 1; 7: 242 | [21 empty] | Щебень из плотных горных пород для строительных работ М 1400, фракция 20-40 мм
|  | Объем=2105,4/8,7 | [33 empty] | Объем=2105,4/8,7
|  | Всего по позиции | [38 empty] | Всего по позиции
|  | Итоги по разделу 2 Участок дороги 0,1 км с применением (ЗШО h 0.3м скальник h 0.5-0.7 м; щебень 0,2 м) : | [39 empty] | Итоги по разделу 2 Участок дороги 0,1 км с применением (ЗШО h 0.3м скальник h 0.5-0.7 м; щебень 0,2 м) :
|  | Всего прямые затраты (справочно) | [40 empty] | Всего прямые затраты (справочно)
|  | в том числе: | [40 empty] | в том числе:
|  | Оплата труда рабочих | [40 empty] | Оплата труда рабочих
|  | Эксплуатация машин | [40 empty] | Эксплуатация машин
|  | Оплата труда машинистов (Отм) | [40 empty] | Оплата труда машинистов (Отм)
|  | Материалы | [40 empty] | Материалы
|  | Перевозка | [40 empty] | Перевозка
|  | Строительные работы | [40 empty] | Строительные работы
|  | Строительные работы | [40 empty] | Строительные работы
|  | в том числе: | [40 empty] | в том числе:
|  | оплата труда | [40 empty] | оплата труда
|  | эксплуатация машин и механизмов | [40 empty] | эксплуатация машин и механизмов
|  | оплата труда машинистов (Отм) | [40 empty] | оплата труда машинистов (Отм)
|  | материалы | [40 empty] | материалы
|  | накладные расходы | [40 empty] | накладные расходы
|  | сметная прибыль | [40 empty] | сметная прибыль
|  | Перевозка | [40 empty] | Перевозка
|  | Всего ФОТ (справочно) | [40 empty] | Всего ФОТ (справочно)
|  | Всего накладные расходы (справочно) | [40 empty] | Всего накладные расходы (справочно)
|  | Всего сметная прибыль (справочно) | [40 empty] | Всего сметная прибыль (справочно)
|  | Всего по разделу 2 Участок дороги 0,1 км с применением (ЗШО h 0.3м скальник h 0.5-0.7 м; щебень 0,2 м) | [41 empty] | Всего по разделу 2 Участок дороги 0,1 км с применением (ЗШО h 0.3м скальник h 0.5-0.7 м; щебень 0,2 м)
|  | справочно: | [40 empty] | справочно:
|  | Затраты труда рабочих |  |  | 7: 89,371 | [31 empty] | Затраты труда рабочих
|  | Затраты труда машинистов |  |  | 7: 52,9772116 | [31 empty] | Затраты труда машинистов
Раздел 3. Устройство водоотводных канав | [33 empty] | Раздел 3. Устройство водоотводных канав
17 | ГЭСН01-02-027-15 | Планировка откосов: выемок экскаватором-планировщиком, группа грунтов 2 |  |  | 4: 1000 м2; 5: 9.2; 6: 1; 7: 9.2 | [21 empty] | Планировка откосов: выемок экскаватором-планировщиком, группа грунтов 2
|  | Объем=((0,8+0,8+0,4)*2*2300) / 1000 | [33 empty] | Объем=((0,8+0,8+0,4)*2*2300) / 1000
| 1 | ОТ(ЗТ) |  |  | 4: чел.-ч; 7: 1168.4 | [23 empty] | ОТ(ЗТ)
| 1-100-18 | Средний разряд работы 1,8 |  |  | 4: чел.-ч; 5: 127; 7: 1168.4 | [24 empty] | Средний разряд работы 1,8
| 2 | ЭМ | [34 empty] | ЭМ
|  | ОТм(ЗТм) |  |  | 4: чел.-ч; 7: 78.384 | [23 empty] | ОТм(ЗТм)
| 91.01.01-035 | Бульдозеры, мощность 79 кВт (108 л.с.) |  |  | 4: маш.-ч; 5: 0.84; 7: 7.728; 8: 887.54; 9: 1.81 | [24 empty] | Бульдозеры, мощность 79 кВт (108 л.с.)
| 4-100-060 | ОТм(Зтм) Средний разряд машинистов 6 |  |  | 4: чел.-ч; 5: 0.84; 7: 7.728 | [25 empty] | ОТм(Зтм) Средний разряд машинистов 6
| 91.01.05-051 | Экскаваторы-планировщики на шасси автомобильного типа, емкость ковша 0,6 м3 |  |  | 4: маш.-ч; 5: 3.84; 7: 35.328; 8: 2664.41; 9: 1.59 | [24 empty] | Экскаваторы-планировщики на шасси автомобильного типа, емкость ковша 0,6 м3
| 4-100-055 | ОТм(Зтм) Средний разряд машинистов 5,5 |  |  | 4: чел.-ч; 5: 7.68; 7: 70.656 | [25 empty] | ОТм(Зтм) Средний разряд машинистов 5,5
|  | ФОТ | [37 empty] | ФОТ
| Пр/812-001.4-1 | НР Земляные работы, выполняемые по другим видам работ (подготовительным, сопутствующим, укрепительным) |  |  | 4: %; 5: 89; 7: 89 | [26 empty] | НР Земляные работы, выполняемые по другим видам работ (подготовительным, сопутствующим, укрепительным)
| Пр/774-001.4 | СП Земляные работы, выполняемые по другим видам работ (подготовительным, сопутствующим, укрепительным) |  |  | 4: %; 5: 41; 7: 41 | [26 empty] | СП Земляные работы, выполняемые по другим видам работ (подготовительным, сопутствующим, укрепительным)
|  | Всего по позиции | [38 empty] | Всего по позиции
|  | Итоги по разделу 3 Устройство водоотводных канав : | [39 empty] | Итоги по разделу 3 Устройство водоотводных канав :
|  | Всего прямые затраты (справочно) | [40 empty] | Всего прямые затраты (справочно)
|  | в том числе: | [40 empty] | в том числе:
|  | Оплата труда рабочих | [40 empty] | Оплата труда рабочих
|  | Эксплуатация машин | [40 empty] | Эксплуатация машин
|  | Оплата труда машинистов (Отм) | [40 empty] | Оплата труда машинистов (Отм)
|  | Строительные работы | [40 empty] | Строительные работы
|  | в том числе: | [40 empty] | в том числе:
|  | оплата труда | [40 empty] | оплата труда
|  | эксплуатация машин и механизмов | [40 empty] | эксплуатация машин и механизмов
|  | оплата труда машинистов (Отм) | [40 empty] | оплата труда машинистов (Отм)
|  | накладные расходы | [40 empty] | накладные расходы
|  | сметная прибыль | [40 empty] | сметная прибыль
|  | Всего ФОТ (справочно) | [40 empty] | Всего ФОТ (справочно)
|  | Всего накладные расходы (справочно) | [40 empty] | Всего накладные расходы (справочно)
|  | Всего сметная прибыль (справочно) | [40 empty] | Всего сметная прибыль (справочно)
|  | Всего по разделу 3 Устройство водоотводных канав | [41 empty] | Всего по разделу 3 Устройство водоотводных канав
|  | справочно: | [40 empty] | справочно:
|  | Затраты труда рабочих |  |  | 7: 1168,4 | [31 empty] | Затраты труда рабочих
|  | Затраты труда машинистов |  |  | 7: 78,384 | [31 empty] | Затраты труда машинистов
Раздел 4. Устройство водопропускной трубы | [33 empty] | Раздел 4. Устройство водопропускной трубы
18 | ГЭСН22-01-011-16 | Укладка стальных водопроводных труб диаметром: 1000 мм |  |  | 4: км; 5: 0.02; 6: 1; 7: 0.02 | [21 empty] | Укладка стальных водопроводных труб диаметром: 1000 мм
| 1 | ОТ(ЗТ) |  |  | 4: чел.-ч; 7: 40.9136 | [23 empty] | ОТ(ЗТ)
| 2-100-02 | Рабочий 2 разряда |  |  | 4: чел.-ч; 5: 2.16; 7: 0.0432 | [24 empty] | Рабочий 2 разряда
| 2-100-03 | Рабочий 3 разряда |  |  | 4: чел.-ч; 5: 638.6; 7: 12.772 | [24 empty] | Рабочий 3 разряда
| 2-100-04 | Рабочий 4 разряда |  |  | 4: чел.-ч; 5: 556.2; 7: 11.124 | [24 empty] | Рабочий 4 разряда
| 2-100-05 | Рабочий 5 разряда |  |  | 4: чел.-ч; 5: 704.52; 7: 14.0904 | [24 empty] | Рабочий 5 разряда
| 2-100-06 | Рабочий 6 разряда |  |  | 4: чел.-ч; 5: 144.2; 7: 2.884 | [24 empty] | Рабочий 6 разряда
| 2 | ЭМ | [34 empty] | ЭМ
|  | ОТм(ЗТм) |  |  | 4: чел.-ч; 7: 15.208 | [23 empty] | ОТм(ЗТм)
| 91.14.02-001 | Автомобили бортовые, грузоподъемность до 5 т |  |  | 4: маш.-ч; 5: 1.5; 7: 0.03 | [24 empty] | Автомобили бортовые, грузоподъемность до 5 т
| 4-100-040 | ОТм(Зтм) Средний разряд машинистов 4 |  |  | 4: чел.-ч; 5: 1.5; 7: 0.03 | [25 empty] | ОТм(Зтм) Средний разряд машинистов 4
| 91.16.01-002 | Электростанции передвижные, мощность 4 кВт |  |  | 4: маш.-ч; 5: 78; 7: 1.56 | [24 empty] | Электростанции передвижные, мощность 4 кВт
| 4-100-040 | ОТм(Зтм) Средний разряд машинистов 4 |  |  | 4: чел.-ч; 5: 78; 7: 1.56 | [25 empty] | ОТм(Зтм) Средний разряд машинистов 4
| 91.17.04-033 | Агрегаты сварочные для ручной дуговой сварки на тракторе, сварочный ток до 250 А, количество постов 2, мощность трактора 79 кВт (108 л.с.) |  |  | 4: маш.-ч; 5: 506; 7: 10.12; 8: 1069.08; 9: 1.71 | [24 empty] | Агрегаты сварочные для ручной дуговой сварки на тракторе, сварочный ток до 250 А, количество постов 2, мощность трактора 79 кВт (108 л.с.)
| 4-100-050 | ОТм(Зтм) Средний разряд машинистов 5 |  |  | 4: чел.-ч; 5: 506; 7: 10.12 | [25 empty] | ОТм(Зтм) Средний разряд машинистов 5
| 91.10.05-007 | Трубоукладчики, номинальная грузоподъемность 12,5 т |  |  | 4: маш.-ч; 5: 174.9; 7: 3.498; 8: 2279.32; 9: 1.47 | [24 empty] | Трубоукладчики, номинальная грузоподъемность 12,5 т
| 4-100-070 | ОТм(Зтм) Средний разряд машинистов 7 |  |  | 4: чел.-ч; 5: 174.9; 7: 3.498 | [25 empty] | ОТм(Зтм) Средний разряд машинистов 7
| 4 | М | [34 empty] | М
| 01.7.03.01-0001 | Вода |  |  | 4: м3; 5: 1570; 7: 31.4; 8: 35.71; 9: 1.69 | [24 empty] | Вода
| 01.7.11.07-0227 | Электроды сварочные для сварки низколегированных и углеродистых сталей УОНИ 13/45, Э42А, диаметр 4-5 мм |  |  | 4: кг; 5: 676.5; 7: 13.53; 8: 155.63; 9: 1.1 | [24 empty] | Электроды сварочные для сварки низколегированных и углеродистых сталей УОНИ 13/45, Э42А, диаметр 4-5 мм
| 01.7.03.04-0001 | Электроэнергия |  |  | 4: кВт-ч; 5: 264; 7: 5.28 | [24 empty] | Электроэнергия
| 01.7.17.07-0054 | Круг шлифовальный прямого профиля, размеры 230х5х22 мм |  |  | 4: шт; 5: 26.4; 7: 0.528; 8: 104.63; 9: 1.24 | [24 empty] | Круг шлифовальный прямого профиля, размеры 230х5х22 мм
| 11.1.03.01-0067 | Брус обрезной хвойных пород (ель, сосна), естественной влажности, длина 2-6,5 м, ширина 100 и более мм, толщина 100 и более мм, сорт III |  |  | 4: м3; 5: 1.3; 7: 0.026; 8: 16655; 9: 1.2 | [24 empty] | Брус обрезной хвойных пород (ель, сосна), естественной влажности, длина 2-6,5 м, ширина 100 и более мм, толщина 100 и более мм, сорт III
|  | ФОТ | [37 empty] | ФОТ
| Пр/812-018.0-1 | НР Наружные сети водопровода, канализации, теплоснабжения, газопровода |  |  | 4: %; 5: 117; 7: 117 | [26 empty] | НР Наружные сети водопровода, канализации, теплоснабжения, газопровода
| Пр/774-018.0 | СП Наружные сети водопровода, канализации, теплоснабжения, газопровода |  |  | 4: %; 5: 74; 7: 74 | [26 empty] | СП Наружные сети водопровода, канализации, теплоснабжения, газопровода
|  | Всего по позиции | [38 empty] | Всего по позиции
19 | ФСБЦ-23.5.01.08-0064 Сплит-форма Иркутская область (3 зона) на 1 квартал 2026 года (4).xlsx | Трубы стальные электросварные прямошовные и спиральношовные, класс прочности К38, наружный диаметр 1020 мм, толщина стенки 8 мм |  |  | м | 20 | 1 | 20 | 20440.81 | 1.05 | [24 empty] | Трубы стальные электросварные прямошовные и спиральношовные, класс прочности К38, наружный диаметр 1020 мм, толщина стенки 8 мм
|  | Всего по позиции | [38 empty] | Всего по позиции
|  | Итоги по разделу 4 Устройство водопропускной трубы : | [39 empty] | Итоги по разделу 4 Устройство водопропускной трубы :
|  | Всего прямые затраты (справочно) | [40 empty] | Всего прямые затраты (справочно)
|  | в том числе: | [40 empty] | в том числе:
|  | Оплата труда рабочих | [40 empty] | Оплата труда рабочих
|  | Эксплуатация машин | [40 empty] | Эксплуатация машин
|  | Оплата труда машинистов (Отм) | [40 empty] | Оплата труда машинистов (Отм)
|  | Материалы | [40 empty] | Материалы
|  | Строительные работы | [40 empty] | Строительные работы
|  | в том числе: | [40 empty] | в том числе:
|  | оплата труда | [40 empty] | оплата труда
|  | эксплуатация машин и механизмов | [40 empty] | эксплуатация машин и механизмов
|  | оплата труда машинистов (Отм) | [40 empty] | оплата труда машинистов (Отм)
|  | материалы | [40 empty] | материалы
|  | накладные расходы | [40 empty] | накладные расходы
|  | сметная прибыль | [40 empty] | сметная прибыль
|  | Монтажные работы | [40 empty] | Монтажные работы
|  | в том числе: | [40 empty] | в том числе:
|  | материалы | [40 empty] | материалы
|  | Всего ФОТ (справочно) | [40 empty] | Всего ФОТ (справочно)
|  | Всего накладные расходы (справочно) | [40 empty] | Всего накладные расходы (справочно)
|  | Всего сметная прибыль (справочно) | [40 empty] | Всего сметная прибыль (справочно)
|  | Всего по разделу 4 Устройство водопропускной трубы | [41 empty] | Всего по разделу 4 Устройство водопропускной трубы
|  | справочно: | [40 empty] | справочно:
|  | Затраты труда рабочих |  |  | 7: 40,9136 | [31 empty] | Затраты труда рабочих
|  | Затраты труда машинистов |  |  | 7: 15,208 | [31 empty] | Затраты труда машинистов
|  | Итоги по смете: | [45 empty] | Итоги по смете:
|  | Всего прямые затраты (справочно) | [46 empty] | Всего прямые затраты (справочно)
|  | в том числе: | [46 empty] | в том числе:
|  | Оплата труда рабочих | [46 empty] | Оплата труда рабочих
|  | Эксплуатация машин | [46 empty] | Эксплуатация машин
|  | Оплата труда машинистов (Отм) | [46 empty] | Оплата труда машинистов (Отм)
|  | Материалы | [46 empty] | Материалы
|  | Перевозка | [46 empty] | Перевозка
|  | Строительные работы | [46 empty] | Строительные работы
|  | Строительные работы | [46 empty] | Строительные работы
|  | в том числе: | [46 empty] | в том числе:
|  | оплата труда | [46 empty] | оплата труда
|  | эксплуатация машин и механизмов | [46 empty] | эксплуатация машин и механизмов
|  | оплата труда машинистов (Отм) | [46 empty] | оплата труда машинистов (Отм)
|  | материалы | [46 empty] | материалы
|  | накладные расходы | [46 empty] | накладные расходы
|  | сметная прибыль | [46 empty] | сметная прибыль
|  | Перевозка | [46 empty] | Перевозка
|  | Монтажные работы | [46 empty] | Монтажные работы
|  | в том числе: | [46 empty] | в том числе:
|  | материалы | [46 empty] | материалы
|  | Всего | [47 empty] | Всего
|  | Всего ФОТ (справочно) | [46 empty] | Всего ФОТ (справочно)
|  | Всего накладные расходы (справочно) | [46 empty] | Всего накладные расходы (справочно)
|  | Всего сметная прибыль (справочно) | [46 empty] | Всего сметная прибыль (справочно)
|  | Непредвиденные затраты ( при закрытии должны подтверждаться ЛСР) 1,5% | [46 empty] | Непредвиденные затраты ( при закрытии должны подтверждаться ЛСР) 1,5%
|  | Всего с непредвиденными | [47 empty] | Всего с непредвиденными
|  | НДС 22% | [46 empty] | НДС 22%
|  | ВСЕГО по смете | [47 empty] | ВСЕГО по смете
|  | справочно: | [46 empty] | справочно:
|  | Затраты труда рабочих |  |  | 7: 2472,6266 | [37 empty] | Затраты труда рабочих
|  | Затраты труда машинистов |  |  | 7: 966,0918056 | [37 empty] | Затраты труда машинистов
| Примечание : | Материал/оборудование (одного вида, марки, позиции, номенклатуры) в рамках одной закупки, с общей стоимостью 500 тыс. руб. , протокол ТМЦ направлен на согласование с ООО ЭН+ ТОРГОВЫЙ ДОМ, ссылка на протокол :
| Составил : | Начальник сметного отдела ООО "ЭН+ УГОЛЬ" Беляева О.А.
[должность, подпись (инициалы, фамилия)]