## Лист1
УТВЕРЖДАЮ:
Начальник Ангарского участка (ТЭЦ-9)
ООО "БЭК-ремонт"
______________Е.В. Горев
Ведомость объемов работ № 1
Оборудование пылеприготовления котла №10. Инв. № ИЭ9141405. Техническое перевооружение. Замена пылепитателей на ППЛ-5 в комплекте с редукторами (12шт.) с нижней частью приемного бункера с шиберами с реконструкцией течек.
Инв.№ 9120059. Дымовая труба Н-250 метров | Объект:
Оборудование пылеприготовления ст N 1. Инв. № ИЭ9141129
№ пп |  | Ед. изм. | Кол. | Демонтируемый материал |  |  |  | Потребность в основных материалах и зап.частях
|  |  |  | Наименование | Ед. изм. | Кол-во | Использование(лом,утиль,мусор) | Наименование | Ед.изм. | Кол-во | Поставка(заказчик,подрядчик)
1 |  | 3 | 4 | 5 | 6 | 7 | 8 | 9 | 10 | 11 | 12
Раздел 1. Оборудование пылеприготовления ст N 1. Инв. № ИЭ9141129.
1 | Замена кронштейнов, рам и других мелких металлоконструкций, масса элемента: до 0,02 т | т | 12 | Пылепитатель ППЛ-1,1А | т | 12 | лом | Пылепитатель ППЛ-5 | шт/тн | 16/12 | заказчик
[8 empty] | Болт М16х70 | кг | 40 | Подрядчик
[8 empty] | Набивка АС 14х14 | кг | 13
[8 empty] | Гайка М16 | кг | 9
[8 empty] | Пропан | кг | 50
[8 empty] | Кислород | т | 0.1
2 | Лопастные питатели пыли. Техническое обслуживание. Лопастные питатели пыли, максимальная производительность свыше 5 до 10 т/ч | шт | 16 |  |  |  |  | масло И 20 | л | 16 | заказчик
[8 empty] | Литол 24 | кг | 10 | подрядчик
3 | Ремонт питателя с разборкой, заменой рабочих колес, тарелок и подшипников дозатора, устранением дефектов отсекающих шиберов и редуктора, по типам питателей:УЛПП-1. Разборка ППЛ-1 | шт | 16 | Подшипник 7306 | шт | 32 | лом | Пропан | кг | 50 | Подрядчик
|  |  |  | Подшипник 8108 | шт | 32 | лом | Кислород | т | 0.1
|  |  |  | Вал Ч.К-163 (УЛПП-1А) | шт | 16 | лом
|  |  |  | Втулка Ч.К-576-11 (УЛПП-1) | шт | 16 | лом
|  |  |  | колесо рабочее | шт | 16 | лом
|  |  |  | приемного бункера с шиберами | шт | 16 | лом
4 | Замена прямых участков трубопроводов длиной до 3 м, при диаметре труб 108 мм и толщине стенки: 10 мм | т | 0.305 | Труба (течка п/питателя 16 шт 1,5 м.п.) | т | 0.035 | повт. Исп. | Труба (течка п/питателя 16 шт 1,5 м.п.) | т | 0.035 | повт. Исп.
[8 empty] | Пропан | кг | 50 | Подрядчик
[8 empty] | Кислород | т | 0.1
[8 empty] | Электроды ТМУ21У ф 3 мм | кг | 10
Начальник ОПП _________________________ О.В. Лукьянов