## Лист1
УТВЕРЖДАЮ:
Начальник Ангарского участка (ТЭЦ-9)
ООО "БЭК-ремонт"
______________Е.В. Горев
Ведомость объемов работ № 1
Оборудование багерной насосной N 2. Инв. № ИЭ9141399. Техническое перевооружение Замена багерного насоса БН-9 на модернизированный тип ГрТ 1250/71 без ЭД.
Инв.№ 9120059. Дымовая труба Н-250 метров | Объект:
Оборудование багерной насосной N 2. Инв. № ИЭ9141399
№ пп |  | Ед. изм. | Кол. | Демонтируемый материал |  |  |  | Потребность в основных материалах и зап.частях
|  |  |  | Наименование | Ед. изм. | Кол-во | Использование(лом,утиль,мусор) | Наименование | Ед.изм. | Кол-во | Поставка(заказчик,подрядчик)
1 |  | 3 | 4 | 5 | 6 | 7 | 8 | 9 | 10 | 11 | 12
Раздел 1. Оборудование багерной насосной N 2. Инв. № ИЭ9141399
1 | Изготовление прокладок фланцевых соединений из картона, паронита или резины: диаметр трубопровода 426мм | шт. | 6 |  |  |  |  | ТЕХПЛАСТИНА МБС 8ММ | кг | 10 | Подрядчик
2 | Сборка и разборка фланцевых соединений | 3: шт.; 4: 4
3 | Разборка насоса БН-9 (демонтируемый ГрТ 1250/71) | 3: шт.; 4: 1
4 | Снятие насоса с помощью стационарного грузоподъемного механизма: 6,490 тн | шт. | 1 | Насос ГрТ 1250/71 | шт | 1 | лом | электроды МР3 ф 4 | кг | 5 | Подрядчик
5 | Разборка насоса ГрТ 1250/71 | 3: шт.; 4: 1
6 | Установка насоса с помощью стационарного грузоподъемного механизма: 6,2 | шт. | 1 |  |  |  |  | Насос ГрТ 1250/71 без рамы, без двигателя, с муфтой в сборе и ограждением муфты | шт | 1 | Подрядчик
7 | Ремонт муфт жестких, полужестких, пальцевых, диаметр вала 140 мм: 2 группа сложности | шт. | 2 | Лепестки для мягкой сцепки | шт | 5 | повт. исп. | Лепестки для мягкой сцепки | шт | 10 | повт. исп.
[8 empty] | Круг ф36 | шт | 10
8 | Центровка вращающихся механизмов котло-турбинных цехов с электродвигателем: масса свыше 8 до 10т | 3: шт.; 4: 1
9 | Замена кронштейнов, рам и других мелких металлоконструкций, масса элемента: свыше 0,02 до 0,05 т. Кожух п/муфт. | т | 0.05 | Кожух защитный п/муфт | шт/тн | 2/0,02 | повт. исп. | Кожух защитный п/муфт | шт/тн | 2/0,05 | повт. исп.
10 | Снятие и установка полумуфт диаметр посадочного вала 130мм | полумуфта | 2 | Муфта упруго-втулочная | шт | 2 | повт. исп. | муфта упруго-лепесковая | шт | 2 | повт. исп.
11 | Наплавка патрубков | 3: дм2; 4: 50
Начальник ОПП _________________________ О.В. Лукьянов