## НАПТ-3 Монтаж насоса (ГЭСН)
Подрядчик |  |  |  | Заказчик
Ведомость объёмов работ 1
по объекту: ЗДАНИЕ ТРУ-2 С ТЕПЛОПРОВОДАМИ ОТ БЛОКА 1 ДО ТРУ-2,ТЕПЛОПР.ВНУТРИ ТРУ-2. Инв. № ИЭ110139. Техническое перевооружение. Установка насоса аварийной подпитки теплосети №3 (НАПТ-3 помещения БАГВ).
Монтажные работы.
№ п/п | Наименование работ | Ед. изм. | Кол-во | Примечание
1 | 2 | 3 | 4 | 5
Раздел 1. Монтажные работы | [5 empty] | Раздел 1. Монтажные работы
1 | Монтаж.Агрегат насосный лопастный центробежный одноступенчатый, многоступенчатый объемный, вихревой, поршневой, приводной, роторный на общей фундаментной плите или моноблочный, масса: 3,4 т | шт | 1
2 | Насос 1Д 630-90 с эл.дв. ВВ 315/1500 торцевое уплотнение, коф | шт | 1 | Поставка заказчика | 1
3 | Электродвигатель | шт | 1 | ПОСТАВКА ЗАКАЗЧИКА в комплекте с насосом | 1
4 | Рама под насосный агрегат | шт | 1 | ПОСТАВКА ЗАКАЗЧИКА в комплекте с насосом | 1
5 | Установка выкатного элемента шкафа
6 | Выкатной элемент шкафа типа К-104М на базе вакуумного выключателя КЭПС-ВВ до 1000 А |  |  | Поставка заказчика
Раздел 2. Трубопровод | [5 empty] | Раздел 2. Трубопровод
7 | Монтаж.Трубопровод в помещениях или на открытых площадках в пределах цехов, монтируемый из готовых узлов, на номинальное давление не более 2,5 МПа, диаметр труб наружный: 219 мм | м | 2.75 |  | 1
8 | Труба 219х8 | т/м | 0,0583/1,4 |  | 1
9 | Фланцы дисковые (Фланец круглый -200-16-01-1-В) | шт | 1 |  | 1
10 | Отвод 90 219х8-Ст.20 1шт=19,9кг | шт/м | 1/1,35 |  | 1
11 | Монтаж.Трубопровод в помещениях или на открытых площадках в пределах цехов, монтируемый из готовых узлов, на номинальное давление не более 2,5 МПа, диаметр труб наружный: 273 мм | м | 1 |  | 1
12 | Труба 273х10 | т/м | 0,065/1 |  | 1
13 | Фланцы дисковые (Фланец круглый -250-6-01-1-В) | шт | 1 | ПОСТАВКА ЗАКАЗЧИКА в комплекте с насосом | 1
11 | Фланец дисковый (Фланец -Du250 (8845-01-00)) | шт | 1 | ПОСТАВКА ЗАКАЗЧИКА (81,6кг) | 1
Начальник КТЦ
Зам. начальника КТЦ по технической части
Инженер КТЦ
Мастер по ремонту оборудования ЭЦ

## НАПТ-3 Строительные работы
Подрядчик |  |  |  | Заказчик
Ведомость объёмов работ 2
по объекту: ЗДАНИЕ ТРУ-2 С ТЕПЛОПРОВОДАМИ ОТ БЛОКА 1 ДО ТРУ-2,ТЕПЛОПР.ВНУТРИ ТРУ-2. Инв. № ИЭ110139. Техническое перевооружение. Установка насоса аварийной подпитки теплосети №3 (НАПТ-3 помещения БАГВ)
Строительные работы .
№ п/п | Наименование работ | Ед. изм. | Кол-во | Примечание
1 | 2 | 3 | 4 | 5
Раздел 1. Фундамент |  |  |  |  | Раздел 1. Фундамент
1 | Разборка: бетонных фундаментов | м3 | 1.24
2 | Демонтаж стальных конструкций(рамы и т.д), остающихся в теле бетона | т | 0.35
3 | Сверление вертикальных отверстий в бетонных конструкциях полов перфоратором глубиной 200 мм диаметром: до 20 мм | отверстий | 51
4 | Бур с наконечником из твердого сплава, с хвостовиком SDS-plus для ударного сверления отверстий в твердых материалах, общая длина 260 мм, диаметр 10(14) мм | шт | 3
5 | Установка арматуры | т | 0.009
6 | Сталь арматурная горячекатаная периодического профиля, класс A-III, диаметр 12 мм | т | 0.009
7 | Наращивание железобетонных фундаментов под оборудование при объеме в одном месте до 10 м3 | м3 | 1
8 | Болты с гайками и шайбами строительные (Шпилька, Гайка, Шайба) | кг | 13.87
9 | Изготовление арматурных пространственных каркасов в построечных условиях, диаметром: 12 мм | т | 0.11
10 | Сталь арматурная горячекатаная периодического профиля, класс A-III, диаметр 12 мм | т | 0.1111
11 | Смеси бетонные (БСМ), класс В25 | м3 | 1.02
12 | Сверление вертикальных отверстий в бетонных конструкциях полов перфоратором глубиной 200 мм диаметром: свыше 25 мм до 32 мм | отверстий | 6
13 | На каждые 10 мм изменения глубины сверления добавлять или исключать: к норме 46-03-013-03 | отверстий | 6 | До глубины 403мм
14 | Бур с наконечником из твердого сплава, с хвостовиком SDS-max для ударного сверления отверстий в твердых материалах, общая длина 670 мм, диаметр 32 мм | шт | 1
15 | Установка анкерных болтов: химических анкер-капсул, диаметр отверстия свыше 18 до 30 мм | шт | 6
16 | Болты с гайками и шайбами строительные (Шпилька, Гайка, Шайба) | кг | 13.87
17 | Состав клеевой двухкомпонентный инъекционный на основе эпоксидной смолы для легкого и тяжелого бетона, температура эксплуатации от +5 °C до +40 °C, сейсмостойкость 7-9 баллов, объем 585 мл | шт | 3
Начальник КТЦ
Зам. начальника КТЦ по технической части
Инженер КТЦ