## Мои данные
Приложение № 1 к документации о проведении конкурентной процедуры
СОГЛАСОВАНО: | [8 empty] | УТВЕРЖДАЮ:
Директор ТЭЦ-9
_____________ Н.А. Бобровников
действующий на основании доверенности №67 от 01.09.2020г.
Ведомость объемов работ № 1
Демонтаж оборотной системы водоснабжения ГЗУ участка №1 ТЭЦ-9
Объект: Оборотная система водоснабжения ГЗУ участка №1 ТЭЦ-9 Инв.1130105
№ п.п. | Наименование работ | Объем работ |  | Демонтируемый материал |  |  |  | Потребность в основных материалах и зап.частях*
|  | Ед. изм. | Кол-во | Наименование | Ед. изм. | Кол-во | Использование (лом, утиль, мусор, реализ., повт. исп.) | Наименование | Ед. изм. | Кол-во | Поставка (заказчик/ подрядчик)
1 | 2 | 3 | 4 | 5 | 6 | 7 | 8 | 9 | 10 | 11 | 12
Раздел 1. Объект: Оборотная система водоснабжения ГЗУ, инв.№1130105
Демонтаж колектора осветленной воды.
1 | Демонтаж колектора осветленной воды Ф-720 (на эстакаде, высота св.4 до 6м, участок - 9м) | участок | 100 | Труба ф-720 | т | 125.555 | лом | Кислород | м3 | 160 | подрядчик
[8 empty] | Пропан | кг | 35 | подрядчик
2 | Демонтаж колектора осветленной воды Ф-720 (по земле, участок - 9м.) | участок | 678 | Труба ф-720 | т | 850.989 | лом | Кислород | м3 | 1084.8 | подрядчик
[8 empty] | Пропан | кг | 237.3 | подрядчик
3 | Снятие задвижек на давление до 6.4 МПа с жестким клином (фланцевые), ДУ-500мм | шт | 2 | арматура | т | 2.42 | лом
4 | Снятие задвижек на давление до 6.4 МПа с жестким клином (фланцевые), ДУ-400мм | шт | 2 | арматура | т | 0.89 | лом
Демонтаж теплоизоляционного слоя (минеральная вата) оборотной системы водоснабжения ГЗУ.
5 | Снятие металлических обечаек с прямых участков трубопроводов (540м, ф720мм) | м2 | 1458.22 | метал. обечайка | т | 1.22 | лом
6 | Снятие стеклопластикового слоя (6460м, ф720мм) | м2 | 6462.7 | стеклопластик | т | 26.28 | мусор
7 | Разборка (снятие) тепловой изоляции: маты минераловатные прошивные (б-0,07 м, 7000м, ф 720мм) | м3 | 1215.5 | минеральная вата | т | 60.907 | мусор
Демонтаж металлических опор оборотной системы водоснабжения ГЗУ.
8 | Демонтаж металлических опор | шт | 23 | металлоконструкции | т | 20.435 | лом | Кислород | м3 | 55.2 | подрядчик
[8 empty] | Пропан | кг | 19.32 | подрядчик
Демонтаж железобетонных опор
9 | Демонтаж ж/б опор | шт | 625 | ж/б опоры | т | 2250 | мусор
Демонтаж дренажной системы
10 | Демонтаж дренажной системы Ф-377 (по земле, участок 9м.) | участок | 19 | Труба ф-377 | т | 9.104 | лом | Кислород | м3 | 15.96 | подрядчик
[8 empty] | Пропан | кг | 3.42 | подрядчик
Вспомогательные работы
11 | Погрузо-разгрузочные работы при автомобильных перевозках: Погрузка железобетонных изделий массой до 3т с применением автомобильных кранов, к месту утилизации | 1 т груза | 2250
12 | Перевозка грузов автомобилями бортовыми грузоподъемностью до 15 т железобетонных изделий к месту утилизации на расстояние: I класс груза 15 км | 1 т груза | 2250
13 | Погрузо-разгрузочные работы при автомобильных перевозках: Разгрузка железобетонных изделий массой до 3т на месте утилизации с применением автомобильных кранов | 1 т груза | 2250
14 | Погрузо-разгрузочные работы при автомобильных перевозках: Погрузка демонтированой теплоизоляции механизированным способом (утилизация теплоизоляции) | 1 т груза | 87.187
15 | Перевозка грузов самосвалом грузоподъемностью 8 т на расстояние: I класс груза 15 км (утилизация теплоизоляции) | 1 т груза | 87.187
16 | Погрузо-разгрузочные работы при автомобильных перевозках: Погрузка труб и изделий металлических с применением автомобильных кранов ( лом) | 1 т груза | 988.958
17 | Перевозка длинномерных грузов трубоплетевозом грузоподъемностью 12 т на расстояние: I класс груза 15 км ( лом) | 1 т груза | 988.958
18 | Погрузо-разгрузочные работы при автомобильных перевозках: Разгрузка труб и изделий металлических с применением автомобильных кранов ( лом) | 1 т груза | 988.958
19 | Погрузо-разгрузочные работы при автомобильных перевозках: Погрузка металлоконструкций с применением автомобильных кранов (металлические опоры, обечайки в лом) | 1 т груза | 21.655
20 | Перевозка длинномерных грузов (до 7 м) на расстояние: I класс груза 15 км (металлические опоры, обечайки в лом) | 1 т груза | 21.655
21 | Погрузо-разгрузочные работы при автомобильных перевозках: Разгрузка металлоконструкций с применением автомобильных кранов (металлические опоры, обечайки в лом) | 1 т груза | 21.655
22 | Откопка труб вручную (группа грунтов 1, глубина 0,5м) | м3 | 3.8
Условия производства работ: Вредность 6%
Начальник ОППР Ермолова Т.А.
Начальник объедененого цеха Николаенко Н.Н.
Начальник ОМТС Акулов С.А.
Мастер ТЦ ТЭЦ-9 Еськов П.Г.
Визы тех.служб ______________________________
Note on A16: <Номер позиции по смете>
Note on B16: <Наименование (текстовая часть) расценки>
Note on C16: <Ед. измерения по расценке>
Note on D16: <Количество всего (физ. объем) по позиции>
Note on I16: <Наименование ресурса>
Note on J16: <Единица измерения ресурса>
Note on K16: <Общее количество ресурса>