## №1
УТВЕРЖДАЮ:
Технический директор ШУ Н-ИТЭЦ
________________А. А. Бурдуковский
доверенность № 372 от 08.09.2023 г.
"___"__________________2023 г.
Ведомость объемов работ (дефектная ведомость) № 1
Выполнение работ по ремонту секционных ворот помещения стояночного бульдозерного бокса на ШУ Н-ИТЭЦ в г. Шелехове
инв. № ИЭ551100020 - Здание гаража на 12 автомобилей
№ п.п. | Наименование работ | Обьём работ |  | Демонтируемый материал |  |  |  | Потребность в новых основных материалах и зап.частях
|  | Ед.изм | Кол-во | Наименование | Ед. изм. | Кол-во | Использование (лом, утиль, мусор, реализация, повтор.исп.) | Наименование | Ед. изм. | Кол-во | Поставка (заказчик/ подрядчик)
1 | 2 | 3 | 4 | 5 | 6 | 7 | 8 | 9 | 10 | 11 | 12
Раздел 1. Ремонт ворот секционных
1 | Демонтаж полотна секционных ворот (18 м2) | м2 | 18 | Полотно секционных промышленных ворот в сборе с комплектующими из сэндвич-панели 40 мм. | тн. | 0.224 | мусор |  |  |  | подрядчик
2 | Монтаж полотна секционных ворот (18 м2) | м2 | 18 |  |  |  |  | Полотно секционных промышленных ворот в сборе с комплектующими из сэндвич-панели 40 мм. Для проёма шириной 4250 мм., высота 4215 мм. | компл | 1 | подрядчик
3 | Замена троса | п.м. | 20 | Трос стальной ф 6 мм. для секционных ворот. | п.м. | 20 | лом | Трос стальной ф 6 мм. для секционных ворот. | п.м. | 20 | подрядчик
[5 empty] | тн. | 0.00284
4 | Регулировка торсионного механизма секционных ворот. | шт. | 1 | [7 empty] | подрядчик
Раздел 2. Погрузка и перевозка строительного мусора
5 | Погрузка мусора строительного с погрузкой вручную | тн. | 0.224 | [7 empty] | подрядчик
6 | Перевозка строительного мусора, расстояние 40 км. | тн. | 0.224 | [7 empty] | подрядчик
7 | Утилизация строительного мусора. | тн. | 0.224 | [7 empty] | подрядчик
Раздел 3. Леса строительные
8 | Сборка и разборка инвентарных и металлических лесов (монтаж несуших элементов ) 2 кл по 2 м S=8 м2. | тн | 1.2 |  |  |  |  | Детали стальных лесов; Щиты настила | согласно норм ГЭСН08-07-001-02 |  | подрядчик
|  |  |  | И.о. начальника ТТЦ |  |  |  | Д.В.Батраков
|  |  |  | Мастер ТТЦ |  |  |  | А.А. Молчан