## деф.вед.
Приложение №2 к договору № 07-19 от "___"___________ 2019г.
Согласовано: | [7 empty] | Утверждаю:
Генеральный директор ООО "ВысотРемСервис" | [7 empty] | Директор филиала ООО «ЕвроСибЭнерго-Гидрогенерация» Иркутская ГЭС
___________________ Р.В. Константинов | [7 empty] | _________________В.А. Чеверда
"___" ___________ 2020г. | [7 empty] | "___ " __________________2024г.
Ведомость объемов работ №5
на Ремонт санитарно-бытовых помещений (2 этаж. 2 очередь).
(категория ремонта)
Здание главного входа инв. № ТГ000006.
(наименование объекта, станционный номер, инвентарный номер)
№ п.п. | Наименование работ | Объем работ |  | Демонтируемый материал |  |  |  | Потребность в основных материалах и зап.частях*
|  | Ед. изм. | Кол-во | Наименование | Ед. изм. | Кол-во | Использование (лом, утиль, мусор, реализация, повторное исп.) | Наименование | Ед. изм. | Кол-во | Поставка (заказчик/ подрядчик)
1 | 2 | 3 | 4 | 5 | 6 | 7 | 8 | 9 | 10 | 11 | 12
Раздел 1. Кабинет № 9 ПЭО
1 | Демонтаж системы защиты стен и углов: доска-отбойник цельнопластиковая по стенам из гипсокартона | 10 м | 0,42 (4,2 / 10) | Доска-отбойник | м | 4.2 | повторное исп.
2 | Демонтаж пластиковых вентиляционных решеток площадью в свету до 0,05 м2 | 100 шт | 0,03 (3 / 100) | Вентиляционная решётка | шт | 3 | мусор
3 | Разборка плинтусов: деревянных и из пластмассовых материалов | 100 м | 0,2596 (25,96 / 100) | Строительный мусор | т | 0.028556 | мусор
4 | Демонтаж покрытий: из досок ламинированных замковым способом | 100 м2 | 0,4216 (42,16 / 100) | Строительный мусор | т | 0.35288 | мусор
5 | Снятие обоев: простых и улучшенных | 100 м2 | 0,8479 ((83,76+1,03) / 100) | Строительный мусор | т | 0.025437 | мусор
6 | Оклейка стен стеклообоями с окраской поливинилацетатными красками за два раз: с подготовкой | 100 м2 | 0.8479 |  |  |  |  | Бумага шлифовальная | м2 | 0.33916 | Подрядчик
[8 empty] | Ветошь хлопчатобумажная цветная | кг | 0.008479 | Подрядчик
[8 empty] | Состав грунтовочный глубокого проникновения | кг | 8.479 | Подрядчик
[8 empty] | Краска водно-дисперсионная поливинилацетатная ВД-ВА-17, цветная | т | 0.02858 | Подрядчик
[8 empty] | Клей для стеклообоев | кг | 23.317 | Подрядчик
[8 empty] | Смеси сухие штукатурные, декоративные, тонкослойные, для наружных и внутренних работ с грануляцией 1,5 мм | кг | 101.748 | Подрядчик
6.1 | [7 empty] | Стеклообои под покраску, фактура «рогожка», плотность 130 г/м2 | 10 м2 | 8.903 | Подрядчик
7 | Окрашивание водоэмульсионными составами поверхностей стен, ранее окрашенных: водоэмульсионной краской с расчисткой старой краски свыше 10 до 35% | 100 м2 | 0,1058 ((11,61-1,03) / 100) |  |  |  |  | Мыло хозяйственное твердое 72 % | шт | 0.33856 | Подрядчик
[8 empty] | Мел природный молотый | т | 0.0012696 | Подрядчик
[8 empty] | Пемза | т | 0.0002793 | Подрядчик
[8 empty] | Шкурка шлифовальная двухслойная с зернистостью 40-25 | м2 | 0.08464 | Подрядчик
[8 empty] | Клей для стеклообоев | кг | 0.25709 | Подрядчик
[8 empty] | Шпатлевка клеевая | т | 0.0006771 | Подрядчик
[8 empty] | Краска водно-дисперсионная поливинилацетатная ВД-ВА-17, цветная | т | 0.00709 | Подрядчик
8 | Устройство покрытий: из досок ламинированных замковым способом | 100 м2 | 0.4216 |  |  |  |  | Подложка из вспененного полиэтилена под паркет и ламинат, толщина 2 мм | 10 м2 | 4.4268 | Подрядчик
8.1 | [7 empty] | Покрытие напольное ламинированное, класс износостойкости 33, класс пожарной опасности КМ3 (Г2, В2, Д3, Т2, РП2), плотность плиты 930 кг/м3, толщина 9 мм | м2 | 4.3214 | Подрядчик
9 | Устройство плинтусов поливинилхлоридных: на винтах самонарезающих | 100 м | 0.2596 |  |  |  |  | Дюбели полиэтиленовые распорные, диаметр 6 мм, длина 30 мм | 1000 шт | 0.068275 | Подрядчик
[8 empty] | Шурупы самонарезающие стальные с полукруглой головкой и крестообразным шлицем, остроконечные, диаметр 3,5 мм, длина 35 мм | 100 шт | 0.68275 | Подрядчик
9.1 | [7 empty] | Плинтус для полов из ПВХ, размеры 19х48 мм | м | 26.22 | Подрядчик
9.2 | [7 empty] | Заглушки торцевые для плинтуса из ПВХ, высота 48 мм | 100 шт | 0.04 | Подрядчик
9.3 | [7 empty] | Соединители для плинтуса из ПВХ, высота 48 мм | 100 шт | 0.06 | Подрядчик
9.4 | [7 empty] | Уголки для плинтуса из ПВХ, высота 48 мм | 100 шт | 0.06 | Подрядчик
10 | Установка пластиковых вентиляционных решеток площадью в свету до 0,05 м2 | 100 шт | 0.03 |  |  |  |  | Экран для радиатора 1200х600 | шт | 3 | Подрядчик
11 | Установка уголков ПВХ на клее | 100 м | 0,2341 (23,41 / 100) |  |  |  |  | Клей, марка 88-Н | кг | 0.18728 | Подрядчик
11.1 |  |  |  | 23,41/10 |  |  |  | Уголки из ПВХ, размеры 20х20 мм | 10 м | 2.341 | Подрядчик
12 | Монтаж системы защиты стен и углов: доска-отбойник цельнопластиковая по стенам из гипсокартона | 10 м | 0.42
Прочие работы
13 | Погрузка в автотранспортное средство: мусор строительный с погрузкой вручную | т | 0.40687
14 | Перевозка грузов I класса автомобилями-самосвалами грузоподъемностью до 15 т по дорогам с усовершенствованным (асфальтобетонным, цементобетонным, железобетонным, обработанным органическим вяжущим) дорожным покрытием на расстояние 25 км | т | 0.40687
15 | Размещение строительного мусора на полигоне (талоны на полигон ТБО АО "САХ" г. Иркутск) | тн | 0.40687
Раздел 2. Кабинет № 5 ПТО-2
16 | Демонтаж системы защиты стен и углов: доска-отбойник цельнопластиковая по стенам из гипсокартона | 10 м | 0,42 (4,2 / 10) | Доска-отбойник | м | 4.2 | повторное исп.
17 | Демонтаж пластиковых вентиляционных решеток площадью в свету до 0,05 м2 | 100 шт | 0,02 (2 / 100) | Вентиляционная решётка | шт | 2 | мусор
18 | Разборка плинтусов: деревянных и из пластмассовых материалов | 100 м | 0,2462 (24,62 / 100) | Строительный мусор | т | 0.027082 | мусор
19 | Демонтаж покрытий: из досок ламинированных замковым способом | 100 м2 | 0,4059 (40,59 / 100) | Строительный мусор | т | 0.33974 | мусор
20 | Снятие обоев: простых и улучшенных | 100 м2 | 0,8374 ((82,69+1,05) / 100) | Строительный мусор | т | 0.025122 | мусор
21 | Оклейка стен стеклообоями с окраской поливинилацетатными красками за дван раз: с подготовкой | 100 м2 | 0.8374 |  |  |  |  | Бумага шлифовальная | м2 | 0.33496 | Подрядчик
[8 empty] | Ветошь хлопчатобумажная цветная | кг | 0.008374 | Подрядчик
[8 empty] | Состав грунтовочный глубокого проникновения | кг | 8.374 | Подрядчик
[8 empty] | Краска водно-дисперсионная поливинилацетатная ВД-ВА-17, цветная | т | 0.02822 | Подрядчик
[8 empty] | Клей для стеклообоев | кг | 23.029 | Подрядчик
[8 empty] | Смеси сухие штукатурные, декоративные, тонкослойные, для наружных и внутренних работ с грануляцией 1,5 мм | кг | 100.488 | Подрядчик
[8 empty] | Стеклообои под покраску, фактура «рогожка», плотность 130 г/м2 | 10 м2 | 8.793 | Подрядчик
22 | Окрашивание водоэмульсионными составами поверхностей стен, ранее окрашенных: водоэмульсионной краской с расчисткой старой краски свыше 10 до 35% | 100 м2 | 0,0712 ((8,17-1,05) / 100 ) |  |  |  |  | Мыло хозяйственное твердое 72 % | шт | 0.22784 | Подрядчик
[8 empty] | Мел природный молотый | т | 0.0008544 | Подрядчик
[8 empty] | Пемза | т | 0.000188 | Подрядчик
[8 empty] | Шкурка шлифовальная двухслойная с зернистостью 40-25 | м2 | 0.05696 | Подрядчик
22.1 | [7 empty] | Клей для стеклообоев | кг | 0.17302 | Подрядчик
[8 empty] | Шпатлевка клеевая | т | 0.0004557 | Подрядчик
[8 empty] | Краска водно-дисперсионная поливинилацетатная ВД-ВА-17, цветная | т | 0.00477 | Подрядчик
23 | Устройство покрытий: из досок ламинированных замковым способом | 100 м2 | 0.4059 |  |  |  |  | Подложка из вспененного полиэтилена под паркет и ламинат, толщина 2 мм | 10 м2 | 4.2619 | Подрядчик
23.1 | [7 empty] | Покрытие напольное ламинированное, класс износостойкости 33, класс пожарной опасности КМ3 (Г2, В2, Д3, Т2, РП2), плотность плиты 930 кг/м3, толщина 9 мм | м2 | 41.605 | Подрядчик
24 | Устройство плинтусов поливинилхлоридных: на винтах самонарезающих | 100 м | 0.2462 |  |  |  |  | Дюбели полиэтиленовые распорные, диаметр 6 мм, длина 30 мм | 1000 шт | 0.064751 | Подрядчик
[8 empty] | Шурупы самонарезающие стальные с полукруглой головкой и крестообразным шлицем, остроконечные, диаметр 3,5 мм, длина 35 мм | 100 шт | 0.64751 | Подрядчик
24.1 | [7 empty] | Плинтус для полов из ПВХ, размеры 19х48 мм | м | 24.866 | Подрядчик
24.2 |  |  |  | 2 / 100 |  |  |  | Заглушки торцевые для плинтуса из ПВХ, высота 48 мм | 100 шт | 0.02 | Подрядчик
24.3 |  |  |  | 6 / 100 |  |  |  | Соединители для плинтуса из ПВХ, высота 48 мм | 100 шт | 0.06 | Подрядчик
24.4 |  |  |  | (2+4) / 100 |  |  |  | Уголки для плинтуса из ПВХ, высота 48 мм | 100 шт | 0.06 | Подрядчик
25 | Установка пластиковых вентиляционных решеток площадью в свету до 0,05 м2 | 100 шт | 0.02 |  |  |  |  | Экран для радиатора 1200х600 | шт | 2 | Подрядчик
26 | Установка уголков ПВХ на клее | 100 м | 0,1757 (17,57 / 100) |  |  |  |  | Клей, марка 88-Н | кг | 0.14056 | Подрядчик
26.1 |  |  |  | 17,57/10 |  |  |  | Уголки из ПВХ, размеры 20х20 мм | 10 м | 1.757 | Подрядчик
27 | Монтаж системы защиты стен и углов: доска-отбойник цельнопластиковая по стенам из гипсокартона | 10 м | 0.42
Прочие работы
28 | Погрузка в автотранспортное средство: мусор строительный с погрузкой вручную | т | 0.39194
29 | Перевозка грузов I класса автомобилями-самосвалами грузоподъемностью до 15 т по дорогам с усовершенствованным (асфальтобетонным, цементобетонным, железобетонным, обработанным органическим вяжущим) дорожным покрытием на расстояние 25 км | т | 0.39194
30 | Размещение строительного мусора на полигоне (талоны на полигон ТБО АО "САХ" г. Иркутск) | тн | 0.39194
Раздел 3. Каридор №8 (у кабинетов ПЭО и ПТО-2)
31 | Демонтаж системы защиты стен и углов: доска-отбойник цельнопластиковая по стенам из гипсокартона | 10 м | 1.21 | Доска-отбойник | м | 4.2 | повторное исп.
32 | Окраска стен, оклееных стеклообоями, красками на два слоя | 100 м2 | 0.6461 |  |  |  |  | Краска водно-дисперсионная поливинилацетатная ВД-ВА-17, цветная | т | 0.00969 | Подрядчик
33 | Окрашивание водоэмульсионными составами поверхностей стен, ранее окрашенных: водоэмульсионной краской с расчисткой старой краски свыше 10 до 35% | 100 м2 | 0,0425 (4,25 / 100) |  |  |  |  | Мыло хозяйственное твердое 72 % | шт | 0.136 | Подрядчик
[8 empty] | Мел природный молотый | т | 0.00051 | Подрядчик
[8 empty] | Пемза | т | 0.0001122 | Подрядчик
[8 empty] | Шкурка шлифовальная двухслойная с зернистостью 40-25 | м2 | 0.034 | Подрядчик
[8 empty] | Клей для стеклообоев | кг | 0.10328 | Подрядчик
[8 empty] | Шпатлевка клеевая | т | 0.000272 | Подрядчик
33.1 | [7 empty] | Краска водно-дисперсионная поливинилацетатная ВД-ВА-17, цветная | т | 0.00285 | Подрядчик | 0.79881
34 | Установка уголков ПВХ на клее | 100 м | 0,2194 (21,94 / 100) |  |  |  |  | Клей, марка 88-Н | кг | 0.17552 | Подрядчик
34.1 | [7 empty] | Уголки из ПВХ, размеры 20х20 мм | 10 м | 2.194 | Подрядчик
35 | Монтаж системы защиты стен и углов: доска-отбойник цельнопластиковая по стенам из гипсокартона | 10 м | 1.21
Главный инженер |  |  | А.Н. Николаев |  | Необходимость работ подтверждает
Начальник ОЭЦ |  |  | В.П. Гаримыко |  | Ведущий инженер службы ЗиС ООО «ЕвроСибЭнерго-Гидрогенерация» |  |  |  |  | О.А. Борус
Начальник УТОиР ЗиС |  |  | Е.А. Кочкин