## деф.вед.
Приложение №2 к договору № 07-19 от "___"___________ 2019г.
Согласовано: | [7 empty] | Утверждаю:
Генеральный директор ООО "ВысотРемСервис" | [7 empty] | Директор филиала ООО «ЕвроСибЭнерго-Гидрогенерация» Иркутская ГЭС
___________________ Р.В. Константинов | [7 empty] | _________________В.А. Чеверда
"___" ___________ 2020г. | [7 empty] | "___ " __________________2024г.
Ведомость объемов работ №3
на Ремонт санитарно-бытовых помещений (2 этаж. 1 очередь).
(категория ремонта)
Здание главного входа инв. № ТГ000006.
(наименование объекта, станционный номер, инвентарный номер)
№ п.п. | Наименование работ | Объем работ |  | Демонтируемый материал |  |  |  | Потребность в основных материалах и зап.частях*
|  | Ед. изм. | Кол-во | Наименование | Ед. изм. | Кол-во | Использование (лом, утиль, мусор, реализация, повторное исп.) | Наименование | Ед. изм. | Кол-во | Поставка (заказчик/ подрядчик)
1 | 2 | 3 | 4 | 5 | 6 | 7 | 8 | 9 | 10 | 11 | 12
Раздел 1. Кабинет № 21 ПТО-1
1 | Демонтаж системы защиты стен и углов: доска-отбойник по стенам из гипсокартона | 10 м | 0,42 (4,2 / 10) | Доска-отбойник | м | 4.2 | повторное исп.
2 | Демонтаж пластиковых вентиляционных решеток площадью в свету до 0,05 м2 | 100 шт | 0,02 (2 / 100) | Вентиляционная решётка | шт | 2 | мусор
3 | Разборка плинтусов: деревянных и из пластмассовых материалов | 100 м | 0,1853 (18,53 / 100) | Строительный мусор | т | 0.020383 | мусор
4 | Демонтаж покрытий: из досок ламинированных замковым способом | 100 м2 | 0,2339 (23,39 / 100) | Строительный мусор | т | 0.19577 | мусор
5 | Снятие обоев: простых и улучшенных | 100 м2 | 0,6126 ((60,22+1,04) / 100) | Строительный мусор | т | 0.018378 | мусор
6 | Оклейка стен стеклообоями с окраской поливинилацетатными красками за два раз: с подготовкой | 100 м2 | 0.6126 |  |  |  |  | Бумага шлифовальная | м2 | 0.24504 | Подрядчик
[8 empty] | Ветошь хлопчатобумажная цветная | кг | 0.006126 | Подрядчик
[8 empty] | Состав грунтовочный глубокого проникновения | кг | 6.126 | Подрядчик
[8 empty] | Краска водно-дисперсионная поливинилацетатная ВД-ВА-17, цветная | т | 0.02065 | Подрядчик
[8 empty] | Клей для стеклообоев | кг | 16.847 | Подрядчик
[8 empty] | Смеси сухие штукатурные, декоративные, тонкослойные, для наружных и внутренних работ с грануляцией 1,5 мм | кг | 73.512 | Подрядчик
[8 empty] | Стеклообои под покраску, фактура «рогожка», плотность 130 г/м2 | 10 м2 | 6.4323 | Подрядчик
7 | Окрашивание водоэмульсионными составами поверхностей стен, ранее окрашенных: водоэмульсионной краской с расчисткой старой краски свыше 10 до 35% | 100 м2 | 0,071 ((8,14-1,04) / 100) |  |  |  |  | Мыло хозяйственное твердое 72 % | шт | 0.2272 | Подрядчик
[8 empty] | Мел природный молотый | т | 0.000852 | Подрядчик
[8 empty] | Пемза | т | 0.0001874 | Подрядчик
[8 empty] | Шкурка шлифовальная двухслойная с зернистостью 40-25 | м2 | 0.0568 | Подрядчик
[8 empty] | Клей для стеклообоев | кг | 0.17253 | Подрядчик
[8 empty] | Шпатлевка клеевая | т | 0.0004544 | Подрядчик
[8 empty] | Краска водно-дисперсионная поливинилацетатная ВД-ВА-17, цветная | т | 0.00476 | Подрядчик
8 | Устройство покрытий: из досок ламинированных замковым способом | 100 м2 | 0.2339 |  |  |  |  | Подложка из вспененного полиэтилена под паркет и ламинат, толщина 2 мм | 10 м2 | 2.456 | Подрядчик
8.1 | [7 empty] | Покрытие напольное ламинированное, класс износостойкости 33, класс пожарной опасности КМ3 (Г2, В2, Д3, Т2, РП2), плотность плиты 930 кг/м3, толщина 9 мм | м2 | 23.9748 | Подрядчик
9 | Устройство плинтусов поливинилхлоридных: на винтах самонарезающих | 100 м | 0.1853 |  |  |  |  | Дюбели полиэтиленовые распорные, диаметр 6 мм, длина 30 мм | 1000 шт | 0.048734 | Подрядчик
[8 empty] | Шурупы самонарезающие стальные с полукруглой головкой и крестообразным шлицем, остроконечные, диаметр 3,5 мм, длина 35 мм | 100 шт | 0.48734 | Подрядчик
[8 empty] | Плинтус для полов из ПВХ, размеры 19х48 мм | м | 18.715 | Подрядчик
9.1 | [7 empty] | Заглушки торцевые для плинтуса из ПВХ, высота 48 мм | 100 шт | 0.04 | Подрядчик
9.2 | [7 empty] | Соединители для плинтуса из ПВХ, высота 48 мм | 100 шт | 0.06 | Подрядчик
9.3 | [7 empty] | Уголки для плинтуса из ПВХ, высота 48 мм | 100 шт | 0.06 | Подрядчик
10 | Установка пластиковых вентиляционных решеток площадью в свету до 0,05 м2 | 100 шт | 0,06 (0,02+4/100) |  |  |  |  | Решетка вентиляционная пластмассовая 450*130 | шт | 4 | Подрядчик
10.1 | [7 empty] | Экран для радиатора 1200х600 | шт | 2 | Подрядчик
11 | Установка уголков ПВХ на клее | 100 м | 0,1748 (17,48 / 100) |  |  |  |  | Клей, марка 88-Н | кг | 0.13984 | Подрядчик
11.1 | [7 empty] | Уголки из ПВХ, размеры 20х20 мм | 10 м | 1.748 | Подрядчик
12 | Монтаж системы защиты стен и углов: доска-отбойник по стенам из гипсокартона | 10 м | 0.42
Прочие работы
13 | Погрузка в автотранспортное средство: мусор строительный с погрузкой вручную | т | 0.23454
14 | Перевозка грузов I класса автомобилями-самосвалами грузоподъемностью до 15 т по дорогам с усовершенствованным (асфальтобетонным, цементобетонным, железобетонным, обработанным органическим вяжущим) дорожным покрытием на расстояние 25 км | т | 0.23454
15 | Размещение строительного мусора на полигоне (талоны на полигон ТБО АО "САХ" г. Иркутск) | тн | 0.23454
Раздел 2. Кабинет № 20 ОППР
16 | Демонтаж пластиковых вентиляционных решеток площадью в свету до 0,05 м2 | 100 шт | 0,02 (2 / 100) | Вентиляционная решётка | шт | 2 | мусор
17 | Разборка плинтусов: деревянных и из пластмассовых материалов | 100 м | 0,1985 (19,85 / 100) | Строительный мусор | т | 0.021835 | мусор
18 | Демонтаж покрытий: из досок ламинированных замковым способом | 100 м2 | 0,2671 (26,71 / 100) | Строительный мусор | т | 0.22356 | мусор
19 | Снятие обоев: простых и улучшенных | 100 м2 | 0,661 ((65,06+1,04) / 100) | Строительный мусор | т | 0.01983 | мусор
20 | Оклейка стен стеклообоями с окраской поливинилацетатными красками за два раз: с подготовкой | 100 м2 | 0.661 |  |  |  |  | Бумага шлифовальная | м2 | 0.2644 | Подрядчик
[8 empty] | Ветошь хлопчатобумажная цветная | кг | 0.00661 | Подрядчик
[8 empty] | Состав грунтовочный глубокого проникновения | кг | 6.61 | Подрядчик
[8 empty] | Краска водно-дисперсионная поливинилацетатная ВД-ВА-17, цветная | т | 0.02228 | Подрядчик
[8 empty] | Клей для стеклообоев | кг | 18.178 | Подрядчик
[8 empty] | Смеси сухие штукатурные, декоративные, тонкослойные, для наружных и внутренних работ с грануляцией 1,5 мм | кг | 79.32 | Подрядчик
20.1 | [7 empty] | Стеклообои под покраску, фактура «рогожка», плотность 130 г/м2 | 10 м2 | 6.941 | Подрядчик
21 | Окрашивание водоэмульсионными составами поверхностей стен, ранее окрашенных: водоэмульсионной краской с расчисткой старой краски свыше 10 до 35% | 100 м2 | 0,0766 ((8,7-1,04) / 100) |  |  |  |  | Мыло хозяйственное твердое 72 % | шт | 0.24512 | Подрядчик
[8 empty] | Мел природный молотый | т | 0.0009192 | Подрядчик
[8 empty] | Пемза | т | 0.0002022 | Подрядчик
[8 empty] | Шкурка шлифовальная двухслойная с зернистостью 40-25 | м2 | 0.06128 | Подрядчик
[8 empty] | Клей для стеклообоев | кг | 0.18614 | Подрядчик
[8 empty] | Шпатлевка клеевая | т | 0.0004902 | Подрядчик
[8 empty] | Краска водно-дисперсионная поливинилацетатная ВД-ВА-17, цветная | т | 0.00513 | Подрядчик
23 | Устройство покрытий: из досок ламинированных замковым способом | 100 м2 | 0.2671 |  |  |  |  | Подложка из вспененного полиэтилена под паркет и ламинат, толщина 2 мм | 10 м2 | 2.8045 | Подрядчик
23.1 | [7 empty] | Покрытие напольное ламинированное, класс износостойкости 33, класс пожарной опасности КМ3 (Г2, В2, Д3, Т2, РП2), плотность плиты 930 кг/м3, толщина 9 мм | м2 | 27.378 | Подрядчик
24 | Устройство плинтусов поливинилхлоридных: на винтах самонарезающих | 100 м | 0.1985 |  |  |  |  | Дюбели полиэтиленовые распорные, диаметр 6 мм, длина 30 мм | 1000 шт | 0.052206 | Подрядчик
[8 empty] | Шурупы самонарезающие стальные с полукруглой головкой и крестообразным шлицем, остроконечные, диаметр 3,5 мм, длина 35 мм | 100 шт | 0.52206 | Подрядчик
[8 empty] | Плинтус для полов из ПВХ, размеры 19х48 мм | м | 20.0485 | Подрядчик
24.1 | [7 empty] | Заглушки торцевые для плинтуса из ПВХ, высота 48 мм | 100 шт | 0.02 | Подрядчик
24.2 |  |  |  | 2 / 100 |  |  |  | Соединители для плинтуса из ПВХ, высота 48 мм | 100 шт | 0.06 | Подрядчик
24.3 |  |  |  | 6 / 100 |  |  |  | Уголки для плинтуса из ПВХ, высота 48 мм | 100 шт | 0.06 | Подрядчик
25 | Установка пластиковых вентиляционных решеток площадью в свету до 0,05 м2 | 100 шт | 0.02 |  |  |  |  | Экран для радиатора 1200х600 | шт | 2 | Подрядчик
26 | Установка уголков ПВХ на клее | 100 м | 0,0807 (8,07 / 100) |  |  |  |  | Клей, марка 88-Н | кг | 0.06456 | Подрядчик
26.1 | [7 empty] | Уголки из ПВХ, размеры 20х20 мм | 10 м | 0.807 | Подрядчик
Прочие работы
27 | Погрузка в автотранспортное средство: мусор строительный с погрузкой вручную | т | 0.26523
28 | Перевозка грузов I класса автомобилями-самосвалами грузоподъемностью до 15 т по дорогам с усовершенствованным (асфальтобетонным, цементобетонным, железобетонным, обработанным органическим вяжущим) дорожным покрытием на расстояние 25 км | т | 0.26523
29 | Размещение строительного мусора на полигоне (талоны на полигон ТБО АО "САХ" г. Иркутск) | тн | 0.26523
Раздел 3. Кабинет № 18 Главный инженер
30 | Демонтаж системы защиты стен и углов: доска-отбойник по стенам из гипсокартона | 10 м | 0,53 (5,3 / 10) | Доска-отбойник | м | 5.3 | повторное исп.
31 | Демонтаж пластиковых вентиляционных решеток площадью в свету до 0,05 м2 | 100 шт | 0,02 (2 / 100) | Вентиляционная решётка | шт | 2 | мусор
32 | Разборка плинтусов: деревянных и из пластмассовых материалов | 100 м | 0,1857 (18,57 / 100) | Строительный мусор | т | 0.020427 | мусор
33 | Демонтаж покрытий: из досок ламинированных замковым способом | 100 м2 | 0,2194 (21,94 / 100 ) | Строительный мусор | т | 0.18364 | мусор
34 | Снятие обоев: простых и улучшенных | 100 м2 | 0,6225 ((61,22+1,03) / 100) | Строительный мусор | т | 0.018675 | мусор
35 | Оклейка стен стеклообоями с окраской поливинилацетатными красками за два раз: с подготовкой | 100 м2 | 0.6225 |  |  |  |  | Бумага шлифовальная | м2 | 0.249 | Подрядчик
[8 empty] | Ветошь хлопчатобумажная цветная | кг | 0.006225 | Подрядчик
[8 empty] | Состав грунтовочный глубокого проникновения | кг | 6.225 | Подрядчик
[8 empty] | Краска водно-дисперсионная поливинилацетатная ВД-ВА-17, цветная | т | 0.02098 | Подрядчик
[8 empty] | Клей для стеклообоев | кг | 17.119 | Подрядчик
35.1 | [7 empty] | Смеси сухие штукатурные, декоративные, тонкослойные, для наружных и внутренних работ с грануляцией 1,5 мм | кг | 74.7 | Подрядчик
35.2 | [7 empty] | Стеклообои под покраску, фактура «рогожка», плотность 130 г/м2 | 10 м2 | 6.5362 | Подрядчик
36 | Окрашивание водоэмульсионными составами поверхностей стен, ранее окрашенных: водоэмульсионной краской с расчисткой старой краски свыше 10 до 35% | 100 м2 | 0,0706 ((8,09-1,03) / 100) |  |  |  |  | Мыло хозяйственное твердое 72 % | шт | 0.22592 | Подрядчик
[8 empty] | Мел природный молотый | т | 0.0008472 | Подрядчик
[8 empty] | Пемза | т | 0.0001864 | Подрядчик
[8 empty] | Шкурка шлифовальная двухслойная с зернистостью 40-25 | м2 | 0.05648 | Подрядчик
[8 empty] | Клей для стеклообоев | кг | 0.17156 | Подрядчик
[8 empty] | Шпатлевка клеевая | т | 0.0004518 | Подрядчик
36.1 | [7 empty] | Краска водно-дисперсионная поливинилацетатная ВД-ВА-17, цветная | т | 0.00473 | Подрядчик
37 | Устройство покрытий: из досок ламинированных замковым способом | 100 м2 | 0.2194 |  |  |  |  | Подложка из вспененного полиэтилена под паркет и ламинат, толщина 2 мм | 10 м2 | 2.3037 | Подрядчик
[8 empty] | Покрытие напольное ламинированное, класс износостойкости 33, класс пожарной опасности КМ3 (Г2, В2, Д3, Т2, РП2), плотность плиты 930 кг/м3, толщина 9 мм | м2 | 22.4885 | Подрядчик
38 | Устройство плинтусов поливинилхлоридных: на винтах самонарезающих | 100 м | 0.1857 |  |  |  |  | Дюбели полиэтиленовые распорные, диаметр 6 мм, длина 30 мм | 1000 шт | 0.048839 | Подрядчик
[8 empty] | Шурупы самонарезающие стальные с полукруглой головкой и крестообразным шлицем, остроконечные, диаметр 3,5 мм, длина 35 мм | 100 шт | 0.48839 | Подрядчик
38.1 | [7 empty] | Плинтус для полов из ПВХ, размеры 19х48 мм | м | 18.7557 | Подрядчик
38.2 |  |  |  | 2 / 100 |  |  |  | Заглушки торцевые для плинтуса из ПВХ, высота 48 мм | 100 шт | 0.02 | Подрядчик
38.3 |  |  |  | 6 / 100 |  |  |  | Соединители для плинтуса из ПВХ, высота 48 мм | 100 шт | 0.06 | Подрядчик
38.4 |  |  |  | (2+4) / 100 |  |  |  | Уголки для плинтуса из ПВХ, высота 48 мм | 100 шт | 0.06 | Подрядчик
39 | Установка пластиковых вентиляционных решеток площадью в свету до 0,05 м2 | 100 шт | 0.02 |  |  |  |  | Экран для радиатора 1200х600 | шт | 2 | Подрядчик
40 | Установка уголков ПВХ на клее | 100 м | 0,174 (17,4 / 100) |  |  |  |  | Клей, марка 88-Н | кг | 0.1392 | Подрядчик
40.1 | [7 empty] | Уголки из ПВХ, размеры 20х20 мм | 10 м | 1.74 | Подрядчик
41 | Монтаж системы защиты стен и углов: доска-отбойник по стенам из гипсокартона | 10 м | 0.53
Прочие работы
42 | Погрузка в автотранспортное средство: мусор строительный с погрузкой вручную | т | 0.22274
43 | Перевозка грузов I класса автомобилями-самосвалами грузоподъемностью до 15 т по дорогам с усовершенствованным (асфальтобетонным, цементобетонным, железобетонным, обработанным органическим вяжущим) дорожным покрытием на расстояние 25 км | т | 0.22274
44 | Размещение строительного мусора на полигоне (талоны на полигон ТБО АО "САХ" г. Иркутск) | тн | 0.22274
Раздел 4. Кабинет № 17 ОЭЦ
45 | Демонтаж пластиковых вентиляционных решеток площадью в свету до 0,05 м2 | 100 шт | 0,01 (1 / 100) | Вентиляционная решётка | шт | 2 | мусор
46 | Разборка плинтусов: деревянных и из пластмассовых материалов | 100 м | 0,1803 (18,03 / 100) | Строительный мусор | т | 0.019833 | мусор
47 | Демонтаж покрытий: из досок ламинированных замковым способом | 100 м2 | 0,2276 (22,76 / 100) | Строительный мусор | т | 0.1905 | мусор
48 | Снятие обоев: простых и улучшенных | 100 м2 | 0,6685 ((65,82+1,03) / 100) | Строительный мусор | т | 0.020055 | мусор
49 | Оклейка стен стеклообоями с окраской поливинилацетатными красками за два раз: с подготовкой | 100 м2 | 0.6685 |  |  |  |  | Бумага шлифовальная | м2 | 0.2674 | Подрядчик
[8 empty] | Ветошь хлопчатобумажная цветная | кг | 0.006685 | Подрядчик
[8 empty] | Состав грунтовочный глубокого проникновения | кг | 6.685 | Подрядчик
[8 empty] | Краска водно-дисперсионная поливинилацетатная ВД-ВА-17, цветная | т | 0.02253 | Подрядчик
[8 empty] | Клей для стеклообоев | кг | 18.384 | Подрядчик
[8 empty] | Смеси сухие штукатурные, декоративные, тонкослойные, для наружных и внутренних работ с грануляцией 1,5 мм | кг | 80.22 | Подрядчик
49.1 | [7 empty] | Стеклообои под покраску, фактура «рогожка», плотность 130 г/м2 | 10 м2 | 7.0193 | Подрядчик
51 | Окрашивание водоэмульсионными составами поверхностей стен, ранее окрашенных: водоэмульсионной краской с расчисткой старой краски свыше 10 до 35% | 100 м2 | 0,0353 ((4,56-1,03) / 100) |  |  |  |  | Мыло хозяйственное твердое 72 % | шт | 0.11296 | Подрядчик
[8 empty] | Мел природный молотый | т | 0.0004236 | Подрядчик
[8 empty] | Пемза | т | 9.32e-05 | Подрядчик
[8 empty] | Шкурка шлифовальная двухслойная с зернистостью 40-25 | м2 | 0.02824 | Подрядчик
[8 empty] | Клей для стеклообоев | кг | 0.085779 | Подрядчик
[8 empty] | Шпатлевка клеевая | т | 0.0002259 | Подрядчик
[8 empty] | Краска водно-дисперсионная поливинилацетатная ВД-ВА-17, цветная | т | 0.0023651 | Подрядчик
52 | Устройство покрытий: из досок ламинированных замковым способом | 100 м2 | 0.2276 |  |  |  |  | Подложка из вспененного полиэтилена под паркет и ламинат, толщина 2 мм | 10 м2 | 2.3898 | Подрядчик
[8 empty] | Покрытие напольное ламинированное, класс износостойкости 33, класс пожарной опасности КМ3 (Г2, В2, Д3, Т2, РП2), плотность плиты 930 кг/м3, толщина 9 мм | м2 | 23.329 | Подрядчик
53 | Устройство плинтусов поливинилхлоридных: на винтах самонарезающих | 100 м | 0.1803 |  |  |  |  | Дюбели полиэтиленовые распорные, диаметр 6 мм, длина 30 мм | 1000 шт | 0.047419 | Подрядчик
[8 empty] | Шурупы самонарезающие стальные с полукруглой головкой и крестообразным шлицем, остроконечные, диаметр 3,5 мм, длина 35 мм | 100 шт | 0.47419 | Подрядчик
53.1 | [7 empty] | Плинтус для полов из ПВХ, размеры 19х48 мм | м | 18.21 | Подрядчик
53.2 | [7 empty] | Заглушки торцевые для плинтуса из ПВХ, высота 48 мм | 100 шт | 0.02 | Подрядчик
53.3 | [7 empty] | Соединители для плинтуса из ПВХ, высота 48 мм | 100 шт | 0.06 | Подрядчик
53.4 | [7 empty] | Уголки для плинтуса из ПВХ, высота 48 мм | 100 шт | 0.06 | Подрядчик
54 | Установка пластиковых вентиляционных решеток площадью в свету до 0,05 м2 | 100 шт | 0.01 |  |  |  |  | Экран для радиатора 900х600 | шт | 1 | Подрядчик
55 | Установка уголков ПВХ на клее | 100 м | 0,1137 (11,37 / 100) |  |  |  |  | Клей, марка 88-Н | кг | 0.09096 | Подрядчик
55.1 | [7 empty] | Уголки из ПВХ, размеры 20х20 мм | 10 м | 1.137 | Подрядчик
56 | Монтаж системы защиты стен и углов: доска-отбойник по стенам из гипсокартона | 10 м | 0,38 (3,8 / 10) |  |  |  |  | Шурупы самонарезающие стальные с полукруглой головкой и прямым шлицем, остроконечные, диаметр 3,5 мм, длина 30-35 мм | кг | 0.0722 | Подрядчик
[8 empty] | Панель мебельная из плиты древесностружечной ламинированной, с кромкой, толщина 16 мм/ | м2 | 0.7676 | Подрядчик
[8 empty] | Кромочная лента термоклейкая 16мм | м | 8 | Подрядчик
Прочие работы
57 | Погрузка в автотранспортное средство: мусор строительный с погрузкой вручную | т | 0.23039
58 | Перевозка грузов I класса автомобилями-самосвалами грузоподъемностью до 15 т по дорогам с усовершенствованным (асфальтобетонным, цементобетонным, железобетонным, обработанным органическим вяжущим) дорожным покрытием на расстояние 25 км | т | 0.23039
59 | Размещение строительного мусора на полигоне (талоны на полигон ТБО АО "САХ" г. Иркутск) | тн | 0.23039
Раздел 5. Коридоры №19 (у кабинетов гл.инженер, ПТО, ОППР)
60 | Демонтаж системы защиты стен и углов: доска-отбойник по стенам из гипсокартона | 10 м | 1,82 (18,2 / 10) | Доска-отбойник | м | 18.2 | повторное исп.
61 | Установка пластиковых вентиляционных решеток площадью в свету до 0,05 м2 | 100 шт | 0,01 (1 / 100) | Вентиляционная решётка | шт | 1 | мусор
62 | Окраска стен, оклееных стеклообоями, красками на два слоя | 100 м2 | 1.3235 |  |  |  |  | Краска водно-дисперсионная поливинилацетатная ВД-ВА-17, цветная | т | 0.03971 | Подрядчик
63 | Окрашивание водоэмульсионными составами поверхностей стен, ранее окрашенных: водоэмульсионной краской с расчисткой старой краски свыше 10 до 35% | 100 м2 | 0,0353 (3,53 / 100) |  |  |  |  | Мыло хозяйственное твердое 72 % | шт | 0.11296 | Подрядчик
[8 empty] | Мел природный молотый | т | 0.0004236 | Подрядчик
[8 empty] | Пемза | т | 9.32e-05 | Подрядчик
[8 empty] | Шкурка шлифовальная двухслойная с зернистостью 40-25 | м2 | 0.02824 | Подрядчик
[8 empty] | Клей для стеклообоев | кг | 0.085779 | Подрядчик
[8 empty] | Шпатлевка клеевая | т | 0.0002259 | Подрядчик
[8 empty] | Краска водно-дисперсионная поливинилацетатная ВД-ВА-17, цветная | т | 0.00237 | Подрядчик
64 | Установка пластиковых вентиляционных решеток площадью в свету до 0,05 м2 | 100 шт | 0.01 |  |  |  |  | Экран для радиатора 1200х600 | шт | 1 | Подрядчик | 0.95289
65 | Установка уголков ПВХ на клее | 100 м | 0,3243 (32,43 / 100) |  |  |  |  | Клей, марка 88-Н | кг | 0.25944 | Подрядчик
66.1 | [7 empty] | Уголки из ПВХ, размеры 20х20 мм | 10 м | 3.243 | Подрядчик
66 | Монтаж системы защиты стен и углов: доска-отбойник по стенам из гипсокартона | 10 м | 1.82
Главный инженер |  |  | А.Н. Николаев |  | Необходимость работ подтверждает
Начальник ОЭЦ |  |  | В.П. Гаримыко |  | Ведущий инженер службы ЗиС ООО «ЕвроСибЭнерго-Гидрогенерация» |  |  |  |  | О.А. Борус
Начальник УТОиР ЗиС |  |  | Е.А. Кочкин