## деф.вед.
Приложение №2 к договору № 07-19 от "___"___________ 2019г.
Согласовано: | [7 empty] | Утверждаю:
Генеральный директор ООО "ВысотРемСервис" | [7 empty] | Директор филиала ООО «ЕвроСибЭнерго-Гидрогенерация» Иркутская ГЭС
___________________ Р.В. Константинов | [7 empty] | _________________В.А. Чеверда
"___" ___________ 2020г. | [7 empty] | "___ " __________________2024г.
Ведомость объемов работ №1
на Ремонт санитарно-бытовых помещений.
(категория ремонта)
Здание гидростанции инв. №ТГ0001142.
(наименование объекта, станционный номер, инвентарный номер)
№ п.п. | Наименование работ | Объем работ |  | Демонтируемый материал |  |  |  | Потребность в основных материалах и зап.частях*
|  | Ед. изм. | Кол-во | Наименование | Ед. изм. | Кол-во | Использование (лом, утиль, мусор, реализация, повторное исп.) | Наименование | Ед. изм. | Кол-во | Поставка (заказчик/ подрядчик)
1 | 2 | 3 | 4 | 5 | 6 | 7 | 8 | 9 | 10 | 11 | 12
Раздел 1. IGS01UAA06UU010UU01 Помещение раздевалки ГЭС-РЕМОНТА на отм.457,52
1 | Разборка плинтусов: деревянных и из пластмассовых материалов | 100 м | 0,262 ((8,07*2+5,48*2-0,9) / 100 ) | Строительный мусор | т | 0.02882 | мусор
2 | Демонтаж пластиковых вентиляционных решеток площадью в свету до 0,05 м2 | 100 шт | 0,01 (1 / 100) | Вентиляционная решётка | шт | 1 | мусор
3 | Демонтаж потолков: плитно-ячеистых по каркасу из оцинкованного профиля | 100 м2 | 0,4422 ((5,48*8,07) / 100 ) | Потолок плитно-ячеистых по каркасу из оцинкованного профиля | т | 0.11939 | мусор
4 | Окрашивание водоэмульсионными составами поверхностей стен, ранее окрашенных: водоэмульсионной краской с расчисткой старой краски свыше 10 до 35% (выше панелей) | 100 м2 | 0,6026 (((8.07*2+5.48*2-0.9)*(4-1.7)) / 100) |  |  |  |  | Мыло хозяйственное твердое 72 % | шт | 0.24504 | Подрядчик
[8 empty] | Мел природный молотый | т | 0.006126 | Подрядчик
[8 empty] | Пемза | т | 6.126 | Подрядчик
[8 empty] | Шкурка шлифовальная двухслойная с зернистостью 40-25 | м2 | 0.48208 | Подрядчик
[8 empty] | Клей для стеклообоев | кг | 1.4643 | Подрядчик
[8 empty] | Шпатлевка клеевая | т | 0.0038566 | Подрядчик
[8 empty] | Краска водно-дисперсионная поливинилацетатная ВД-ВА-17, цветная | т | 0.04037 | Подрядчик
5 | Третья шпатлевка при высококачественной окраске по штукатурке и сборным конструкциям: стен, подготовленных под окраску | 100 м2 | 0,4454 (((8.07*2+5.48*2-0.9)*1.7) / 100) |  |  |  |  | Шкурка шлифовальная двухслойная с зернистостью 40-25 | м2 | 1.9598 | Подрядчик
[8 empty] | Ветошь хлопчатобумажная цветная | кг | 0.06681 | Подрядчик
[8 empty] | Шпатлевка масляно-клеевая | т | 0.012917 | Подрядчик
6 | Окрашивание водоэмульсионными составами поверхностей стен, ранее окрашенных: водоэмульсионной краской с расчисткой старой краски свыше 10 до 35% (панели) | 100 м2 | 0,4454 (((8.07*2+5.48*2-0.9)*1.7) / 100) |  |  |  |  | Мыло хозяйственное твердое 72 % | шт | 1.4253 | Подрядчик
[8 empty] | Мел природный молотый | т | 0.0053448 | Подрядчик
[8 empty] | Пемза | т | 0.0011759 | Подрядчик
[8 empty] | Шкурка шлифовальная двухслойная с зернистостью 40-25 | м2 | 0.35632 | Подрядчик
[8 empty] | Клей для стеклообоев | кг | 1.0823 | Подрядчик
[8 empty] | Шпатлевка клеевая | т | 0.0028506 | Подрядчик
6.1 | [7 empty] | Краска водно-дисперсионная поливинилацетатная ВД-ВА-17, цветная | т | 0.02984 | Подрядчик
7 | Устройство потолков: плитно-ячеистых по каркасу из оцинкованного профиля | 100 м2 | 0.4422 |  |  |  |  | Панели потолочные декоративные из минерального волокна в комплекте с подвесной системой из оцинкованной стали, твердые, с прямой кромкой, класс пожарной опасности КМ1, класс звукопоглощения D-E, толщина 12 мм | м2 | 45.547 | Подрядчик
8 | Установка пластиковых вентиляционных решеток площадью в свету до 0,05 м2 (300х300) | 100 шт | 0.01 |  |  |  |  | Решетка вентиляционная пластмассовая, размеры 300х300 мм | шт | 1 | Подрядчик
9 | Устройство плинтусов: из плиток керамогранитных | 100 м | 0.262 |  |  |  |  | Смеси сухие водостойкие для затирки межплиточных швов шириной 1-6 мм (цветовую гамма уточнить у заказчика) | т | 0.00262 | Подрядчик
[8 empty] | Клей монтажный сухой для внутренних и наружных работ на основе цементного вяжущего, для плитки | т | 0.0105 | Подрядчик
[8 empty] | Плитка керамогранитная, неполированная, толщина 9 мм | м2 | 2.67 | Подрядчик
Прочие работы
10 | Погрузка в автотранспортное средство: мусор строительный с погрузкой вручную | т | 0.14821
11 | Перевозка грузов I класса автомобилями-самосвалами грузоподъемностью до 15 т по дорогам с усовершенствованным (асфальтобетонным, цементобетонным, железобетонным, обработанным органическим вяжущим) дорожным покрытием на расстояние 25 км | т | 0.14821
12 | Размещение строительного мусора на полигоне АО "САХ" г. Иркутск. | т | 0.14821
Раздел 2. IGS01UAA06UU010UU01 Помещение выхода на кран (стена со стороны машзала) отм.456,86
13 | Отбивка штукатурки с поверхностей: стен и потолков кирпичных | 100 м2 | 0,2574 (((5,55+1+0,6)*3,6) / 100 ) | Строительный мусор | т | 1.184 | мусор
14 | Сплошное выравнивание внутренних поверхностей (однослойное оштукатуривание) из сухих растворных смесей толщиной до 20 мм: стен | 100 м2 | 0.2574 |  |  |  |  | Грунтовка укрепляющая, глубокого проникновения, быстросохнущая, паропроницаемая | кг | 3.86 | Подрядчик
[8 empty] | Смеси сухие цементно-песчаные штукатурные для поверхностей из бетона, цемента, керамики и кирпича, В15 (М200), F100, W4, крупность заполнителя до 0,63 мм, расход 16,0 кг/м2 при толщине слоя 10 мм | кг | 823.68 | Подрядчик
15 | Окраска поливинилацетатными водоэмульсионными составами улучшенная: по штукатурке стен | 100 м2 | 0.2574 |  |  |  |  | Шкурка шлифовальная двухслойная с зернистостью 40-25 | м2 | 0.21622 | Подрядчик
[8 empty] | Ветошь хлопчатобумажная цветная | кг | 0.079794 | Подрядчик
[8 empty] | Шпатлевка клеевая | т | 0.013127 | Подрядчик
[8 empty] | Краска водно-дисперсионная поливинилацетатная ВД-ВА-17, цвет белый | т | 0.0162 | Подрядчик
16 | Третья шпатлевка при высококачественной окраске по штукатурке и сборным конструкциям: стен, подготовленных под окраску | 100 м2 | 0,2246 (((1,2+1,5+5,55+1+0,6)*5,32-2,1*1*2-25,74) / 100) |  |  |  |  | Шкурка шлифовальная двухслойная с зернистостью 40-25 | м2 | 0.98824 | Подрядчик
[8 empty] | Ветошь хлопчатобумажная цветная | кг | 0.03369 | Подрядчик
[8 empty] | Шпатлевка масляно-клеевая | т | 0.0065134 | Подрядчик
17 | Окрашивание водоэмульсионными составами поверхностей стен, ранее окрашенных: водоэмульсионной краской с расчисткой старой краски свыше 10 до 35% (панели) | 100 м2 | 0,2246 (((1,2+1,5+5,55+1+0,6)*5,32-2,1*1*2-25,74) / 100) |  |  |  |  | Мыло хозяйственное твердое 72 % | шт | 0.71872 | Подрядчик
[8 empty] | Мел природный молотый | т | 0.0026952 | Подрядчик
[8 empty] | Пемза | т | 0.0005929 | Подрядчик
[8 empty] | Шкурка шлифовальная двухслойная с зернистостью 40-25 | м2 | 0.17968 | Подрядчик
[8 empty] | Клей для стеклообоев | кг | 0.54578 | Подрядчик
[8 empty] | Шпатлевка клеевая | т | 0.0014374 | Подрядчик
[8 empty] | Краска водно-дисперсионная поливинилацетатная ВД-ВА-17, цвет белый | т | 0.01505 | Подрядчик
18 | Окрашивание водоэмульсионными составами поверхностей потолков, ранее окрашенных: водоэмульсионной краской, с расчисткой старой краски свыше 10 до 35% | 100 м2 | 0,0833 ((1,5*5,55) / 100 ) |  |  |  |  | Мыло хозяйственное твердое 72 % | шт | 0.26656 | Подрядчик
[8 empty] | Мел природный молотый | т | 0.0009996 | Подрядчик
[8 empty] | Пемза | т | 0.0002199 | Подрядчик
[8 empty] | Шкурка шлифовальная двухслойная с зернистостью 40-25 | м2 | 0.13328 | Подрядчик
[8 empty] | Клей для стеклообоев | кг | 0.20242 | Подрядчик
[8 empty] | Шпатлевка клеевая | т | 0.0005664 | Подрядчик
[8 empty] | Краска водно-дисперсионная поливинилацетатная ВД-ВА-17, цвет белый | т | 0.00558 | Подрядчик
19 | Снятие и установка щитка устанавливаемого на стене: распорными дюбелями, масса щитка до 6 кг | шт | 1 | Щиток | шт | 1 | повторное исп.
Прочие работы
20 | Погрузка в автотранспортное средство: мусор строительный с погрузкой вручную | т | 1.184
21 | Перевозка грузов I класса автомобилями-самосвалами грузоподъемностью до 15 т по дорогам с усовершенствованным (асфальтобетонным, цементобетонным, железобетонным, обработанным органическим вяжущим) дорожным покрытием на расстояние 25 км | т | 1.184
| Размещение строительного мусора на полигоне АО "САХ" г. Иркутск. | т | 1.184
Раздел 3. IGS01UAA06UU010UU01 Помещение сейсмостанции (сан-бытовые ГЭС-Инжиниринг)
22 | Защита элементов фасадов при проведении отделочных работ | 100 м2 | 0,123 (12,3 / 100) |  |  |  |  | Пленка полиэтиленовая, толщина 0,2-0,5 мм | м2 | 12.89 | Подрядчик
23 | Установка и разборка внутренних трубчатых инвентарных лесов: при высоте помещений до 6 м | 100 м2 горизонтальной проекции | 1,2226 ((10,8*11,32) / 100) |  |  |  |  | Леса стальные стоечные приставные хомутовые (стойки, связи, поперечины, лестницы) в комплекте с пробками (хомутами, башмаками, болтами), без щитов настила, высота лесов до 60 м | т | 0.035455 | Подрядчик
[8 empty] | Бруски обрезные хвойных пород (ель, сосна), естественной влажности, длина 2-6,5 м, ширина 20-90 мм, толщина 20-90 мм, сорт III | м3 | 0.0097808 | Подрядчик
[8 empty] | Щиты настила, толщина 40 мм | м2 | 6.7243 | Подрядчик
24 | Пробивка в бетонных конструкциях полов и стен борозд площадью сечения: до 20 см2 | 100 м | 0,06 ((6) / 100)
25 | Технологическая очистка поверхности стен щетками | м2 | 6
26 | Технологическое обеспыливание бетонной поверхности стен | м2 | 6
27 | Приготовление безусадочных, быстротвердеющих составов тиксотропного типа однокомпонентных: вручную | м3 | 0,0072 (0,0024*100*0,03) |  |  |  |  | Смеси сухие бетонные ремонтные наливные, класс В60 (М800), F300, W16, безусадочные, быстротвердеющие | кг | 13,95 (0,0072* 1938) | Подрядчик
28 | Нанесение безусадочных, быстротвердеющих составов тиксотропного типа вручную в один слой, толщина слоя 30 мм, на поверхности бетонных и железобетонных конструкций: вертикальные | 100 м2 | 0,0024 (0,04*6) / 100 |  |  |  |  | Средство высококачественное запечатывающее для ухода за бетонным полом, натуральный цвет | л | 0.024 | Подрядчик
29 | Устройство центров инъектирования на линейных швах: в отверстиях диаметром 14 мм, глубиной 1000 мм | 1000 шт | 0,03 (30 / 1000) |  |  |  |  | Бур с наконечником из твердого сплава, с хвостовиком SDS-max для ударного сверления отверстий в твердых материалах, общая длина 1200 мм, диаметр 14 мм | шт | 5 | Подрядчик
[8 empty] | Смеси сухие бетонные ремонтные наливные, класс В60 (М800), F300, W16, безусадочные, быстротвердеющие | кг | 0,332 (0,169+0,0163 | Подрядчик
[8 empty] | Пакеры инъекционные стальные с цанговой головкой, диаметр 13 мм, длина 100 мм | 10 шт | 3 | Подрядчик
30 | Герметизация технологических швов и сквозных трещин в железобетонных конструкциях с использованием инъекционных одно- и двухкомпонентных полиуретановых составов: смола | 10 м2 | 0,9 (9 / 10) |  |  |  |  | MC-Injekt 2111(MC-Injekt 2033) (смола-эластомер низкой вязкости для предварительной гидроизоляции) | кг | 15,12 (2,52*6) | Подрядчик
31.1 | [7 empty] | МС-Injekt 2300 TOP RU (смола-эластомер для основной гидроизоляции) | кг | 8,88 (1,48*6) | Подрядчик
31.2 | [7 empty] | Растворитель органический для очистки от полиуретановых составов | л | 0.56 | Подрядчик
31 | Отбивка штукатурки с поверхностей: стен и потолков кирпичных | 100 м2 | 0,25 (25 / 100) | Строительный мусор | т | 1.15 | мусор
32 | Сплошное выравнивание внутренних поверхностей (однослойное оштукатуривание) из сухих растворных смесей толщиной до 20 мм: стен | 100 м2 | 0.25 |  |  |  |  | Грунтовка укрепляющая, глубокого проникновения, быстросохнущая, паропроницаемая | кг | 3.75 | Подрядчик
33.1 | [7 empty] | Смеси сухие цементно-песчаные штукатурные для поверхностей из бетона, цемента, керамики и кирпича, В15 (М200), F100, W4, крупность заполнителя до 0,63 мм, расход 16,0 кг/м2 при толщине слоя 10 мм | кг | 800 (0,25*100 *16*2) | Подрядчик
33 | Окраска поливинилацетатными водоэмульсионными составами улучшенная: по штукатурке стен | 100 м2 | 0.25 |  |  |  |  | Шкурка шлифовальная двухслойная с зернистостью 40-25 | м2 | 0.21 | Подрядчик
[8 empty] | Ветошь хлопчатобумажная цветная | кг | 0.0775 | Подрядчик
[8 empty] | Шпатлевка клеевая | т | 0.01275 | Подрядчик
[8 empty] | Краска водно-дисперсионная поливинилацетатная ВД-ВА-17, цвет белый | т | 0.0158 | Подрядчик
34 | Третья шпатлевка при высококачественной окраске по штукатурке и сборным конструкциям: стен, подготовленных под окраску | 100 м2 | 0,51 (51 / 100) |  |  |  |  | Шкурка шлифовальная двухслойная с зернистостью 40-25 | м2 | 2.244 | Подрядчик
[8 empty] | Ветошь хлопчатобумажная цветная | кг | 0.0765 | Подрядчик
[8 empty] | Шпатлевка масляно-клеевая | т | 0.01479 | Подрядчик
35 | Окрашивание водоэмульсионными составами поверхностей стен, ранее окрашенных: водоэмульсионной краской с расчисткой старой краски свыше 10 до 35% (панели) | 100 м2 | 4,081 ((438,74-1,89*3-25) / 100) |  |  |  |  | Мыло хозяйственное твердое 72 % | шт | 13.0592 | Подрядчик
[8 empty] | Мел природный молотый | т | 0.048972 | Подрядчик
[8 empty] | Пемза | т | 0.010774 | Подрядчик
[8 empty] | Шкурка шлифовальная двухслойная с зернистостью 40-25 | м2 | 3.2648 | Подрядчик
[8 empty] | Клей для стеклообоев | кг | 9.9168 | Подрядчик
[8 empty] | Шпатлевка клеевая | т | 0.026118 | Подрядчик
[8 empty] | Краска водно-дисперсионная поливинилацетатная ВД-ВА-17, цвет белый | т | 0.27343 | Подрядчик
36 | Окрашивание водоэмульсионными составами поверхностей потолков, ранее окрашенных: водоэмульсионной краской, с расчисткой старой краски свыше 10 до 35% | 100 м2 | 1,626 ((11,32*(10,8+ 3,56)) / 100) |  |  |  |  | Мыло хозяйственное твердое 72 % | шт | 5.2032 | Подрядчик
[8 empty] | Мел природный молотый | т | 0.019512 | Подрядчик
[8 empty] | Пемза | т | 0.0042926 | Подрядчик
[8 empty] | Шкурка шлифовальная двухслойная с зернистостью 40-25 | м2 | 2.6016 | Подрядчик
[8 empty] | Клей для стеклообоев | кг | 3.9512 | Подрядчик
[8 empty] | Шпатлевка клеевая | т | 0.011057 | Подрядчик
[8 empty] | Краска водно-дисперсионная поливинилацетатная ВД-ВА-17, цвет белый | т | 0.1089 | Подрядчик
Прочие работы
37 | Погрузка в автотранспортное средство: мусор строительный с погрузкой вручную | т | 1.15 | [8 empty] | 2.4823
38 | Перевозка грузов I класса автомобилями-самосвалами грузоподъемностью до 15 т по дорогам с усовершенствованным (асфальтобетонным, цементобетонным, железобетонным, обработанным органическим вяжущим) дорожным покрытием на расстояние 25 км | т | 1.15
39 | Размещение строительного мусора на полигоне АО "САХ" г. Иркутск. | т | 1.15
Главный инженер |  |  | А.Н. Николаев |  | Необходимость работ подтверждает
Начальник ОЭЦ |  |  | В.П. Гаримыко |  | Ведущий инженер службы ЗиС ООО «ЕвроСибЭнерго-Гидрогенерация» |  |  |  |  | О.А. Борус
Начальник УТОиР ЗиС |  |  | Е.А. Кочкин