## деф.вед.
Приложение №2 к договору №____ от "___"___________ 202__г.
Утверждаю:
Директор филиала ООО «ЕвроСибЭнерго-Гидрогенерация» Иркутская ГЭС
_____________________В.А.Чеверда
"___ " __________________2024г.
Ведомость объемов работ №1
на Ремонт санитарно-бытовых и офисных помещений. Огнезащитная обработка металлоконструкций грузового бокса.
(категория ремонта)
Хоздвор ИГЭС инв.№ИРГ_000030 (ТГ0001690).
(наименование объекта, станционный номер, инвентарный номер)
№ п.п. | Наименование работ | Объем работ |  | Демонтируемый материал |  |  |  | Потребность в основных материалах и зап.частях*
|  | Ед. изм. | Кол-во | Наименование | Ед. изм. | Кол-во | Использование (лом, утиль, мусор, реализация, повторное исп.) | Наименование | Ед. изм. | Кол-во | Поставка (заказчик/ подрядчик)
1 | 2 | 3 | 4 | 5 | 6 | 7 | 8 | 9 | 10 | 11 | 12
Раздел 1. Фасад
1.1 | Защита (установка, разборка) элементов фасадов при проведении отделочных работ | 100 м2 | 0,123 12,3 / 100 |  |  |  |  | Ленты клеевые на бумажной основе, ширина 50 мм | м | 10,13889 | Подрядчик
[8 empty] | Пленка полиэтиленовая, толщина 0,2-0,5 мм | м2 | 12,88794 | Подрядчик
1.2 | Установка и разборка наружных инвентарных лесов высотой до 10 м: трубчатых для прочих отделочных работ | 100 м2 | 1,8301 183,01 / 100 |  |  |  |  | Леса стальные стоечные приставные хомутовые (стойки, связи, поперечины, лестницы) в комплекте с пробками (хомутами, башмаками, болтами), без щитов настила, высота лесов до 60 м | т | 0,0640535 | Подрядчик
[8 empty] | Бруски обрезные хвойных пород (ель, сосна), естественной влажности, длина 2-6,5 м, ширина 20-90 мм, толщина 20-90 мм, сорт III | м3 | 0,0164709 | Подрядчик
[8 empty] | Щиты настила, толщина 25 мм | м2 | 6,22234 | Подрядчик
1.3 | Очистка вручную поверхности фасадов простых от перхлорвиниловых и масляных красок: с земли и лесов | 100 м2 | 0,403 40,3 / 100
1.4 | Отбивка штукатурки с поверхностей: стен и потолков кирпичных | 100 м2 | 0,093 9,3 / 100 | Строительный мусор | т | 0.4278 | мусор
1.5 | Ремонт штукатурки фасадов сухой растворной смесью | 100 м2 | 0,093 9,3 / 100 |  |  |  |  | Шкурка шлифовальная двухслойная с зернистостью 40-25 | м2 | 0,186 | Подрядчик
[8 empty] | Латекс СКС-65 ГП | т | 0,00093 | Подрядчик
[8 empty] | Смеси сухие бетонные ремонтные тиксотропные, класс В60 (М800), F400, W16, безусадочные, быстротвердеющие | кг | 50,22 | Подрядчик
1.6 | Шпатлевка ранее окрашенных фасадов под окраску перхлорвиниловыми красками: простых с земли и лесов | 100 м2 | 1,8301 183,01 / 100 |  |  |  |  | Пемза | кг | 2,854956 | Подрядчик
[8 empty] | Шпатлевка поливинилхлоридная ХВ-004 | т | 0,091505 | Подрядчик
1.7 | Окраска фасадов с лесов всесезонной (морозостойкой) акриловой краской с подготовкой поверхности | 100 м2 | 1,8301 183,01 / 100 |  |  |  |  | Дисперсия поливинилацетатная гомополимерная грубодисперсная пластифицированная ДБ | т | 0,0034406 | Подрядчик
[8 empty] | Грунтовка акриловая ВД-АК-133 | т | 0,0442884 | Подрядчик
[8 empty] | Шпатлевка масляно-клеевая | т | 0,0018301 | Подрядчик
[8 empty] | Краска "Жидкая резина" Капитель | кг | 128,107 | Подрядчик
[8 empty] | Смеси сухие штукатурные на полимерцементной основе для поверхностей из бетона, пенобетона, газобетона и кирпича, В10, F75, расход 1,3 кг/м2 при толщине слоя 1 мм | кг | 96,0803 | Подрядчик
1.8 | Гидрофобизация поверхности штукатурки фасадов гладких с лесов: вручную | 100 м2 | 2,17 217 / 100 |  |  |  |  | Жидкость гидрофобизирующая кремнийорганическая на основе водного раствора метилсиликоната натрия | т | 0,09765 | Подрядчик
1.9 | Расчистка поверхностей шпателем, щетками от старых покрасок | м2 | 1,2
1.10 | Обезжиривание металлических поверхностей уайт-спиритом | 100 м2 | 0,012 1,2 / 100 |  |  |  |  | Ветошь хлопчатобумажная цветная | кг | 0,06 | Подрядчик
[8 empty] | Уайт-спирит | кг | 0,396 | Подрядчик
1.11 | Огрунтовка металлических поверхностей за один раз: грунтовкой ГФ-021 | 100 м2 | 0,012 1,2 / 100 |  |  |  |  | Грунтовка ГФ-021 | т | 0,000108 | Подрядчик
[8 empty] | Ксилол нефтяной, марка А | т | 0,000018 | Подрядчик
1.12 | Окраска металлических огрунтованных поверхностей: эмалью КО-88 за 2 раза | 100 м2 | 0,012 1,2 / 100 |  |  |  |  | Эмаль кремнийорганическая термостойкая КО-88 | т | 0,00036 | Подрядчик
[8 empty] | Растворитель Р-5 | т | 0,000072 | Подрядчик
Раздел 2. Ливнеотвод
2.1 | Сверление отверстий: в кирпичных стенах электроперфоратором диаметром до 20 мм, толщина стен 0,5 кирпича | 100 отверстий | 0,03 3 / 100
2.2 | Устройство металлической водосточной системы: воронок | шт | 1 |  |  |  |  | Воронка водосборная из оцинкованной стали для водосточных систем, диаметр 350/150 мм | шт | 1 | Подрядчик
2.3 | Устройство металлической водосточной системы: колен | шт | 3 |  |  |  |  | Колено трубы 60° из оцинкованной стали для водосточных систем, диаметр 150 мм | шт | 3 | Подрядчик
2.4 | Устройство металлической водосточной системы: прямых звеньев труб | м | 3 |  |  |  |  | Дюбели пластмассовые с шурупами, диаметр 10 мм, длина 50-60 мм, диаметр шурупа 6 мм, длина шурупа 50-80 мм | 100 шт | 0,6 | Подрядчик
[8 empty] | Труба из оцинкованной стали для водосточных систем, диаметр 150 мм, длина 1000 мм | шт | 3 | Подрядчик
[8 empty] | Хомут для труб (на твердое основание) металлический для водосточных систем, покрытие полиэстер, с крепежом, диаметр 150 мм | шт | 3 | Подрядчик
Раздел 3. Отмостка (со стороны ЛБ грунтовой плотины)
3.1 | Армирование подстилающих слоев и набетонок | т | 0,03571 |  |  |  |  | Проволока светлая, диаметр 1,1 мм | т | 0,0009999 | Подрядчик
[8 empty] | Сетка арматурная сварная легкая из арматурной проволоки класса Вр-1, тип 5 | т | 0,03571 | Подрядчик
3.2 | Ремонт отмостки: бетонной толщиной до 15 см | 100 м2 | 0,1152 11,52 / 100 | Строительный мусор | т | 1.944 | мусор | Гвозди строительные | т | 0,002304 | Подрядчик
[8 empty] | Доска обрезная хвойных пород, естественной влажности, длина 2-6,5 м, ширина 100-250 мм, толщина 25 мм, сорт III | м3 | 0,108288 | Подрядчик
[8 empty] | Доска обрезная хвойных пород, естественной влажности, длина 2-6,5 м, ширина 100-250 мм, толщина 44-50 мм, сорт III | м3 | 0,169344 | Подрядчик
[8 empty] | Смеси бетонные тяжелого бетона (БСТ), класс В22,5 (М300) | м3 | 0,81 | Подрядчик
Раздел 4. Помещения мойки автомобилей
4.1 | Установка и разборка внутренних трубчатых инвентарных лесов: при высоте помещений до 6 м | 100 м2 горизонтальной проекции | 0,66248 (5,6*11,83) / 100 |  |  |  |  | Леса стальные стоечные приставные хомутовые (стойки, связи, поперечины, лестницы) в комплекте с пробками (хомутами, башмаками, болтами), без щитов настила, высота лесов до 60 м | т | 0,0192119 | Подрядчик
[8 empty] | Бруски обрезные хвойных пород (ель, сосна), естественной влажности, длина 2-6,5 м, ширина 20-90 мм, толщина 20-90 мм, сорт III | м3 | 0,0052998 | Подрядчик
[8 empty] | Щиты настила, толщина 25 мм | м2 | 3,64364 | Подрядчик
4.2 | Кладка отдельных участков из кирпича: внутренних стен | 100 м3 | 0,002 0,2 / 100 |  |  |  |  | Раствор кладочный, цементно-известковый, М50 | м3 | 0,0472 | Подрядчик
[8 empty] | Кирпич керамический пустотелый одинарный, размеры 250х120х65 мм, марка 100 | 1000 шт | 0,08 | Подрядчик
4.3 | Сплошное выравнивание внутренних поверхностей (однослойное оштукатуривание) из сухих растворных смесей толщиной до 25 мм: стен | 100 м2 | 0,0376 3,76 / 100 |  |  |  |  | Смеси сухие штукатурные на полимерцементной основе для поверхностей из бетона, пенобетона, газобетона и кирпича, В10, F75, расход 1,3 кг/м2 при толщине слоя 1 мм | кг | 122.2 | Подрядчик
[8 empty] | Грунтовка укрепляющая, глубокого проникновения, быстросохнущая, паропроницаемая | кг | 0,38728 | Подрядчик
4.4 | Ремонт швов между железобетонными плитами потолка с прорезкой руста | 100 м | 0,3549 35,49 / 100 | Строительный мусор | т | 0.085176 | мусор | Ветошь хлопчатобумажная цветная | кг | 0,0003549 | Подрядчик
[8 empty] | Канат пеньковый тросовой свивки, пропитанный, диаметр 26 мм | т | 0,003549 | Подрядчик
[8 empty] | Гипс строительный Г-3 | т | 0,003549 | Подрядчик
[8 empty] | Раствор готовый кладочный, цементный, М100 | м3 | 0,049686 | Подрядчик
[8 empty] | Грунтовка укрепляющая, глубокого проникновения, быстросохнущая, паропроницаемая | кг | 1,0647 | Подрядчик
4.5 | Покрытие поверхностей пароизоляционным составом: за 1 раз потолков | 100 м2 | 1,06 106 / 100 |  |  |  |  | Жидкая пароизоляция акриловая высокоэластичная MODULAR (0,25 г/м2 1 слой) | кг | 26,5 | Подрядчик
[8 empty] | Ветошь хлопчатобумажная цветная | кг | 0,106 | Подрядчик
4.6 | Покрытие поверхностей пароизоляционным составом: за 1 раз стен | 100 м2 | 0,17944 (4+(11,83*2+5,6*2)*0,4) / 100 |  |  |  |  | Жидкая пароизоляция акриловая высокоэластичная MODULAR (0,250 г/м2 1 слой) | кг | 4,485 | Подрядчик
[8 empty] | Ветошь хлопчатобумажная цветная | кг | 0,017944 | Подрядчик
4.7 | Окраска водно-дисперсионными акриловыми составами улучшенная: по сборным конструкциям потолков, подготовленным под окраску | 100 м2 | 1,06 106 / 100 |  |  |  |  | Краска водно-дисперсионная акрилатная ВД-АК-104 | т | 0,03498 | Подрядчик
[8 empty] | Жидкая пароизоляция акриловая высокоэластичная MODULAR (0,255 г/м2 1 слой) | кг | 26,5 | Подрядчик
[8 empty] | Шкурка шлифовальная двухслойная с зернистостью 40-25 | м2 | 0,8904 | Подрядчик
[8 empty] | Ветошь хлопчатобумажная цветная | кг | 0,3286 | Подрядчик
[8 empty] | Шпатлевка водно-дисперсионная | т | 0,00583 | Подрядчик
4.8 | Окраска водно-дисперсионными акриловыми составами улучшенная: по сборным конструкциям стен, подготовленным под окраску | 100 м2 | 0,1794 (13,94+4) / 100 |  |  |  |  | Краска водно-дисперсионная акрилатная ВД-АК-104 | т | 0,005382 | Подрядчик
[8 empty] | Жидкая пароизоляция акриловая высокоэластичная MODULAR (0,255 г/м2 1 слой) | кг | 4,485 | Подрядчик
[8 empty] | Шкурка шлифовальная двухслойная с зернистостью 40-25 | м2 | 0,150696 | Подрядчик
[8 empty] | Ветошь хлопчатобумажная цветная | кг | 0,055614 | Подрядчик
[8 empty] | Шпатлевка водно-дисперсионная | т | 0,000897 | Подрядчик
4.9 | Расчистка поверхностей шпателем, щетками от старых покрасок | м2 | 29,46
4.10 | Обеспыливание поверхности | м2 | 29,46
4.11 | Обезжиривание металлических поверхностей уайт-спиритом | 100 м2 | 0,2946 29,46 / 100 |  |  |  |  | Ветошь хлопчатобумажная цветная | кг | 1,473 | Подрядчик
[8 empty] | Уайт-спирит | кг | 9,7218 | Подрядчик
4.12 | Огрунтовка металлических поверхностей за один раз: грунтовкой ГФ-021 | 100 м2 | 0,2946 29,46 / 100 |  |  |  |  | Грунтовка ГФ-021 | т | 0,0026514 | Подрядчик
[8 empty] | Ксилол нефтяной, марка А | т | 0,0004419 | Подрядчик
4.13 | Окраска металлических огрунтованных поверхностей: эмалью ПФ-115 | 100 м2 | 0,2946 29,46 / 100 |  |  |  |  | Эмаль ПФ-115, цветная, белый | т | 0,0053028 | Подрядчик
[8 empty] | Уайт-спирит | кг | 0,82488 | Подрядчик
Раздел 5. Огнезащита и антикоррозионное покрытие металлоконструкций
5.1 | Установка и разборка внутренних трубчатых инвентарных лесов: при высоте помещений до 8 м | 100 м2 горизонтальной проекции | 0,816 (68*1,2) / 100 |  |  |  |  | Леса стальные стоечные приставные хомутовые (стойки, связи, поперечины, лестницы) в комплекте с пробками (хомутами, башмаками, болтами), без щитов настила, высота лесов до 60 м | т | 0.047328 | Подрядчик
[8 empty] | Бруски обрезные хвойных пород (ель, сосна), естественной влажности, длина 2-6,5 м, ширина 20-90 мм, толщина 20-90 мм, сорт III | м3 | 0,13056 | Подрядчик
[8 empty] | Щиты настила, толщина 25 мм | м2 | 5.603 | Подрядчик
5.2 | Усиление сварных швов (наплавкой) | м шва | 3,8 0,1*4*6+0,07*4*5 |  |  |  |  | Проволока порошковая для дуговой сварки | т | 0,002508 | Подрядчик
[8 empty] | Электроды сварочные для сварки низколегированных и углеродистых сталей Э46, диаметр 4 мм | кг | 3,8 | Подрядчик
[8 empty] | Прокат стальной горячекатаный полосовой, марки стали Ст3сп, Ст3пс, размеры 100х8 мм | т | 0,004 | Подрядчик
[8 empty] | Прокат стальной горячекатаный полосовой, марки стали Ст3сп, Ст3пс, размеры 70х8 мм | т | 0,002 | Подрядчик
5.3 | Расчистка поверхностей шпателем, щетками от старых покрасок | м2 | 181,52 31,35+150,17
5.4 | Обеспыливание поверхности | м2 | 181,52 31,35+150,17
5.5 | Обезжиривание металлических поверхностей уайт-спиритом | 100 м2 | 1,8152 (31,35+150,17) / 100 |  |  |  |  | Ветошь хлопчатобумажная цветная | кг | 9,076 | Подрядчик
[8 empty] | Уайт-спирит | кг | 59,9016 | Подрядчик
5.6 | Огрунтовка металлических поверхностей за один раз: грунтовкой ГФ-021 | 100 м2 | 1,8152 (31,35+150,17) / 100 |  |  |  |  | Грунтовка ГФ-021 | т | 0,0163368 | Подрядчик
[8 empty] | Ксилол нефтяной, марка А | т | 0,0027228 | Подрядчик
5.7 | Окраска металлических огрунтованных поверхностей: эмалью ПФ-115 за 2 раза | 100 м2 | 1,5017 150,17 / 100 |  |  |  |  | Эмаль ПФ-115, цветная, белый | т | 0,0270306 | Подрядчик
[8 empty] | Уайт-спирит | кг | 4,20476 | Подрядчик
5.8 | Огнезащитное покрытие металлоконструкций краской по подготовленной поверхности: толщина покрытия 2,2 мм | 100 м2 | 0,3135 31,35 / 100 |  |  |  |  | Огнезащитное покрытие "КЕДР-S BM" 3,74 л/м2 | кг | 128,9739 | Подрядчик
[8 empty] | Ветошь хлопчатобумажная цветная | кг | 1,47345 | Подрядчик
[8 empty] | Уайт-спирит | кг | 9,68715 | Подрядчик
Раздел 6. Ремонт конструкций стен и перекрытий
6.1 | Обеспыливание поверхности | м2 | 5,6 0,7*8
6.2 | Гидроизоляция полиуретановым герметиком с уплотнением пенополиэтиленовым прокладочным шнуром: вертикальных швов | 100 м | 0,08 8 / 100 |  |  |  |  | Шнур пенополиэтиленовый теплоизоляционный уплотнительный, сечение круглое сплошное, диаметр 80 мм | 100 м | 0,08144 | Подрядчик
[8 empty] | Клей-герметик полиуретановый двухкомпонентный | кг | 6,24 | Подрядчик
6.3 | Сверление горизонтальных отверстий в железобетонных конструкциях стен перфоратором глубиной 120 мм диаметром: до 20 мм | 100 отверстий | 0,32 32 / 100 |  |  |  |  | Бур с наконечником из твердого сплава, с хвостовиком SDS-max для ударного сверления отверстий в твердых материалах, общая длина 320 мм, диаметр 20 мм | шт | 2,2 | Подрядчик
6.4 | Устройство компенсаторов из оцинкованной стали 0,7 мм. шириной 30 см. | 100 м2 | 0,024 (8*0,3) / 100 |  |  |  |  | Гвозди стальные толевые, диаметр 2-3 мм, длина 20-40 мм | кг | 0,096 | Подрядчик
[8 empty] | Проволока канатная оцинкованная, диаметр 3 мм | т | 0,000288 | Подрядчик
[8 empty] | Сталь листовая оцинкованная, толщина 0,7 мм | т | 0,013464 | Подрядчик
[8 empty] | Болты анкерные с гайкой стальные фрикционные расклинивающиеся, с наружной резьбой М8, диаметр 10 мм, длина 120 мм | 100 шт | 0,23 | Подрядчик
6.5 | Приготовление безусадочных, быстротвердеющих составов тиксотропного типа однокомпонентных: вручную | м3 | 0,6128 0,03*0,02*68*1,02+0,05*7,2*1,02+0,03*0,07*75*1,02+0,45*0,45*0,07*3*1,02 |  |  |  |  | Смеси сухие бетонные ремонтные тиксотропные, класс В60 (М800), F400, W16, безусадочные, быстротвердеющие | кг | 1164.4 | Подрядчик
6.6 | Нанесение безусадочных, быстротвердеющих составов тиксотропного типа вручную в один слой, толщина слоя 30 мм, на поверхности бетонных и железобетонных конструкций: вертикальные | 100 м2 | 0,0136 (68*0,02) / 100
6.7 | Очистка поверхности перекрытия от деструктурированного бетона щетками | м2 | 7,2 2,2+5
6.8 | Обеспыливание поверхности | м3 | 7,2 2,2+6
6.9 | Обработка арматуры ортофосфорной кислотой | 100 м2 | 0,072 7,2 / 100 |  |  |  |  | Ветошь хлопчатобумажная цветная | кг | 0,36 | Подрядчик
[8 empty] | Кислота ортофосфорная техническая | кг | 2,304 | Подрядчик
6.10 | Промывка арматуры водой после ортофосфорной кислоты | 100 м2 | 0,072 7,2 / 100 |  |  |  |  | Мыло хозяйственное твердое 72 % | шт | 0,1152 | Подрядчик
[8 empty] | Ветошь хлопчатобумажная цветная | кг | 0,0072 | Подрядчик
6.11 | Нанесение безусадочных, быстротвердеющих составов тиксотропного типа вручную в один слой, толщина слоя 50 мм, на поверхности бетонных и железобетонных конструкций: потолочные | 100 м2 | 0,072 7,2 / 100
6.12 | Нанесение безусадочных, быстротвердеющих составов тиксотропного типа вручную в один слой, толщина слоя 70 мм, на поверхности бетонных и железобетонных конструкций: потолочные | 100 м2 | 0,028575 (0,03*75+0,45*0,45*3) / 100
Раздел 7. Ремонт санитарно-бытовых и офисных помещений. Кабинет № 38 (ГН за ГТС)
7.1 | Защита (установка, разборка) элементов фасадов при проведении отделочных работ | 100 м2 | 0,063 6,3 / 100 |  |  |  |  | Ленты клеевые на бумажной основе, ширина 50 мм | м | 5,19309 | Подрядчик
[8 empty] | Пленка полиэтиленовая, толщина 0,2-0,5 мм | м2 | 6,60114 | Подрядчик
7.2 | Демонтаж облицовки стен из мебельных щитов | 100 м2 | 0,1435 14,35 / 100 | Строительный мусор | т | 0.2296 | мусор
7.3 | Разборка плинтусов: деревянных и из пластмассовых материалов | 100 м | 0,2002 20,02 / 100 | Строительный мусор | т | 0.022022 | мусор
7.4 | Демонтаж покрытий: из досок ламинированных замковым способом | 100 м2 | 0,2719 27,19 / 100 | Строительный мусор | т | 0.19577 | мусор
7.5 | Демонтаж потолков: плитно-ячеистых по каркасу из оцинкованного профиля | 100 м2 | 0,0351 3,51 / 100 | Строительный мусор | т | 0.00702 | мусор
7.6 | Устройство потолков: плитно-ячеистых по каркасу из оцинкованного профиля | 100 м2 | 0,0351 3,51 / 100 |  |  |  |  | Панели потолочные декоративные из минерального волокна в комплекте с подвесной системой из оцинкованной стали, твердые, с прямой кромкой, класс пожарной опасности КМ1, класс звукопоглощения D-E, толщина 12 мм | м2 | 3,6153 | Подрядчик
7.7 | Замена плит потолков: плитно-ячеистых по каркасу из оцинкованного профиля | 100 м2 | 0,2052 (0,6*0,6*57) / 100 | Строительный мусор | т | 0.02052 | мусор | Панели потолочные декоративные из минерального волокна, твердые, с прямой кромкой, класс пожарной опасности КМ1, класс звукопоглощения D-E, толщина 12 мм | м2 | 21,1356 | Подрядчик
7.8 | Снятие обоев: простых и улучшенных | 100 м2 | 0,453 45,3 / 100 | Строительный мусор | т | 0.01359 | мусор
7.9 | Резка труб | 100 м | 0,002512 (2*0,02*3,14*2) / 100 |  |  |  |  | Ацетилен газообразный технический | м3 | 0,0030144 | Подрядчик
[8 empty] | Кислород газообразный технический | м3 | 0,01413 | Подрядчик
7.10 | Установка заглушек диаметром трубопроводов: до 100 мм | 100 шт | 0,02 2 / 100 |  |  |  |  | Прокладки из паронита ПМБ, толщина 1 мм, диаметр 150 мм | 1000 шт | 0,002 | Подрядчик
[8 empty] | Болты стальные с шестигранной головкой, в комплекте с шестигранной гайкой и плоской круглой шайбой, диаметр резьбы М16, длина болта 25-200 мм | т | 0,00144 | Подрядчик
[8 empty] | Прокат листовой горячекатаный, марки стали Ст3сп, Ст3пс, ширина 1200-3000 мм, толщина 9-12 мм | т | 0,00188 | Подрядчик
7.11 | Окраска масляными составами ранее окрашенных металлических покрытий отдельных карнизов, брандмауэрных стен, парапетов, зонтов, сандриков, подоконных отливов, металлических балок, прогонов и других мелких покрытий: за два раза с земли и лесов | 100 м2 | 0,1607 16,07 / 100 |  |  |  |  | Ветошь хлопчатобумажная цветная | кг | 0,01607 | Подрядчик
[8 empty] | Олифа комбинированная для разведения масляных густотертых красок и для внешних работ по деревянным поверхностям | т | 0,0015749 | Подрядчик
[8 empty] | Эмаль ПФ-115, цветная, белый | т | 0,0025873 | Подрядчик
7.12 | Окраска масляными составами ранее окрашенных поверхностей радиаторов и ребристых труб отопления: за 2 раза | 100 м2 | 0,0151 1,51 / 100 |  |  |  |  | Ветошь хлопчатобумажная цветная | кг | 0,00151 | Подрядчик
[8 empty] | Олифа комбинированная для разведения масляных густотертых красок и для внешних работ по деревянным поверхностям | т | 0,0001299 | Подрядчик
[8 empty] | Эмаль ПФ-115, цветная, белый | т | 0,0002431 | Подрядчик
7.13 | Окраска масляными составами ранее окрашенных поверхностей труб: стальных за 2 раза | 100 м2 | 0,0213 2,13 / 100 |  |  |  |  | Ветошь хлопчатобумажная цветная | кг | 0,00213 | Подрядчик
[8 empty] | Олифа комбинированная для разведения масляных густотертых красок и для внешних работ по деревянным поверхностям | т | 0,0001896 | Подрядчик
[8 empty] | Эмаль ПФ-115, цветная, белый | т | 0.0003429 | Подрядчик
7.14 | Устройство перегородок из гипсоволокнистых листов (ГВЛ) или гипсостружечных плит (ГСП) с двойным металлическим каркасом и двухслойной обшивкой с обеих сторон: глухих | 100 м2 | 0,0498 4,98 / 100 |  |  |  |  | Ленты эластичные самоклеящиеся для профилей направляющих 50х30000 мм | м | 13,2966 | Подрядчик
[8 empty] | Ленты бумажные перфорированные армирующие для повышения трещиностойкости стыков, ширина 52 мм | м | 11,3046 | Подрядчик
[8 empty] | Ленты бумажные для создания искусственных трещин между каркасными конструкциями и примыкающими поверхностями, с липким слоем с одной стороны и антиадгезионным покрытием с другой, цвет белый, ширина 65 мм | 100 м | 0,088146 | Подрядчик
[8 empty] | Дюбели пластмассовые с шурупами, диаметр 6 мм, длина 35 мм, диаметр шурупа 3,5 мм, длина шурупа 50 мм | 100 шт | 0,168324 | Подрядчик
[8 empty] | Шурупы самонарезающие стальные оксидированные с потайной головкой и крестообразным шлицем, двухзаходная резьба, остроконечные, диаметр 3,9 мм, длина 30 мм | 100 шт | 0,673794 | Подрядчик
[8 empty] | Шурупы самонарезающие стальные оксидированные с потайной головкой и крестообразным шлицем, двухзаходная резьба, остроконечные, диаметр 3,9 мм, длина 45 мм | 100 шт | 1,759434 | Подрядчик
[8 empty] | Профиль направляющий из оцинкованной стали, для монтажа гипсовых перегородок и подвесных потолков, размеры 50х40 мм, толщина стали 0,6 мм | м | 12.0198 | Подрядчик
[8 empty] | Профиль стальной оцинкованный стоечный, размеры 50х50 мм, толщина 0,6 мм | м | 23,2886 | Подрядчик
[8 empty] | Грунтовка укрепляющая, глубокого проникновения, быстросохнущая, паропроницаемая | кг | 1,245 | Подрядчик
[8 empty] | Смеси сухие шпатлевочные на основе гипса с полимерными добавками, крупность заполнителя не более 0,2 мм, прочность на изгиб не более 1,0 МПа | кг | 8,9142 | Подрядчик
[8 empty] | Вата минеральная на основе стекловолокна, теплопроводность 0,032-0,037 Вт/(м*К) | м3 | 0,51294 | Подрядчик
[8 empty] | Листы гипсоволокнистые ГВЛ, толщина 10 мм | м2 | 20,9658 | Подрядчик
7.15 | Устройство перегородок передвижных | 100 м2 | 0,179073 (5,91*3,03) / 100 |  |  |  |  | Плиты древесностружечные ламинированные с тисненой поверхностью, размеры 2440х1830 мм, толщина 16 мм, декор бежевый, серый, белый | 100 м2 | 0,2144 | Подрядчик
[8 empty] | Направляющая нижняя MS 320 серебро 5,8м | п.м | 11,7 | Подрядчик
[8 empty] | Направляющая верхяя MS 310 серебро 5,8м | п.м | 11,7 | Подрядчик
[8 empty] | Профиль вертикальный ассиметричный MS 120 серебро 5,4м | шт | 2 | Подрядчик
[8 empty] | Профиль горизонтальный верхний MS 210 серебро 5,8м | п.м | 11,7 | Подрядчик
[8 empty] | Профиль горизонтальный нижний MS 220 серебро 5,8м | п.м | 11,7 | Подрядчик
[8 empty] | Комплект роликов (2 верхних,2 нижних, крепеж) | к-т | 8 | Подрядчик
[8 empty] | Стопор для двери-купе нижний, сталь 2шт. | к-т | 2 | Подрядчик
[8 empty] | Дюбели стальные рамные монтажные, диаметр 10 мм, длина 130 (132, 152) мм | 10 шт | 6,3391842 | Подрядчик
[8 empty] | Шурупы самонарезающие стальные с потайной головкой и крестообразным шлицем, наконечник сверло, диаметр 4,8 мм, длина 80 мм | т | 0,0003044 | Подрядчик
[8 empty] | Герметик пенополиуретановый (пена монтажная) универсальный, объем 1000 мл | шт | 0,179073 | Подрядчик
7.16 | Оклейка стен стеклообоями с окраской поливинилацетатными красками за один раз: с подготовкой | 100 м2 | 0,453 45,3 / 100 |  |  |  |  | Бумага шлифовальная | м2 | 0,1812 | Подрядчик
[8 empty] | Ветошь хлопчатобумажная цветная | кг | 0,00453 | Подрядчик
[8 empty] | Состав грунтовочный глубокого проникновения | кг | 4,53 | Подрядчик
[8 empty] | Смеси сухие шпатлевочные на цементной основе для сплошного тонкослойного шпаклевания обшивок из плит, цвет белый | кг | 54,36 | Подрядчик
[8 empty] | Стеклообои под покраску, фактура «рогожка», плотность 110 г/м2 | 10 м2 | 4,7565 | Подрядчик
[8 empty] | Клей для стеклообоев | кг | 12,4575 | Подрядчик
[8 empty] | Краска водно-дисперсионная акрилатная ВД-АК-104 | т | 0,0084711 | Подрядчик
7.17 | Вторая окраска стен, оклееных стеклообоями, красками | 100 м2 | 0,453 45,3 / 100 |  |  |  |  | Краска водно-дисперсионная акрилатная ВД-АК-104 | т | 0,006795 | Подрядчик
7.18 | Окрашивание водоэмульсионными составами поверхностей стен, ранее окрашенных: водоэмульсионной краской с расчисткой старой краски до 10% | 100 м2 | 0,0474 4,74 / 100 |  |  |  |  | Пемза | кг | 0,125136 | Подрядчик
[8 empty] | Шкурка шлифовальная двухслойная с зернистостью 40-25 | м2 | 0,03792 | Подрядчик
[8 empty] | Клей для стеклообоев | кг | 0,067782 | Подрядчик
[8 empty] | Шпатлевка клеевая | т | 0,0002417 | Подрядчик
[8 empty] | Краска водно-дисперсионная акрилатная ВД-АК-104 | т | 0,0029862 | Подрядчик
7.19 | Устройство покрытий: из досок ламинированных замковым способом | 100 м2 | 0,2719 27,19 / 100 |  |  |  |  | Подложка из вспененного полиэтилена под паркет и ламинат, толщина 2 мм | 10 м2 | 2,85495 | Подрядчик
[8 empty] | Покрытие напольное ламинированное, класс износостойкости 33, класс пожарной опасности КМ3 (Г2, В2, Д3, Т2, РП2), плотность плиты 930 кг/м3, толщина 9 мм | м2 | 27,86975 | Подрядчик
7.20 | Устройство плинтусов поливинилхлоридных: на винтах самонарезающих | 100 м | 0,45 45 / 100 |  |  |  |  | Дюбели полиэтиленовые распорные, диаметр 6 мм, длина 30 мм | 1000 шт | 0,11835 | Подрядчик
[8 empty] | Шурупы самонарезающие стальные с полукруглой головкой и крестообразным шлицем, остроконечные, диаметр 3,5 мм, длина 35 мм | 100 шт | 1,1835 | Подрядчик
[8 empty] | Заглушки торцевые для плинтуса из ПВХ, высота 48 мм | 100 шт | 0,02 | Подрядчик
[8 empty] | Соединители для плинтуса из ПВХ, высота 48 мм | 100 шт | 0,06 | Подрядчик
[8 empty] | Уголки для плинтуса из ПВХ, высота 48 мм | 100 шт | 0,06 | Подрядчик
[8 empty] | Плинтус для полов из ПВХ, размеры 19х48 мм | м | 45,45 | Подрядчик
7.21 | Установка уголков ПВХ на клее | 100 м | 0,1324 13,24 / 100 |  |  |  |  | Клей, марка 88-Н | кг | 0,10592 | Подрядчик
[8 empty] | Уголок для панелей из ПВХ, размер 20х20 мм, белый | м.п. | 13,24 | Подрядчик
Раздел 8. Кабинет № 37 (начальник УТОиР ЗиС)
8.1 | Снятие обоев: простых и улучшенных | 100 м2 | 0,5153 51,53 / 100 | Строительный мусор | т | 0.015459 | мусор
8.2 | Оклейка стен стеклообоями с окраской поливинилацетатными красками за один раз: с подготовкой | 100 м2 | 0,5153 51.53 / 100 |  |  |  |  | Бумага шлифовальная | м2 | 0,20612 | Подрядчик
[8 empty] | Ветошь хлопчатобумажная цветная | кг | 0,005153 | Подрядчик
[8 empty] | Состав грунтовочный глубокого проникновения | кг | 5,153 | Подрядчик
[8 empty] | Смеси сухие шпатлевочные на цементной основе для сплошного тонкослойного шпаклевания обшивок из плит, цвет белый | кг | 61,836 | Подрядчик
[8 empty] | Стеклообои под покраску, фактура «рогожка», плотность 110 г/м2 | 10 м2 | 5,41065 | Подрядчик
[8 empty] | Клей для стеклообоев | кг | 14,17075 | Подрядчик
[8 empty] | Краска водно-дисперсионная акрилатная ВД-АК-104 | т | 0,0096361 | Подрядчик
8.3 | Вторая окраска стен, оклееных стеклообоями, красками | 100 м2 | 0,5153 51,53 / 100 |  |  |  |  | Краска водно-дисперсионная акрилатная ВД-АК-104 | т | 0,0077295 | Подрядчик
8.4 | Окрашивание водоэмульсионными составами поверхностей стен, ранее окрашенных: водоэмульсионной краской с расчисткой старой краски до 10% | 100 м2 | 0,0469 4,69 / 100 |  |  |  |  | Пемза | кг | 0,123816 | Подрядчик
[8 empty] | Шкурка шлифовальная двухслойная с зернистостью 40-25 | м2 | 0,03752 | Подрядчик
[8 empty] | Клей для стеклообоев | кг | 0,067067 | Подрядчик
[8 empty] | Шпатлевка клеевая | т | 0,0002392 | Подрядчик
[8 empty] | Краска водно-дисперсионная акрилатная ВД-АК-104 | т | 0,0029547 | Подрядчик
8.5 | Установка уголков ПВХ на клее | 100 м | 0,1323 13,23 / 100 |  |  |  |  | Клей, марка 88-Н | кг | 0,10584 | Подрядчик
[8 empty] | Уголок для панелей из ПВХ, 20х20 мм, белый | м.п. | 13,23 | Подрядчик
8.6 | Окраска масляными составами ранее окрашенных металлических покрытий отдельных карнизов, брандмауэрных стен, парапетов, зонтов, сандриков, подоконных отливов, металлических балок, прогонов и других мелких покрытий: за два раза с земли и лесов | 100 м2 | 0,062 6,2 / 100 |  |  |  |  | Ветошь хлопчатобумажная цветная | кг | 0,0062 | Подрядчик
[8 empty] | Олифа комбинированная для разведения масляных густотертых красок и для внешних работ по деревянным поверхностям | т | 0,0006076 | Подрядчик
[8 empty] | Эмаль ПФ-115, цветная, белый | т | 0,0009982 | Подрядчик
Раздел 9. Кабинет № 36 (кабинет УТОиР ЗиС)
9.1 | Разборка плинтусов: деревянных и из пластмассовых материалов | 100 м | 0,2025 20.25 / 100 | Строительный мусор | т | 0.022275 | мусор
9.2 | Демонтаж покрытий: из досок ламинированных замковым способом | 100 м2 | 0,2583 25.83 / 100 | Строительный мусор | т | 0.18598 | мусор
9.3 | Замена плит потолков: плитно-ячеистых по каркасу из оцинкованного профиля | 100 м2 | 0,2196 (0,6*0,6*61) / 100 | Строительный мусор | т | 0.02196 | мусор | Панели потолочные декоративные из минерального волокна, твердые, с прямой кромкой, класс пожарной опасности КМ1, класс звукопоглощения D-E, толщина 12 мм | м2 | 22,6188 | Подрядчик
9.4 | Снятие обоев: простых и улучшенных | 100 м2 | 0,5616 56,16 / 100 | Строительный мусор | т | 0.016848 | мусор
9.5 | Окраска масляными составами ранее окрашенных металлических покрытий отдельных карнизов, брандмауэрных стен, парапетов, зонтов, сандриков, подоконных отливов, металлических балок, прогонов и других мелких покрытий: за два раза с земли и лесов | 100 м2 | 0,0587 5,87 / 100 |  |  |  |  | Ветошь хлопчатобумажная цветная | кг | 0,00587 | Подрядчик
[8 empty] | Олифа комбинированная для разведения масляных густотертых красок и для внешних работ по деревянным поверхностям | т | 0,0005753 | Подрядчик
[8 empty] | Эмаль ПФ-115, цветная, белый | т | 0,0009451 | Подрядчик
9.6 | Оклейка стен стеклообоями с окраской поливинилацетатными красками за один раз: с подготовкой | 100 м2 | 0,5616 56,16 / 100 |  |  |  |  | Бумага шлифовальная | м2 | 0,22464 | Подрядчик
[8 empty] | Ветошь хлопчатобумажная цветная | кг | 0,005616 | Подрядчик
[8 empty] | Состав грунтовочный глубокого проникновения | кг | 5,616 | Подрядчик
[8 empty] | Смеси сухие шпатлевочные на цементной основе для сплошного тонкослойного шпаклевания обшивок из плит, цвет белый | кг | 67,392 | Подрядчик
[8 empty] | Стеклообои под покраску, фактура «рогожка», плотность 110 г/м2 | 10 м2 | 5,8968 | Подрядчик
[8 empty] | Клей для стеклообоев | кг | 15,444 | Подрядчик
[8 empty] | Краска водно-дисперсионная акрилатная ВД-АК-104 | т | 0,0105019 | Подрядчик
9.7 | Вторая окраска стен, оклееных стеклообоями, красками | 100 м2 | 0,5616 56,16 / 100 |  |  |  |  | Краска водно-дисперсионная акрилатная ВД-АК-104 | т | 0,008424 | Подрядчик
9.8 | Окрашивание водоэмульсионными составами поверхностей стен, ранее окрашенных: водоэмульсионной краской с расчисткой старой краски до 10% | 100 м2 | 0,0355 3,55 / 100 |  |  |  |  | Пемза | кг | 0,09372 | Подрядчик
[8 empty] | Шкурка шлифовальная двухслойная с зернистостью 40-25 | м2 | 0,0284 | Подрядчик
[8 empty] | Клей для стеклообоев | кг | 0,050765 | Подрядчик
[8 empty] | Шпатлевка клеевая | т | 0,0001811 | Подрядчик
[8 empty] | Краска водно-дисперсионная акрилатная ВД-АК-104 | т | 0,0022365 | Подрядчик
9.9 | Устройство покрытий: из досок ламинированных замковым способом | 100 м2 | 0,2583 25,83 / 100 |  |  |  |  | Подложка из вспененного полиэтилена под паркет и ламинат, толщина 2 мм | 10 м2 | 2,71215 | Подрядчик
[8 empty] | Покрытие напольное ламинированное, класс износостойкости 33, класс пожарной опасности КМ3 (Г2, В2, Д3, Т2, РП2), плотность плиты 930 кг/м3, толщина 9 мм | м2 | 26,47575 | Подрядчик
9.10 | Устройство плинтусов поливинилхлоридных: на винтах самонарезающих | 100 м | 0,2583 25,83 / 100 |  |  |  |  | Дюбели полиэтиленовые распорные, диаметр 6 мм, длина 30 мм | 1000 шт | 0,0679329 | Подрядчик
[8 empty] | Шурупы самонарезающие стальные с полукруглой головкой и крестообразным шлицем, остроконечные, диаметр 3,5 мм, длина 35 мм | 100 шт | 0,679329 | Подрядчик
[8 empty] | Заглушки торцевые для плинтуса из ПВХ, высота 48 мм | 100 шт | 0,02 | Подрядчик
[8 empty] | Соединители для плинтуса из ПВХ, высота 48 мм | 100 шт | 0,06 | Подрядчик
[8 empty] | Уголки для плинтуса из ПВХ, высота 48 мм | 100 шт | 0,06 | Подрядчик
[8 empty] | Плинтус для полов из ПВХ, размеры 19х48 мм | м | 26,0883 | Подрядчик
9.11 | Установка уголков ПВХ на клее | 100 м | 0,1345 13,45 / 100 |  |  |  |  | Клей, марка 88-Н | кг | 0,1076 | Подрядчик
[8 empty] | Уголок для панелей из ПВХ, размер 20х20 мм, белый | м.п. | 13,45 | Подрядчик
Раздел 10. Кабинет № 35 (кабинет СБ )
10.1 | Разборка плинтусов: деревянных и из пластмассовых материалов | 100 м | 0,1805 18,05 / 100 | Строительный мусор | т | 0.019855 | мусор
10.2 | Демонтаж покрытий: из досок ламинированных замковым способом | 100 м2 | 0,2113 21,13 / 100 | Строительный мусор | т | 0.15214 | мусор
10.3 | Снятие обоев: простых и улучшенных | 100 м2 | 0,5167 51,67 / 100 | Строительный мусор | т | 0.015501 | мусор
10.4 | Окраска масляными составами ранее окрашенных металлических покрытий отдельных карнизов, брандмауэрных стен, парапетов, зонтов, сандриков, подоконных отливов, металлических балок, прогонов и других мелких покрытий: за два раза с земли и лесов | 100 м2 | 0,0587 5,87 / 100 |  |  |  |  | Ветошь хлопчатобумажная цветная | кг | 0,00587 | Подрядчик
[8 empty] | Олифа комбинированная для разведения масляных густотертых красок и для внешних работ по деревянным поверхностям | т | 0,0005753 | Подрядчик
[8 empty] | Эмаль ПФ-115, цветная, белый | т | 0,0009451 | Подрядчик
10.5 | Оклейка стен стеклообоями с окраской поливинилацетатными красками за один раз: с подготовкой | 100 м2 | 0,5167 51,67 / 100 |  |  |  |  | Бумага шлифовальная | м2 | 0,20668 | Подрядчик
[8 empty] | Ветошь хлопчатобумажная цветная | кг | 0,005167 | Подрядчик
[8 empty] | Состав грунтовочный глубокого проникновения | кг | 5,167 | Подрядчик
[8 empty] | Смеси сухие шпатлевочные на цементной основе для сплошного тонкослойного шпаклевания обшивок из плит, цвет белый | кг | 62,004 | Подрядчик
[8 empty] | Стеклообои под покраску, фактура «рогожка», плотность 110 г/м2 | 10 м2 | 5,42535 | Подрядчик
[8 empty] | Клей для стеклообоев | кг | 14,20925 | Подрядчик
[8 empty] | Краска водно-дисперсионная акрилатная ВД-АК-104 | т | 0,0096623 | Подрядчик
10.6 | Вторая окраска стен, оклееных стеклообоями, красками | 100 м2 | 0,5167 51,67 / 100 |  |  |  |  | Краска водно-дисперсионная акрилатная ВД-АК-104 | т | 0,0077505 | Подрядчик
10.7 | Окрашивание водоэмульсионными составами поверхностей стен, ранее окрашенных: водоэмульсионной краской с расчисткой старой краски до 10% | 100 м2 | 0,0355 3,55 / 100 |  |  |  |  | Пемза | кг | 0,09372 | Подрядчик
[8 empty] | Шкурка шлифовальная двухслойная с зернистостью 40-25 | м2 | 0,0284 | Подрядчик
[8 empty] | Клей для стеклообоев | кг | 0,050765 | Подрядчик
[8 empty] | Шпатлевка клеевая | т | 0,0001811 | Подрядчик
[8 empty] | Краска водно-дисперсионная акрилатная ВД-АК-104 | т | 0,0022365 | Подрядчик
10.8 | Устройство покрытий: из досок ламинированных замковым способом | 100 м2 | 0,2113 21,13 / 100 |  |  |  |  | Подложка из вспененного полиэтилена под паркет и ламинат, толщина 2 мм | 10 м2 | 2,21865 | Подрядчик
[8 empty] | Покрытие напольное ламинированное, класс износостойкости 33, класс пожарной опасности КМ3 (Г2, В2, Д3, Т2, РП2), плотность плиты 930 кг/м3, толщина 9 мм | м2 | 21,65825 | Подрядчик
10.9 | Устройство плинтусов поливинилхлоридных: на винтах самонарезающих | 100 м | 0,1805 18,05 / 100 |  |  |  |  | Дюбели полиэтиленовые распорные, диаметр 6 мм, длина 30 мм | 1000 шт | 0,0474715 | Подрядчик
[8 empty] | Шурупы самонарезающие стальные с полукруглой головкой и крестообразным шлицем, остроконечные, диаметр 3,5 мм, длина 35 мм | 100 шт | 0,474715 | Подрядчик
[8 empty] | Заглушки торцевые для плинтуса из ПВХ, высота 48 мм | 100 шт | 0,02 | Подрядчик
[8 empty] | Соединители для плинтуса из ПВХ, высота 48 мм | 100 шт | 0,06 | Подрядчик
[8 empty] | Уголки для плинтуса из ПВХ, высота 48 мм | 100 шт | 0,06 | Подрядчик
[8 empty] | Плинтус для полов из ПВХ, размеры 19х48 мм | м | 18,2305 | Подрядчик
10.10 | Установка уголков ПВХ на клее | 100 м | 0,1339 13,39 / 100 |  |  |  |  | Клей, марка 88-Н | кг | 0,10712 | Подрядчик
[8 empty] | Уголок для панелей из ПВХ, размер 20х20 мм, белый | м.п. | 13,39 | Подрядчик
Раздел 11. По кабинетам 2 этаж
11.1 | Устройство системы защиты стен и углов: доска-отбойник по стенам из кирпича и бетона | 10 м | 0,7 (7*1) / 10 |  |  |  |  | Дюбель-гвозди полипропиленовые анкерные с бортом, диаметр 6 мм, длина 40 мм | 100 шт | 0,161413 | Подрядчик
[8 empty] | Панель мебельная из плиты древесностружечной ламинированной, с кромкой, толщина 16 мм, декор дуб молочный | м2 | 1,414 | Подрядчик
[8 empty] | Кромка мебельная для МДФ 16 мм | кг | 15,4 | Подрядчик
Раздел 12. Помещения для подрядчиков у входа
12.1 | Устройство перегородок из гипсоволокнистых листов (ГВЛ) или гипсостружечных плит (ГСП) с двойным металлическим каркасом и двухслойной обшивкой с обеих сторон: глухих | 100 м2 | 0,0758 7,58 / 100 |  |  |  |  | Ленты эластичные самоклеящиеся для профилей направляющих 50х30000 мм | м | 20,2386 | Подрядчик
[8 empty] | Ленты бумажные перфорированные армирующие для повышения трещиностойкости стыков, ширина 52 мм | м | 17,2066 | Подрядчик
[8 empty] | Ленты бумажные для создания искусственных трещин между каркасными конструкциями и примыкающими поверхностями, с липким слоем с одной стороны и антиадгезионным покрытием с другой, цвет белый, ширина 65 мм | 100 м | 0,134166 | Подрядчик
[8 empty] | Дюбели пластмассовые с шурупами, диаметр 6 мм, длина 35 мм, диаметр шурупа 3,5 мм, длина шурупа 50 мм | 100 шт | 0,256204 | Подрядчик
[8 empty] | Шурупы самонарезающие стальные оксидированные с потайной головкой и крестообразным шлицем, двухзаходная резьба, остроконечные, диаметр 3,9 мм, длина 30 мм | 100 шт | 1,025574 | Подрядчик
[8 empty] | Шурупы самонарезающие стальные оксидированные с потайной головкой и крестообразным шлицем, двухзаходная резьба, остроконечные, диаметр 3,9 мм, длина 45 мм | 100 шт | 2,678014 | Подрядчик
[8 empty] | Профиль направляющий из оцинкованной стали, для монтажа гипсовых перегородок и подвесных потолков, размеры 50х40 мм, толщина стали 0,6 мм | м | 11,4458 | Подрядчик
[8 empty] | Профиль стальной оцинкованный стоечный, размеры 50х50 мм, толщина 0,6 мм | м | 30,8506 | Подрядчик
[8 empty] | Грунтовка укрепляющая, глубокого проникновения, быстросохнущая, паропроницаемая | кг | 1,895 | Подрядчик
[8 empty] | Смеси сухие шпатлевочные на основе гипса с полимерными добавками, крупность заполнителя не более 0,2 мм, прочность на изгиб не более 1,0 МПа | кг | 13,5682 | Подрядчик
[8 empty] | Вата минеральная на основе стекловолокна, теплопроводность 0,032-0,037 Вт/(м*К) | м3 | 0,78074 | Подрядчик
[8 empty] | Листы гипсоволокнистые ГВЛ, толщина 10 мм | м2 | 31,9118 | Подрядчик
12.2 | Устройство перегородок из гипсоволокнистых листов (ГВЛ) или гипсостружечных плит (ГСП) с двойным металлическим каркасом и двухслойной обшивкой с обеих сторон: с двумя дверными проемами | 100 м2 | 0,0878 8,78 / 100 |  |  |  |  | Ленты эластичные самоклеящиеся для профилей направляющих 50х30000 мм | м | 20,4574 | Подрядчик
[8 empty] | Ленты бумажные перфорированные армирующие для повышения трещиностойкости стыков, ширина 52 мм | м | 23,1792 | Подрядчик
[8 empty] | Ленты бумажные для создания искусственных трещин между каркасными конструкциями и примыкающими поверхностями, с липким слоем с одной стороны и антиадгезионным покрытием с другой, цвет белый, ширина 65 мм | 100 м | 0,124676 | Подрядчик
[8 empty] | Дюбель-гвозди полипропиленовые анкерные с бортом, диаметр 6 мм, длина 40 мм | 100 шт | 0,170332 | Подрядчик
[8 empty] | Дюбели пластмассовые с шурупами, диаметр 6 мм, длина 35 мм, диаметр шурупа 3,5 мм, длина шурупа 50 мм | 100 шт | 0,251108 | Подрядчик
[8 empty] | Шурупы самонарезающие стальные оксидированные с потайной головкой и крестообразным шлицем, двухзаходная резьба, остроконечные, диаметр 3,9 мм, длина 30 мм | 100 шт | 1,245882 | Подрядчик
[8 empty] | Шурупы самонарезающие стальные оксидированные с потайной головкой и крестообразным шлицем, двухзаходная резьба, остроконечные, диаметр 3,9 мм, длина 45 мм | 100 шт | 3,161678 | Подрядчик
[8 empty] | Профиль направляющий из оцинкованной стали, для монтажа гипсовых перегородок и подвесных потолков, размеры 50х40 мм, толщина стали 0,6 мм | м | 15,7162 | Подрядчик
[8 empty] | Профиль стальной оцинкованный стоечный, размеры 50х50 мм, толщина 0,6 мм | м | 45,7438 | Подрядчик
[8 empty] | Уголки верхние, нижние для крепления несущих элементов двери, размеры 100х123 мм | 100 шт | 0,068484 | Подрядчик
[8 empty] | Бруски строганные хвойных пород (сосна, ель), размеры 50х50 мм, сорт АВ | м3 | 0,023706 | Подрядчик
[8 empty] | Грунтовка укрепляющая, глубокого проникновения, быстросохнущая, паропроницаемая | кг | 2,195 | Подрядчик
[8 empty] | Смеси сухие шпатлевочные на основе гипса с полимерными добавками, крупность заполнителя не более 0,2 мм, прочность на изгиб не более 1,0 МПа | кг | 15,4528 | Подрядчик
[8 empty] | Вата минеральная на основе стекловолокна, теплопроводность 0,032-0,037 Вт/(м*К) | м3 | 0.904 | Подрядчик
[8 empty] | Листы гипсоволокнистые ГВЛ, толщина 10 мм | м2 | 41,0026 | Подрядчик
12.3 | Установка стартового П-образного пластикового профиля для облицовки откосов нового проёма (крепится на дверь с обеих сторон) | 100 м | 0,204 20,4 / 100 |  |  |  |  | Клей, марка 88-Н | кг | 0,1632 | Подрядчик
[8 empty] | Стартовый профиль ПВХ П-образный белый СП-11 | м.п. | 20,4 | Подрядчик
12.4 | Установка блоков из ПВХ в наружных и внутренних дверных проемах: в перегородках и деревянных нерубленных стенах площадью проема до 3 м2 | 100 м2 | 0,0378 (2,1*0,9*2) / 100 |  |  |  |  | Герметик пенополиуретановый (пена монтажная) универсальный, объем 1000 мл | шт | 1,9278 | Подрядчик
[8 empty] | Шурупы самонарезающие стальные оксидированные с потайной головкой и крестообразным шлицем, остроконечные, диаметр 8 мм, длина 100 мм | т | 0,0007409 | Подрядчик
[8 empty] | Клинья пластиковые монтажные | 100 шт | 0,3024 | Подрядчик
[8 empty] | Блок дверной входной из ПВХ-профилей, с простой коробкой, однопольный, с офисной фурнитурой, без стеклопакета по типу «сэндвич», площадь от 1,51 до 2 м2 | м2 | 3,78 | Подрядчик
12.5 | Установка: дверного доводчика | 100 шт | 0,02 2 / 100 |  |  |  |  | Доводчик дверной рычажный для распашных дверей шириной до 1100 мм, масса двери до 90 кг | шт | 2 | Подрядчик
12.6 | Устройство металлического каркаса из направляющих профилей под облицовку различными материалами: перегородок | 100 м2 | 0,0122 1,22 / 100 |  |  |  |  | Дюбель-гвозди полипропиленовые анкерные с бортом, диаметр 6 мм, длина 40 мм | 100 шт | 0,010004 | Подрядчик
[8 empty] | Профиль направляющий из оцинкованной стали, для монтажа гипсовых перегородок и подвесных потолков, размеры 50х40 мм, толщина стали 0,6 мм | м | 1,9154 | Подрядчик
[8 empty] | Профиль стальной оцинкованный стоечный, размеры 50х50 мм, толщина 0,6 мм | м | 2,9402 | Подрядчик
[8 empty] | Бруски строганные хвойных пород (сосна, ель), размеры 50х50 мм, сорт АВ | м3 | 0,001403 | Подрядчик
12.7 | Облицовка откосов по готовому металлическому одинарному каркасу гипсокартонными листами | 100 м2 | 0,0122 1,22 / 100 |  |  |  |  | Шурупы самонарезающие стальные оксидированные с потайной головкой и крестообразным шлицем, остроконечные, диаметр 3,5 мм, длина 25 мм | 100 шт | 0,293898 | Подрядчик
[8 empty] | Смеси сухие для наружных работ мелкозернистые, гипсовые, клеевые, для приклеивания ГКЛ и минераловатных плит, ручного нанесения, прочность на сжатие 2,0 МПа, прочность сцепления с основанием 0,3 МПа, прочность на изгиб 1,0 МПа | кг | 6,54042 | Подрядчик
[8 empty] | Грунтовка укрепляющая, глубокого проникновения, быстросохнущая, паропроницаемая | кг | 0,05124 | Подрядчик
[8 empty] | Грунтовка акриловая на латексной основе для гипсовых стяжек, штукатурок и плиточных клеев | кг | 0,101626 | Подрядчик
[8 empty] | Герметик однокомпонентный на силиконовой основе, нейтральный, универсальный | л | 0,11712 | Подрядчик
[8 empty] | Смеси сухие шпатлевочные универсальные на основе гипса с полимерными добавками, крупность заполнителя не более 0,2 мм, прочность на изгиб не менее 1,0 МПа | кг | 0,59292 | Подрядчик
[8 empty] | Листы гипсоволокнистые ГВЛ, толщина 12,5 мм | м2 | 1,281 | Подрядчик
12.8 | Оклейка стен стеклообоями с окраской поливинилацетатными красками за один раз: с подготовкой | 100 м2 | 0,3272 32,72 / 100 |  |  |  |  | Бумага шлифовальная | м2 | 0,13088 | Подрядчик
[8 empty] | Ветошь хлопчатобумажная цветная | кг | 0,003272 | Подрядчик
[8 empty] | Состав грунтовочный глубокого проникновения | кг | 3,272 | Подрядчик
[8 empty] | Смеси сухие шпатлевочные на цементной основе для сплошного тонкослойного шпаклевания обшивок из плит, цвет белый | кг | 39,264 | Подрядчик
[8 empty] | Стеклообои под покраску, фактура «рогожка», плотность 110 г/м2 | 10 м2 | 3,4356 | Подрядчик
[8 empty] | Клей для стеклообоев | кг | 8,998 | Подрядчик
[8 empty] | Краска водно-дисперсионная акрилатная ВД-АК-104 | т | 0,0061186 | Подрядчик
12.9 | Вторая окраска стен, оклееных стеклообоями, красками | 100 м2 | 0,3272 32,72 / 100 |  |  |  |  | Краска водно-дисперсионная акрилатная ВД-АК-104 | т | 0,004908 | Подрядчик
12.10 | Установка уголков ПВХ на клее | 100 м | 0,204 20,4 / 100 |  |  |  |  | Клей, марка 88-Н | кг | 0,1632 | Подрядчик
[8 empty] | Уголок для панелей из ПВХ, длина 3,0 м, размер 20х20 мм, белый | шт. | 20,4 | Подрядчик
12.11 | Демонтаж потолков: плитно-ячеистых по каркасу из оцинкованного профиля | 100 м2 | 0,026 2,6 / 100 | Строительный мусор | т | 0.0052 | мусор
12.12 | Устройство потолков: плитно-ячеистых по каркасу из оцинкованного профиля | 100 м2 | 0,026 2,6 / 100 |  |  |  |  | Панели потолочные декоративные из минерального волокна в комплекте с подвесной системой из оцинкованной стали, твердые, с прямой кромкой, класс пожарной опасности КМ1, класс звукопоглощения D-E, толщина 12 мм | м2 | 2.678 | Подрядчик
[8 empty] | Пристенный молдинг Амстронг белый 19*19*3000мм | м | 8.78 | Подрядчик
12.13 | Замена плит потолков: плитно-ячеистых по каркасу из оцинкованного профиля НЕ ПОВТОР ???? | 100 м2 | 0,026 2,6 / 100 | Строительный мусор | т | 0.0052 | мусор | Панели потолочные декоративные из минерального волокна, твердые, с прямой кромкой, класс пожарной опасности КМ1, класс звукопоглощения D-E, толщина 12 мм | м2 | 2,678 | Подрядчик
12.14 | Окраска водно-дисперсионными акриловыми составами улучшенная: по штукатурке стен | 100 м2 | 0,0963 9,63 / 100 |  |  |  |  | Шкурка шлифовальная двухслойная с зернистостью 40-25 | м2 | 0,080892 | Подрядчик
[8 empty] | Ветошь хлопчатобумажная цветная | кг | 0,029853 | Подрядчик
[8 empty] | Шпатлевка водно-дисперсионная | т | 0,0049113 | Подрядчик
[8 empty] | Краска водно-дисперсионная акрилатная ВД-АК-104 | т | 0,002889 | Подрядчик
[8 empty] | Грунтовка укрепляющая, глубокого проникновения, быстросохнущая, паропроницаемая | кг | 0,001926 | Подрядчик
12.15 | Улучшенная масляная окраска ранее окрашенных стен: за два раза с расчисткой старой краски более 35% | 100 м2 | 0,171 17,1 / 100 |  |  |  |  | Пемза | кг | 0,24624 | Подрядчик
[8 empty] | Шкурка шлифовальная двухслойная с зернистостью 40-25 | м2 | 0,1881 | Подрядчик
[8 empty] | Ветошь хлопчатобумажная цветная | кг | 0,03078 | Подрядчик
[8 empty] | Олифа комбинированная для разведения масляных густотертых красок и для внешних работ по деревянным поверхностям | т | 0,0018297 | Подрядчик
[8 empty] | Шпатлевка клеевая | т | 0,0084816 | Подрядчик
[8 empty] | Эмаль ПФ-115, цветная, белый | т | 0,0037449 | Подрядчик
12.16 | Окраска масляными составами ранее окрашенных металлических покрытий отдельных карнизов, брандмауэрных стен, парапетов, зонтов, сандриков, подоконных отливов, металлических балок, прогонов и других мелких покрытий: за два раза с земли и лесов | 100 м2 | 0,063 6,3 / 100 |  |  |  |  | Ветошь хлопчатобумажная цветная | кг | 0,0063 | Подрядчик
[8 empty] | Олифа комбинированная для разведения масляных густотертых красок и для внешних работ по деревянным поверхностям | т | 0,0006174 | Подрядчик
[8 empty] | Эмаль ПФ-115, цветная, белый | т | 0,0010143 | Подрядчик
Раздел 13. Лестница в административном блоке Хоздвора
13.1 | Защита (установка, разборка) элементов фасадов при проведении отделочных работ | 100 м2 | 0,05 5 / 100 |  |  |  |  | Ленты клеевые на бумажной основе, ширина 50 мм | м | 4,1215 | Подрядчик
[8 empty] | Пленка полиэтиленовая, толщина 0,2-0,5 мм | м2 | 5,239 | Подрядчик
13.2 | Установка и разборка внутренних трубчатых инвентарных лесов: при высоте помещений до 6 м | 100 м2 горизонтальной проекции | 0,16498 (2,92*5,65) / 100 |  |  |  |  | Леса стальные стоечные приставные хомутовые (стойки, связи, поперечины, лестницы) в комплекте с пробками (хомутами, башмаками, болтами), без щитов настила, высота лесов до 60 м | т | 0,0047844 | Подрядчик
[8 empty] | Бруски обрезные хвойных пород (ель, сосна), естественной влажности, длина 2-6,5 м, ширина 20-90 мм, толщина 20-90 мм, сорт III | м3 | 0,0013198 | Подрядчик
[8 empty] | Щиты настила, толщина 25 мм | м2 | 0,90739 | Подрядчик
13.3 | Отбивка штукатурки с поверхностей: стен и потолков кирпичных | 100 м2 | 0,038 3,8 / 100 | Строительный мусор | т | 0.1748 | мусор
13.4 | Сплошное выравнивание внутренних поверхностей (однослойное оштукатуривание) из сухих растворных смесей толщиной до 20 мм: стен | 100 м2 | 0,038 3,8 / 100 |  |  |  |  | Смеси сухие штукатурные на полимерцементной основе для поверхностей из бетона, пенобетона, газобетона и кирпича, В10, F75, расход 1,3 кг/м2 при толщине слоя 1 мм | кг | 98.8 | Подрядчик
[8 empty] | Грунтовка укрепляющая, глубокого проникновения, быстросохнущая, паропроницаемая | кг | 0,3914 | Подрядчик
13.6 | Окраска водно-дисперсионными акриловыми составами улучшенная: по штукатурке стен | 100 м2 | 0,038 3,8 / 100 |  |  |  |  | Шкурка шлифовальная двухслойная с зернистостью 40-25 | м2 | 0,03192 | Подрядчик
[8 empty] | Ветошь хлопчатобумажная цветная | кг | 0,01178 | Подрядчик
[8 empty] | Шпатлевка водно-дисперсионная | т | 0,001938 | Подрядчик
[8 empty] | Краска водно-дисперсионная акрилатная ВД-АК-104 | т | 0,00114 | Подрядчик
[8 empty] | Грунтовка укрепляющая, глубокого проникновения, быстросохнущая, паропроницаемая | кг | 0,76 | Подрядчик
13.7 | Ремонт штукатурки сухой растворной смесью | 100 м2 | 0,00861 (12,3*0,07) / 100 |  |  |  |  | Шкурка шлифовальная двухслойная с зернистостью 40-25 | м2 | 0,01722 | Подрядчик
[8 empty] | Смеси сухие штукатурно-клеевые на цементной основе для наружных и внутренних работ, фракции 1,5 мм | кг | 4,6494 | Подрядчик
13.8 | Окрашивание водоэмульсионными составами поверхностей стен, ранее окрашенных: водоэмульсионной краской с расчисткой старой краски свыше 10 до 35% | 100 м2 | 1,125 112,5 / 100 |  |  |  |  | Пемза | кг | 2,97 | Подрядчик
[8 empty] | Шкурка шлифовальная двухслойная с зернистостью 40-25 | м2 | 0,9 | Подрядчик
[8 empty] | Клей для стеклообоев | кг | 2,73375 | Подрядчик
[8 empty] | Шпатлевка клеевая | т | 0,0072 | Подрядчик
[8 empty] | Краска водно-дисперсионная акрилатная ВД-АК-104 | т | 0,075375 | Подрядчик
13.9 | Улучшенная масляная окраска ранее окрашенных стен (торцов лестничных маршей): за два раза с расчисткой старой краски свыше 10 до 35% | 100 м2 | 0,038 3,8 / 100 |  |  |  |  | Пемза | кг | 0,05472 | Подрядчик
[8 empty] | Шкурка шлифовальная двухслойная с зернистостью 40-25 | м2 | 0,0418 | Подрядчик
[8 empty] | Ветошь хлопчатобумажная цветная | кг | 0,00684 | Подрядчик
[8 empty] | Олифа комбинированная для разведения масляных густотертых красок и для внешних работ по деревянным поверхностям | т | 0,0002166 | Подрядчик
[8 empty] | Шпатлевка клеевая | т | 0,0015542 | Подрядчик
[8 empty] | Эмаль ПФ-115, цветная, белый | т | 0,0008018 | Подрядчик
13.10 | Окрашивание водоэмульсионными составами поверхностей потолков и лестничных маршей, ранее окрашенных: водоэмульсионной краской, с расчисткой старой краски свыше 10 до 35% | 100 м2 | 0,4233 42,33 / 100 |  |  |  |  | Пемза | кг | 1,117512 | Подрядчик
[8 empty] | Шкурка шлифовальная двухслойная с зернистостью 40-25 | м2 | 0,67728 | Подрядчик
[8 empty] | Клей для стеклообоев | кг | 1,028619 | Подрядчик
[8 empty] | Шпатлевка клеевая | т | 0,0028784 | Подрядчик
[8 empty] | Краска водно-дисперсионная акрилатная ВД-АК-104 | т | 0,0283611 | Подрядчик
13.11 | Улучшенная масляная окраска ранее окрашенных полов (ступеней: "сапожок": за два раза с расчисткой старой краски до 35% | 100 м2 | 0,0318 3,18 / 100 |  |  |  |  | Пемза | кг | 0,045792 | Подрядчик
[8 empty] | Шкурка шлифовальная двухслойная с зернистостью 40-25 | м2 | 0,03498 | Подрядчик
[8 empty] | Ветошь хлопчатобумажная цветная | кг | 0,005724 | Подрядчик
[8 empty] | Олифа комбинированная для разведения масляных густотертых красок и для внешних работ по деревянным поверхностям | т | 0,0002226 | Подрядчик
[8 empty] | Шпатлевка клеевая | т | 0,0013038 | Подрядчик
[8 empty] | Эмаль ПФ-115, цветная, белый | т | 0,000547 | Подрядчик
[8 empty] | Ленты клеевые на бумажной основе, ширина 38 мм | м | 13 | Подрядчик
13.12 | Окраска масляными составами ранее окрашенных металлических балок: за два раза с земли и лесов | 100 м2 | 0,0175 1,75 / 100 |  |  |  |  | Ветошь хлопчатобумажная цветная | кг | 0,00175 | Подрядчик
[8 empty] | Олифа комбинированная для разведения масляных густотертых красок и для внешних работ по деревянным поверхностям | т | 0,0001715 | Подрядчик
[8 empty] | Эмаль ПФ-115, цветная, белый | т | 0,0002818 | Подрядчик
13.13 | Окраска масляными составами ранее окрашенных поверхностей радиаторов и ребристых труб отопления: за 2 раза | 100 м2 | 0,0412 4,12 / 100 |  |  |  |  | Ветошь хлопчатобумажная цветная | кг | 0,00412 | Подрядчик
[8 empty] | Олифа комбинированная для разведения масляных густотертых красок и для внешних работ по деревянным поверхностям | т | 0,0003543 | Подрядчик
[8 empty] | Эмаль ПФ-115, цветная, белый | т | 0,0006633 | Подрядчик
13.14 | Окраска масляными составами ранее окрашенных поверхностей труб: стальных за 2 раза | 100 м2 | 0,0213 2,13 / 100 |  |  |  |  | Ветошь хлопчатобумажная цветная | кг | 0,00213 | Подрядчик
[8 empty] | Олифа комбинированная для разведения масляных густотертых красок и для внешних работ по деревянным поверхностям | т | 0,0001896 | Подрядчик
[8 empty] | Эмаль ПФ-115, цветная, белый | т | 0,0003429 | Подрядчик
13.15 | Окраска масляными составами ранее окрашенных металлических решеток и оград: без рельефа за 2 раза | 100 м2 | 0,0784 7,84 / 100 |  |  |  |  | Ветошь хлопчатобумажная цветная | кг | 0,00784 | Подрядчик
[8 empty] | Олифа комбинированная для разведения масляных густотертых красок и для внешних работ по деревянным поверхностям | т | 0,0005331 | Подрядчик
[8 empty] | Эмаль ПФ-115, цветная, белый | т | 0,0008859 | Подрядчик
Раздел 14. Помещение подрядчиков в Административном блоке Хоздвора
14.1 | Защита (установка, разборка) элементов фасадов при проведении отделочных работ | 100 м2 | 0,05 5 / 100 |  |  |  |  | Ленты клеевые на бумажной основе, ширина 50 мм | м | 4,1215 | Подрядчик
[8 empty] | Пленка полиэтиленовая, толщина 0,2-0,5 мм | м2 | 5,239 | Подрядчик
14.2 | Установка и разборка внутренних трубчатых инвентарных лесов: при высоте помещений до 7,2 м | 100 м2 горизонтальной проекции | 0,3186 31,86 / 100 |  |  |  |  | Леса стальные стоечные приставные хомутовые (стойки, связи, поперечины, лестницы) в комплекте с пробками (хомутами, башмаками, болтами), без щитов настила, высота лесов до 60 м | т | 0.018479 | Подрядчик
[8 empty] | Бруски обрезные хвойных пород (ель, сосна), естественной влажности, длина 2-6,5 м, ширина 20-90 мм, толщина 20-90 мм, сорт III | м3 | 0.0050976 | Подрядчик
[8 empty] | Щиты настила, толщина 25 мм | м2 | 2.1983 | Подрядчик
14.3 | Отбивка штукатурки с поверхностей: стен и потолков кирпичных | 100 м2 | 0,038 3,8 / 100 | Строительный мусор | т | 0.1748 | мусор |  |  |  | Подрядчик
14.4 | Сплошное выравнивание внутренних поверхностей (однослойное оштукатуривание) из сухих растворных смесей толщиной до 20 мм: стен | 100 м2 | 0,038 3,8 / 100 |  |  |  |  | Смеси сухие штукатурные на полимерцементной основе для поверхностей из бетона, пенобетона, газобетона и кирпича, В10, F75, расход 1,3 кг/м2 при толщине слоя 1 мм | кг | 98.8 | Подрядчик
[8 empty] | Грунтовка укрепляющая, глубокого проникновения, быстросохнущая, паропроницаемая | кг | 0,3914 | Подрядчик
14.6 | Окраска водно-дисперсионными акриловыми составами улучшенная: по штукатурке стен | 100 м2 | 0,038 3,8 / 100 |  |  |  |  | Шкурка шлифовальная двухслойная с зернистостью 40-25 | м2 | 0,03192 | Подрядчик
[8 empty] | Ветошь хлопчатобумажная цветная | кг | 0,01178 | Подрядчик
[8 empty] | Шпатлевка водно-дисперсионная | т | 0,001938 | Подрядчик
[8 empty] | Краска водно-дисперсионная акрилатная ВД-АК-104 | т | 0,00114 | Подрядчик
[8 empty] | Грунтовка укрепляющая, глубокого проникновения, быстросохнущая, паропроницаемая | кг | 0,76 | Подрядчик
14.7 | Улучшенная масляная окраска ранее окрашенных стен: за два раза с расчисткой старой краски свыше 10 до 35% | 100 м2 | 0,4484 44,84 / 100 |  |  |  |  | Пемза | кг | 0,645696 | Подрядчик
[8 empty] | Шкурка шлифовальная двухслойная с зернистостью 40-25 | м2 | 0,49324 | Подрядчик
[8 empty] | Ветошь хлопчатобумажная цветная | кг | 0,080712 | Подрядчик
[8 empty] | Олифа комбинированная для разведения масляных густотертых красок и для внешних работ по деревянным поверхностям | т | 0,0025559 | Подрядчик
[8 empty] | Шпатлевка клеевая | т | 0,0183396 | Подрядчик
[8 empty] | Эмаль ПФ-115, цветная, белый | т | 0,0094612 | Подрядчик
14.8 | Окрашивание водоэмульсионными составами поверхностей стен, ранее окрашенных: водоэмульсионной краской с расчисткой старой краски свыше 10 до 35% | 100 м2 | 1,1096 110,96 / 100 |  |  |  |  | Пемза | кг | 2,929344 | Подрядчик
[8 empty] | Шкурка шлифовальная двухслойная с зернистостью 40-25 | м2 | 0,88768 | Подрядчик
[8 empty] | Клей для стеклообоев | кг | 2,696328 | Подрядчик
[8 empty] | Шпатлевка клеевая | т | 0,0071014 | Подрядчик
[8 empty] | Краска водно-дисперсионная акрилатная ВД-АК-104 | т | 0,0743432 | Подрядчик
14.9 | Окрашивание водоэмульсионными составами поверхностей потолков и лестничных маршей, ранее окрашенных: водоэмульсионной краской, с расчисткой старой краски свыше 10 до 35% | 100 м2 | 0,81568 (50,98*1,6) / 100 |  |  |  |  | Пемза | кг | 2,1533952 | Подрядчик
[8 empty] | Шкурка шлифовальная двухслойная с зернистостью 40-25 | м2 | 1,305088 | Подрядчик
[8 empty] | Клей для стеклообоев | кг | 1,9821024 | Подрядчик
[8 empty] | Шпатлевка клеевая | т | 0,0055466 | Подрядчик
[8 empty] | Краска водно-дисперсионная акрилатная ВД-АК-104 | т | 0,0546506 | Подрядчик
14.10 | Масляная окраска металлических поверхностей: стальных балок, труб диаметром более 50 мм и т.п., количество окрасок 2 | 100 м2 | 0,1213 12,13 / 100 |  |  |  |  | Ветошь хлопчатобумажная цветная | кг | 0,03639 | Подрядчик
[8 empty] | Олифа натуральная | кг | 0,32751 | Подрядчик
[8 empty] | Эмаль ПФ-115, цветная, белый | т | 0,002984 | Подрядчик
Раздел 15. Кровля Хоздвора. Установка аэраторов
15.1 | Прорезка борозд в старой кровле нарезчиками с алмазными дисками, толщина кровли: до 10 см | 100 м | 1,1648 ((0,8*0,8)*2*91) / 100 |  |  |  |  | Фреза для нарезчика | шт | 0,05824 | Подрядчик
15.2 | Разборка теплоизоляции на кровле из: ваты минеральной толщиной 100 мм | 100 м2 | 0,5824 (0,8*0,8*91) / 100 | Строительный мусор | т | 0.6057 | мусор
15.3 | Утепление покрытий: керамзитом | м3 | 3,185 0,035*91 |  |  |  |  | Гравий керамзитовый М 300, фракция 10-20 мм | м3 | 3,28055 | Подрядчик
15.4 | Устройство коньковых продухов (флюгарок) из оцинкованной кровельной стали весом листа 4 кг (СОСТАВ РАБОТ НАДО ПРОВЕРИТЬ не повтор п.15.1-15.3??????????: 1. Устройство коньковых флюгарок из оцинкованной стали с разметкой и выделкой отверстий в проеме с обрешеткой. 2. Установка и наладка верхнего зонта на корпуса. 3. Крепление гвоздями к кровле. | шт | 91 |  |  |  |  | Гвозди строительные | т | 0,0182 | Подрядчик
[8 empty] | Заклепки стальные с полукруглой головкой, диаметр 4 мм, длина 5 мм | т | 0,00091 | Подрядчик
[8 empty] | Краска масляная МА-15, сурик железный | т | 0,00091 | Подрядчик
[8 empty] | Аэратор Поливент-Премиум для плоской кровли, высота 470мм, черный | шт | 91 | Подрядчик
15.5 | Устройство примыканий рулонных и мастичных кровель к стенам и парапетам высотой: до 600 мм без фартуков | 100 м | 0,3276 (0,6*0,6*91) / 100 |  |  |  |  | Раствор готовый кладочный, цементный, М100 | м3 | 0,167076 | Подрядчик
[8 empty] | Рубероид кровельный рулонный, теплостойкость 80 °C, верхнее/нижнее покрытие тальк, разрывная сила при растяжении не менее 294 Н | м2 | 82,5552 | Подрядчик
[8 empty] | Мастика битумная кровельная горячая МБКГ-55, МБКГ-65, МБКГ-75, МБКГ-85 | т | 0,198198 | Подрядчик
Раздел 16. Прочие работы
16.1 | Погрузка в автотранспортное средство: мусор строительный с погрузкой вручную | т | 4.361
16.2 | Перевозка грузов I класса автомобилями-самосвалами грузоподъемностью до 15 т по дорогам с усовершенствованным (асфальтобетонным, цементобетонным, железобетонным, обработанным органическим вяжущим) дорожным покрытием на расстояние 25 км | т | 3,4
16.3 | Размещение строительного мусора на полигоне АО "САХ" г. Иркутск. | тн | 3,4
16.1 | Погрузка при автомобильных перевозках мусора строительного с погрузкой вручную | 1 т груза | 4.356 | 3.4007
16.2 | Перевозка грузов I класса автомобилями-самосвалами грузоподъемностью 10 т работающих вне карьера на расстояние до 25 км | 1 т груза | 4.356 | 0.9553
16.3 | Размещение строительного мусора на полигоне АО "САХ" г. Иркутск. | тн | 4.356 | 4.3612
-0.0052
| Начальник ОЭЦ |  |  | В.П. Гаримыко |  | Необходимость работ подтверждает
| Начальник УТОиР ЗиС |  |  | Е.А. Кочкин |  | Ведущий инженер службы ЗиС ООО «ЕвроСибЭнерго-Гидрогенерация» |  |  |  |  | О.А. Борус