## Деф.вед
УТВЕРЖДАЮ
Директор ТЭЦ-10 филиала
ООО "Байкальская энергетическая компания"
________________ Д.В. Васильев
"_____"________________ 2023г.
Дефектная ведомость (Ведомость объемов работ) №
Ревизия СУ. Подготовительные работы. КА-10 (леса)
| Объект: | КОТЛОАГРЕГАТ 10 ВЫСОКОГО ДАВЛЕНИЯ ПРЯМОТОЧНЫЙ инв.№ИЭ140181
№ п/п | Наименование работ | Объем работ |  | Демонтируемый материал |  |  |  | Потребность в основных материалах и зап. частях
|  | Ед. изм. | Кол-во | Наименование | Ед. изм. | кол-во | Использование (лом, утиль, мусор, реализация, повторное использование) | Наименование | Ед. изм. | кол-во | Поставка (заказчик/ подрядчик)
1 | 2 | 3 | 4 | 5 | 6 | 7 | 8 | 9 | 10 | 11 | 12
Раздел 1. T1030HAE10AC010KC01 КОТЛОАГРЕГАТ 10 ВЫСОКОГО ДАВЛЕНИЯ ПРЯМОТОЧНЫЙ инв.№ИЭ140181 Ревизия СУ | [11 empty] | внешн.подряд
Ревизия СУ. Расход пара за СРЧ КА-10.
1 | Сборка и разборка инвентарных и металлических лесов | т | 0.422 | Детали металлические | т | 0.002 | лом | Детали стальных трубчатых лесов, укомплектованные пробками, крючками и хомутами, окрашенные | т | 0.002 | подрядчик
| ( в т.ч. Детали деревянные лесов) | м2 | 6.82 | Детали деревянные | т | 0.0093 | мусор | Доски обрезные хвойных пород длиной 4-6,5 м, шириной 75-150 мм, толщиной 40 мм, II сорта | м3 | 0.0005 | подрядчик
[8 empty] | Щиты: настила | м2 | 0.3751 | подрядчик
Ревизия СУ. 2. Расход орош.вода КА-10.
2 | Сборка и разборка инвентарных и металлических лесов | т | 0.422 | Детали металлические | т | 0.002 | лом | Детали стальных трубчатых лесов, укомплектованные пробками, крючками и хомутами, окрашенные | т | 0.002 | подрядчик
| ( в т.ч. Детали деревянные лесов) | м2 | 6.82 | Детали деревянные | т | 0.0093 | мусор | Доски обрезные хвойных пород длиной 4-6,5 м, шириной 75-150 мм, толщиной 40 мм, II сорта | м3 | 0.0005 | подрядчик
[8 empty] | Щиты: настила | м2 | 0.3751 | подрядчик
Раздел 2. TT1030HAE10AC010KC01 КОТЛОАГРЕГАТ 10 ВЫСОКОГО ДАВЛЕНИЯ ПРЯМОТОЧНЫЙ инв.№ ИЭ140181. Сверхтиповая работа: Очередная ЭПБ. Подготовительные работы. ТД в рамках ЭПБ. Котлоагрегат №10 (ПК-24) | [11 empty] | внешн.подряд
3 | Сборка и разборка инвентарных и металлических лесов | т | 13.589 | Детали металлические | т | 0.0636 | лом | Детали стальных трубчатых лесов, укомплектованные пробками, крючками и хомутами, окрашенные | т | 0.0636 | подрядчик
| ( в т.ч. Детали деревянные лесов) | м2 | 219.46 | Детали деревянные | т | 0.3002 | мусор | Доски обрезные хвойных пород длиной 4-6,5 м, шириной 75-150 мм, толщиной 40 мм, II сорта | м3 | 0.0176 | подрядчик
[8 empty] | Щиты: настила | м2 | 12.0703 | подрядчик
Условия производства работ: Вредность (12%) К=1,0255 (коэффициент доплат к стоимости работ согласно Общих положений сборников БЦ)
Заказчик:
[5 empty] | Начальник КТЦ |  |  |  |  | Д.А. Сучилин
[5 empty] | Начальник ЦОР |  |  |  |  | Е.В. Коростелев
[5 empty] | Начальник ЛМ |  |  |  |  | Л.В. Бобкова
[5 empty] | Ведущий инженер ЛМ |  |  |  |  | С.В. Ершов