## ВОР 1
УТВЕРЖДАЮ:
Директор филиала ООО "ЭН+ ГИДРО"
"Усть-Илимская ГЭС"
_______________ А.А. Карпачёв
"______ " _______________2026 г.
ВЕДОМОСТЬ ОБЪЕМОВ РАБОТ № 1
на Общестроительные работы
по объекту "Сооружение - плотина Усть-Илимской ГЭС, площадь застройки 432647 кв.м. Инв.№ТГ0000008.Техперевооружение системы вентиляции БП"
№ пп | Наименование | Ед. изм. | Кол. | Примечание
1 | 2 | 3 | 4 | 5
1 | Пробивка проемов в конструкциях: из бетона размером 250х1800х1500мм | м3 | 0.675
2 | Затаривание строительного мусора в мешки | т | 1.62
3 | Погрузо-разгрузочные работы при автомобильных перевозках: Погрузка мусора строительного с погрузкой вручную | т | 1.62
4 | Перевозка грузов I класса автомобилями-самосвалами на расстояние 20 км | т | 1.62
Зам.начальника ЦТО по МО У-ИГЭС ____________________ С.П. Янюк

## ВОР 2
УТВЕРЖДАЮ:
Директор филиала ООО "ЭН+ ГИДРО"
"Усть-Илимская ГЭС"
_______________ А.А. Карпачёв
"______ " _______________2026 г.
ВЕДОМОСТЬ ОБЪЕМОВ РАБОТ № 2
на Демонтаж, монтаж вентиляционных установок бетонной плотины
по объекту «Сооружение - плотина Усть-Илимской ГЭС, площадь застройки 432647 кв.м. Инв.№ТГ0000008.Техперевооружение системы вентиляции БП"
№ пп | Наименование | Ед. изм. | Кол. | Примечание
1 | 2 | 3 | 4 | 5
Раздел 1. Демонтаж вентиляционного оборудования.
Демонтаж. Приточная установка П-151-152 | [5 empty] | Приточная установка П-151-152
1 | Демонтаж вентиляторов радиальных массой: до 0,05 т | шт/кг | 2/62 | без разборки и резки
2 | Демонтаж калориферов массой: до 0,1 т | шт/кг | 2/22 | без разборки и резки
3 | Демонтаж рамы под аппаратуру, площадь основания оборудования: до 0,75 м2, вес 1 шт - 30 кг. | шт/кг | 2/60 | без разборки и резки
Демонтаж. Вентилятор осевой В-179 | [5 empty] | Вентилятор осевой В-179
4 | Демонтаж вентиляторов осевых массой: до 0,05 т | шт/кг | 1/35 | без разборки и резки
Демонтаж. Вентилятор осевой В 168, 169, 171 | [5 empty] | Вентилятор осевой В 168, 169, 171
5 | Демонтаж вентиляторов осевых массой: до 0,05 т | шт/кг | 3/40,5 | без разборки и резки
6 | Демонтаж рамы под аппаратуру, площадь основания оборудования: до 0,75 м2, вес 1 шт - 30 кг. | шт | 3/90 | без разборки и резки
Демонтаж. Вентилятор осевой В-184;185;187;190 | [5 empty] | Вентилятор осевой В-184;185;187;190
7 | Демонтаж вентиляторов осевых массой: до 0,025 т | шт/кг | 4/40 | без разборки и резки
Демонтаж заслонок В-168, В-169, В-171 | [5 empty] | Вентилятор осевой В-184;185;187;190
8 | Демонтаж заслонок воздушных и клапанов воздушных КВР с ручным приводом: диаметром до 560 мм В-168, В-169, В-171 | шт/кг | 3/56,1 | без разборки и резки
Демонтаж клапанов утепленных 1800х1400 | [5 empty] | Вентилятор осевой В-184;185;187;190
9 | Демонтаж клапанов воздушных утепленных КВУ с электрическим или пневматическим приводом периметром: до 6800 мм | шт/кг | 71/10060,7 | без разборки и резки
Раздел 2. Монтаж вентиляционного оборудования. |  |  |  |  | Раздел 2. Вентиляция
Приточная установка П-151-153 (3 шт) | [5 empty] | Приточная установка П-151-153 (3 шт)
10 | Установка камер приточных типовых: без секции орошения производительностью до 10 тыс.м3/час | шт | 3 | Индивидуальные испытания систем вентиляции и кондиционирования воздуха
11 О | Приточная система (по проекту Установка приточная SL 50-25) | шт | 3 | Оборудование Заказчика
12 | Монтаж шкафа управления | шкаф | 3
13 О | Комплект автоматики по бланк-заказу 191022966-ОРО (по проекту Комплект автоматики по Бланк заказу КА221020405-КОМ). Шкаф навесной, размер 600х600х350мм | шт | 3 | Оборудование Заказчика
14 | Монтаж преобразователя массой: до 0,15 т | шкаф | 3
15 О | AD80 Преобразователь частоты 0,75 - 3ф/380 (по проекту Преобразователь частоты 0,75/1,5 кВт AD800B-4TD75H/1D5L-PUOBCUOB) | шт | 3 | Оборудование Заказчика
16 | Установка решеток жалюзийных площадью в свету: до 0,5 м2 | шт | 3
17 | Решетка жалюзийная металлическая, площадь проема от 0,21 до 0,3 м2 | шт | 3 | Материал Подрядчика
Вентилятор осевой В-158, В-168, В-169, В-171 | [5 empty] | Вентилятор осевой В-158
18 | Установка вентиляторов осевых массой: до 0,05 т | шт | 4 | Индивидуальные испытания систем вентиляции и кондиционирования воздуха
19 О | Вытяжная установка (по проекту Вентилятор SVR-F-A2-G-400-1M-1,1-2-У2) | шт | 4 | Оборудование Заказчика
20 | Монтаж преобразователя массой: до 0,15 т | шкаф | 4
21 О | Преобразователь частоты ONI A150 2,2 кВт (по проекту Преобразователь частоты ONI A150 2,2 кВт (В152-171) | шт | 4 | Оборудование Заказчика
22 | Установка решеток жалюзийных площадью в свету: до 0,5 м2 | шт | 4
23 | Решетка жалюзийная металлическая, площадь проема от 0,21 до 0,3 м2 | шт | 4 | Материал Подрядчика
Вентилятор осевой В-172-174 (3 шт) | [5 empty] | Вентилятор осевой В-172-174 (3 шт)
24 | Установка вентиляторов осевых массой: до 0,05 т | шт | 3 | индивидуальные испытания систем вентиляции и кондиционирования воздуха
25 О | Вытяжная установка В-172 (по проекту Вентилятор SVR-F-A2-G-500-4Е-0,37-4-У2) | шт | 3 | Оборудование Заказчика
26 | Монтаж преобразователя массой: до 0,15 т | шкаф | 3
27 О | Преобразователь частоты ONI A150 0,75 кВт | шт | 3 | Оборудование Заказчика
28 | Монтаж шкафа управления | шкаф | 3
29 О | Шкаф управления вытяжной вентиляцией IP54 . Шкаф навесной, размер 600х600х350мм | шт | 3 | Оборудование Заказчика
30 | Установка решеток жалюзийных площадью в свету: до 0,5 м2 | шт | 3
31 | Решетка жалюзийная металлическая, площадь проема от 0,21 до 0,3 м2 | шт | 3 | Материал Подрядчика
Вентилятор В-179 | [5 empty] | Вентилятор В-179
32 | Установка вентиляторов осевых массой: до 0,05 т | шт | 1 | Индивидуальные испытания систем вентиляции и кондиционирования воздуха
33 О | Вентилятор SVR-F-A2-G-630-1H-0,75-4-У2 | шт | 1 | Оборудование Заказчика
34 | Монтаж шкафа управления | шкаф | 1
35 О | Шкаф управления вытяжной вентиляцией IP54. Шкаф навесной, размер 600х600х350мм | шт | 1 | Оборудование Заказчика
36 | Монтаж преобразователя массой: до 0,15 т | шкаф | 1
37 О | Преобразователь частоты ONI A150 0,75 кВт | шт | 1 | Оборудование Заказчика
38 | Установка решеток жалюзийных площадью в свету: до 0,5 м2 | шт | 1
39 | Решетка жалюзийная металлическая, площадь проема от 0,21 до 0,3 м2 | шт | 1 | Материал Подрядчика
Вентиляторы В184, В185, В187, В-190 | [5 empty] | Вентиляторы В184 - В188, В-190, В-191, В194
40 | Установка вентиляторов осевых массой: до 0,025 т | шт | 4 | Индивидуальные испытания систем вентиляции и кондиционирования воздуха
41 О | Вытяжная установка (по проекту Вентилятор канальный центробежный SHUFT CFk 125 MAX) | шт | 4 | Оборудование Заказчика
42 | Монтаж регулятора скорости (В184, В185) | шкаф | 2
43 О | Регулятор скорости VRDT-L 4 / Регулятор скорости SRE-2,5 | шт | 2 | Оборудование Заказчика
Раздел 3. Клапаны ГЕРМИК и комплекты автоматики в составе приточных установок. |  |  |  |  | Раздел 3. Клапаны ГЕРМИК и комплекты автоматики в составе приточных установок.
Монтаж клапанов утепленных КУ13.4, КУ11.1 | [5 empty] | Клапан ГЕРМИК
44 | Установка клапанов воздушных утепленных КВУ с электрическим или пневматическим приводом периметром: до 3200 мм | шт | 2 | Индивидуальные испытания систем вентиляции и кондиционирования воздуха
45 О | Клапан канальный 750х750 (Заслонка утепленная VKZ (G) 750x750R | шт | 2 | Оборудование Заказчика
46 | Установка клапанов воздушных утепленных КВУ с электрическим или пневматическим приводом периметром: до 6800 мм | шт | 71 | Индивидуальные испытания систем вентиляции и кондиционирования воздуха
47 О | Клапан ГЕРМИК-С-1800*1400-Н-1*SM230A-S-1-УХЛ2-0 | шт | 71 | Оборудование Заказчика
Раздел 4. Воздуховоды. |  |  |  |  | Раздел 4. Воздуховоды.
Воздуховоды. ГОСТ 14918-80 | [5 empty] | Воздуховоды. ГОСТ 14918-80
48 | Прокладка воздуховодов из листовой оцинкованной стали и алюминия класса Н (нормальные) толщиной: 1,0 мм, диаметром свыше 900 до 1000 мм (ø400 длина= 14,0 м) П-151…П-153 | м2 | 22.5
49 | Воздуховоды из оцинкованной стали, прямой участок, толщина 1,0 мм, диаметр до 1000 мм | м2 | 22.5 | Материал Подрядчика
Отводы из тонколистовой оцинкованной стали. | [5 empty] | Отводы из тонколистовой оцинкованной стали.
50 | Прокладка воздуховодов из листовой оцинкованной стали и алюминия класса Н (нормальные) толщиной: 1,0 мм, диаметром свыше 900 до 1000 мм отвод 90° ø400; площадь 0,75 м2 П-151…П-153 | м2 | 2.25
51 | Воздуховоды из оцинкованной стали, прямой участок, толщина 1,0 мм, диаметр до 1000 мм | м2 | 2.25 | Материал Подрядчика
52 | Прокладка воздуховодов из листовой оцинкованной стали и алюминия класса Н (нормальные) толщиной: 1,0 мм, диаметром свыше 900 до 1000 мм Отвод 45° ø400; площадь 0,37 м2 П-151…П-153 | м2 | 1.11
53 | Воздуховоды из оцинкованной стали, прямой участок, толщина 1,0 мм, диаметр до 1000 мм | м2 | 1.11 | Материал Подрядчика
Переходы из тонколистовой оцинкованной стали. | [5 empty] | Переходы из тонколистовой оцинкованной стали.
54 | Прокладка воздуховодов из листовой оцинкованной стали и алюминия класса Н (нормальные) толщиной: 1,0 мм, диаметром свыше 900 до 1000 мм Переход 500х300 х ø400 L=300 мм; площадь 0,28 м2 П-151…П-153 | м2 | 0.84
55 | Изделия фасонные для воздуховодов из оцинкованной стали с шиной и уголками, толщина 1,0 мм, периметр 2200 мм (со стороной до 600 мм) | м2 | 0.84 | Материал Подрядчика
56 | Прокладка воздуховодов из листовой оцинкованной стали и алюминия класса Н (нормальные) толщиной: 1,0 мм, диаметром свыше 900 до 1000 мм Переход 775х375 х ø400 L=300 мм; площадь 0,45 м2 П-151…П-153 | м2 | 1.35
57 | Изделия фасонные для воздуховодов из оцинкованной стали с шиной и уголками, толщина 1,0 мм, периметр 2200 мм (со стороной до 600 мм) | м2 | 1.35 | Материал Подрядчика
58 | Прокладка воздуховодов из листовой оцинкованной стали и алюминия класса Н (нормальные) толщиной: 1,0 мм, диаметром свыше 900 до 1000 мм Переход Ø125 х ø220 L=200 мм; площадь 0,1 м2 В-184, В-185, В-187, В-190 | м2 | 0.8
59 | Изделия фасонные для воздуховодов из оцинкованной стали, толщина 1,0 мм, диаметр 900 мм | м2 | 0.8 | Материал Подрядчика
Согласно отчету от ООО «Авантаж» о состоянии систем добавлены следующие позиции: | [5 empty] | Согласно отчету от ООО «Авантаж» о состоянии систем добавлены следующие позиции:
Вентиляция. Система П-151…П-153 | [5 empty] | Вентиляция. Система П-151…П-153
60 | Прокладка воздуховодов из листовой оцинкованной стали и алюминия класса Н (нормальные) толщиной: 1,0 мм, диаметром свыше 900 до 1000 мм Отвод 90° ø400; L=600 мм площадь 0,75 м2 П-151…П-153 | м2 | 13.5
61 | Изделия фасонные для воздуховодов из оцинкованной стали с шиной и уголками, толщина 1,0 мм, периметр 1000 мм | м2 | 13.5 | Материал Подрядчика
62 | Прокладка воздуховодов из листовой оцинкованной стали и алюминия класса Н (нормальные) толщиной: 1,0 мм, диаметром свыше 900 до 1000 мм (ø400 длина=80 м) П-151…П-153 | м2 | 100.48
63 | Изделия фасонные для воздуховодов из оцинкованной стали с шиной и уголками, толщина 1,0 мм, периметр 1000 мм | м2 | 100.48 | Материал Подрядчика
64 | Установка заслонок воздушных и клапанов воздушных КВР с ручным приводом: диаметром до 560 мм (Заслонка с ручным управлением ø400 мм, l=350 мм) П151, П152, П-153 | шт | 3
65 | Заслонка воздушная взрывозащищенная ручного управления, диаметр 400 мм, АЗД 196.000-05 | шт | 3 | Материал Подрядчика
Тепловая изоляция и защитное покрытие воздуховодов. | [5 empty] | Тепловая изоляция и защитное покрытие воздуховодов.
Воздуховоды П-151-153, в венткамерах. | [5 empty] | Воздуховоды П-151-153, в венткамерах.
66 | Изоляция трубопроводов: матами минераловатными, плитами минераловатными на синтетическом связующем | м3 | 0.4524
67 | Маты прошивные теплоизоляционные из минеральной ваты, без обкладок, марка 100 | м3 | 0.48859 | Материал Подрядчика
68 | Покрытие поверхности изоляции трубопроводов: сталью оцинкованной | м2 | 7.54
69 | Сталь листовая оцинкованная, толщина 0,55 мм (вес 4,32 кг/м2) | кг | 0.039739 | Материал Подрядчика
Вывоз демонтированного вентиляционного оборудования | [5 empty] | Вывоз демонтированного вентиляционного оборудования
70 | Погрузка в автотранспортное средство: мусор строительный с погрузкой вручную | 1т груза | 10.4663
71 | Перевозка грузов I класса автомобилями бортовыми грузоподъемностью до 20 т по дорогам с усовершенствованным (асфальтобетонным, цементобетонным, железобетонным, обработанным органическим вяжущим) дорожным покрытием на расстояние 1 км | 1т груза | 10.4663
72 | Разгрузка с автотранспортного средства: мусор строительный вручную | 1т груза | 10.4663
Зам.начальника ЦТО по МО У-ИГЭС ____________________ С.П. Янюк

## ВОР 3
УТВЕРЖДАЮ:
Директор филиала ООО "ЭН+ ГИДРО"
"Усть-Илимская ГЭС"
_______________ А.А. Карпачёв
"______ " _______________2026 г.
ВЕДОМОСТЬ ОБЪЕМОВ РАБОТ № 3
на Электромонтажные работы
по объекту «Сооружение - плотина Усть-Илимской ГЭС, площадь застройки 432647 кв.м. Инв.№ТГ0000008.Техперевооружение системы вентиляции БП"
№ пп | Наименование | Ед. изм. | Кол. | Примечание
1 | 2 | 3 | 4 | 5
Демонтажные, монтажные работы в бетонной плотине
1 | Демонтаж шкафов в бетонной плотине | шт | 15 | без разборки и резки
2 | Присоединение электродвигателей вытяжных вентиляторов (В-158, В-168, В-169, В-171, В-172, В-173, В-174, В-179) к сети | шт | 8
3 | Прокладка кабеля по установленным конструкциям и лоткам с креплением на поворотах и в конце трассы | м | 1395
4 | Кабель силовой с медными жилами ВВГнг(A)-LS 5х6ок(N, PE)-1000 | м | 244.8 | материал Заказчика
5 | Кабель силовой с медными жилами ВБШвнг(A)-LS 4х25мк(N)-1000 | м | 265.2 | материал Заказчика
6 | Кабель контрольный КВВГЭнг(A)-FRLS 5х2,5 | м | 112.2 | материал Подрядчика
7 | Кабель контрольный КВВГЭнг(A)-FRLS 10х2,5 | м | 800.7 | материал Заказчика
Монтажные работы в машинном зале
8 | Монтаж кнопочных постов управления клапанами с подключением кабеля ВВГнг-LS-4х1,5 к ШУК | шт | 5
9 | Пост кнопочный ПКЕ 222-2.У2 IP54 две кнопки | шт | 5 | материал Подрядчика
10 | Присоединение электродвигателей управления клапанами ГЕРМИК (клапаны ГЕРМИК-С 1800х1400 - 80 шт) | шт | 80
11 | Прокладка троса и кабеля ВВГнг(A)-LS 3х1,5 | м | 325
12 | Кабель силовой с медными жилами ВВГнг(A)-LS 3х1,5 | м | 331.5 | материал Подрядчика
13 | Трос стальной латунированный в оболочке из ПВХ, диаметр 4 мм | м | 331.5 | материал Подрядчика
14 | Ленты монтажные из пластмассы для бандажирования проводов, скрепляются пластмассовыми кнопками, ширина 10 мм | м | 1.56 | материал Подрядчика
15 | Серьга КС-095 | шт | 26 | материал Подрядчика
16 | Анкеры тросовые | шт | 26 | материал Подрядчика
17 | Зажим натяжной болтовый НБ-2-6 | шт | 26 | материал Подрядчика
18 | Прокладка кабеля по установленным конструкциям и лоткам с креплением на поворотах и в конце трассы | м | 245
19 | Кабель силовой с медными жилами ВВГнг(A)-LS 3х1,5 | м | 96.9 | материал Подрядчика
20 | Кабель силовой с медными жилами ВВГнг(A)-LS 4х1,5 | м | 153 | материал Подрядчика
Зам.начальника ЦТО У-ИГЭС ____________________ М.В. Воробьев

## ВОР 4
УТВЕРЖДАЮ:
Директор филиала ООО "ЭН+ ГИДРО"
"Усть-Илимская ГЭС"
_______________ А.А. Карпачёв
"______ " _______________2026 г.
ВЕДОМОСТЬ ОБЪЕМОВ РАБОТ № 4
на Пусконаладочные работы.
по объекту «Сооружение - плотина Усть-Илимской ГЭС, площадь застройки 432647 кв.м. Инв.№ТГ0000008.Техперевооружение системы вентиляции БП"
№ пп | Наименование | Ед. изм. | Кол. | Примечание
1 | 2 | 3 | 4 | 5
Пусконаладочные работы. |  |  |  |  | Раздел 1. Пусконаладочные работы.
1 | Наладка вентилятора осевого с входными элементами сети, установленными в воздуховоде, проеме типа № 4-8: В158, В168, В169, В171, В172, В173, В174, В179 | шт | 8
2 | Наладка системы кондиционирования воздуха центральной с номинальной подачей по воздуху: до 10 тыс. м3/ч, П151, П152, П153 | установка | 3
3 | Наладка регулировочно-запорных устройств: гермоклапан с ручным или электрическим приводом, Клапан воздушный утепленный КУ13.4, КУ11.1 размер 750х750 (2 шт), размер 1800х1400 (71 шт) | шт | 73
Пусконаладка электрической части вентиляционных установок
4 | Проверка наличия цепи между заземлителями и заземленными элементами | шт | 88
Пусконаладка смонтированных ранее ООО "ИЗВИ" вентиляционных установок.
5 | Наладка вентилятора осевого с входными элементами сети, установленными в воздуховоде, проеме типа № 4-8: В152, В153, В154, В155, В156, В157, В159, В160, В161, В162, В163, В164, В165, В166, В167, В170, В186, В188, В189, В191, В192, В193, В194. | шт | 23
6 | Наладка радиального (цетробежного) вентилятора диаметральный до №5 В177, В178, В180, В181, В182, В183, В195, В196, В197, В198, В199, В200, В201 | шт | 13
7 | Наладка системы кондиционирования воздуха центральной с номинальной подачей по воздуху: до 10 тыс. м3/ч, П188, П189, П175, П176, П181, П182, П183, П184, П185, П186, П187. | установка | 11
8 | Наладка системы кондиционирования воздуха центральной с номинальной подачей по воздуху: до 40 тыс. м3/ч, П178, П179 (двухэтажная установка), П180 (двухэтажная установка), | установка | 3
9 | Наладка регулировочно-запорных устройств: гермоклапан с ручным или электрическим приводом, Клапан воздушный утепленный 1800х1400 (9 шт), 750х750 (33 шт). | шт | 42
10 | Проверка наличия цепи между заземлителями и заземленными элементами | шт | 92
Зам.начальника ЦТО по МО У-ИГЭС ____________________ С.П. Янюк

## кабель
УТВЕРЖДАЮ:
Директор филиала ООО "ЭН+ ГИДРО"
"Усть-Илимская ГЭС"
_______________ А.А. Карпачёв
"______ " _______________2026 г.
ВЕДОМОСТЬ ОБЪЕМОВ РАБОТ № 3
на Электромонтажные работы
по объекту «Сооружение - плотина Усть-Илимской ГЭС, площадь застройки 432647 кв.м. Инв.№ТГ0000008.Техперевооружение системы вентиляции БП"
№ пп | Наименование | Ед. изм. | Кол. | Примечание
1 | 2 | 3 | 4 | 5
Монтажные работы в бетонной плотине
1 | Кабель силовой с медными жилами ВВГнг(A)-LS 5х6ок(N, PE)-1000 | м | 244.8 | материал Подрядчика
2 | Кабель силовой с медными жилами ВБШвнг(A)-LS 4х25мк(N)-1000 | м | 265.2 | материал Подрядчика
3 | Кабель контрольный КВВГЭнг(A)-FRLS 5х2,5 | м | 112.2 | материал Подрядчика
4 | Кабель контрольный КВВГЭнг(A)-FRLS 10х2,5 | м | 800.7 | материал Подрядчика
Монтажные работы в машинном зале
5 | Кабель силовой с медными жилами ВВГ-Пнг-LS-3х1,5 | м | 428.4 | материал Подрядчика
6 | Кабель силовой с медными жилами ВВГнг-LS-4х1,5 | м | 153 | материал Подрядчика
Зам.начальника ЦТО У-ИГЭС ____________________ М.В. Воробьев