## деф.вед.
Приложение №8 к договору №84-15 от 22.01.2016г.
Приложение №1 к доп.соглашению №1 от "___" _____________201_г. к договору№ 84-15 от 22.01.2016г.
Приложение № 1 Техническому заданию
Утверждаю:
Директор филиала ООО "ЭН+ ГИДРО" Иркутская ГЭС
_____________________В.А. Чеверда
" _____ " ________________ 2025г.
Ведомость объемов работ №1
Выполнение работ по антикоррозийной защите металлоконструкций.
(категория ремонта)
Аварийно-ремонтный затвор 1 комплект (паз № 1-2). Инв.№ 054305-054306 (ТГ0000988-ТГ0000989).
(категория работ, наименование объекта, станционный номер, инвентарный номер)
№ п.п. | Наименование работ | Объем работ |  | Демонтируемый материал |  |  |  | Потребность в основных материалах и зап.частях*
|  | Ед. изм. | Кол-во | Наименование | Ед. изм. | Кол-во | Использование (лом, утиль, мусор, реализация, повторное исп.) | Наименование | Ед. изм. | Кол-во | Поставка (заказчик/ подрядчик)
1 | 2 | 3 | 4 | 5 | 6 | 7 | 8 | 9 | 10 | 11 | 12
Раздел 1. IGS10MEB10AB010KB01 Аварийно-ремонтный затвор 1 комплект (паз №1)
1 | Ремонт лакокрасочного покрытия: на 1-й слой (При производстве работ многокомпонентными лакокрасочными материалами, применяемыми комплексно с отвердителями, пигментами, наполнителями и др.) | 10м2 | 28,4 ((322*4+(116+16))*0,2) |  |  |  |  | Ветошь хлопчатобумажная цветная | кг | 14.2 | подрядчик
[8 empty] | Ацетон технический, сорт высший | кг | 113.6 | подрядчик
[8 empty] | Купрошлак | т | 2.414 | подрядчик
[8 empty] | WG-Weleforce (comp.A) (16л) (Серый), краска | л | 71.74 | подрядчик
[8 empty] | WG-Weleforce (comp.B) (4л), отвердитель | л | 35.87 | подрядчик
[8 empty] | WG-Welethinner EP Растворитель | л | 10.76 | подрядчик
2 | Ремонт лакокрасочного покрытия: на 1-й слой (При производстве работ многокомпонентными лакокрасочными материалами, применяемыми комплексно с отвердителями, пигментами, наполнителями и др.; При нанесении лакокрасочных покрытий на решетчатую конструкцию) | 10м2 | 113,6 ((322*4+(116+16))*0,8) |  |  |  |  | Ветошь хлопчатобумажная цветная | кг | 62.48 | подрядчик
[8 empty] | Ацетон технический, сорт высший | кг | 499.84 | подрядчик
[8 empty] | Купрошлак | т | 10.6216 | подрядчик
[8 empty] | WG-Weleforce (comp.A) (16л) (Серый), краска | л | 315.65 | подрядчик
[8 empty] | WG-Weleforce (comp.B) (4л), отвердитель | л | 157.82 | подрядчик
[8 empty] | WG-Welethinner EP Растворитель | л | 47.36 | подрядчик
3 | Погрузка в автотранспортное средство: мусор строительный с погрузкой экскаваторами емкостью ковша до 0,5 м3 | т | 13.036
4 | Перевозка грузов I класса автомобилями-самосвалами грузоподъемностью до 15 т по дорогам с усовершенствованным (асфальтобетонным, цементобетонным, железобетонным, обработанным органическим вяжущим) дорожным покрытием на расстояние 25 км | т | 13.036
5 | Размещение строительного мусора на полигоне АО "САХ" г. Иркутск. | т | 13.036
Раздел 2. IGS20MEB10AB010KB02 Аварийно-ремонтный затвор 1 комплект (паз №2)
6 | Ремонт лакокрасочного покрытия: на 1-й слой (При производстве работ многокомпонентными лакокрасочными материалами, применяемыми комплексно с отвердителями, пигментами, наполнителями и др.) | 10м2 | 28,4 ((322*4+(116+16))*0,2) |  |  |  |  | Ветошь хлопчатобумажная цветная | кг | 14.2 | подрядчик
[8 empty] | Ацетон технический, сорт высший | кг | 113.6 | подрядчик
[8 empty] | Купрошлак | т | 2.414 | подрядчик
[8 empty] | WG-Weleforce (comp.A) (16л) (Серый), краска | л | 71.74 | подрядчик
[8 empty] | WG-Weleforce (comp.B) (4л), отвердитель | л | 35.87 | подрядчик
[8 empty] | WG-Welethinner EP Растворитель | л | 10.76 | подрядчик
7 | Ремонт лакокрасочного покрытия: на 1-й слой (При производстве работ многокомпонентными лакокрасочными материалами, применяемыми комплексно с отвердителями, пигментами, наполнителями и др.; При нанесении лакокрасочных покрытий на решетчатую конструкцию) | 10м2 | 113,6 ((322*4+(116+16))*0,8) |  |  |  |  | Ветошь хлопчатобумажная цветная | кг | 62.48 | подрядчик
[8 empty] | Ацетон технический, сорт высший | кг | 499.84 | подрядчик
[8 empty] | Купрошлак | т | 10.6216 | подрядчик
[8 empty] | WG-Weleforce (comp.A) (16л) (Серый), краска | л | 315.65 | подрядчик
[8 empty] | WG-Weleforce (comp.B) (4л), отвердитель | л | 157.82 | подрядчик
[8 empty] | WG-Welethinner EP Растворитель | л | 47.36 | подрядчик
8 | Погрузка в автотранспортное средство: мусор строительный с погрузкой экскаваторами емкостью ковша до 0,5 м3 | т | 13.036
9 | Перевозка грузов I класса автомобилями-самосвалами грузоподъемностью до 15 т по дорогам с усовершенствованным (асфальтобетонным, цементобетонным, железобетонным, обработанным органическим вяжущим) дорожным покрытием на расстояние 25 км | т | 13.036
10 | Размещение строительного мусора на полигоне АО "САХ" г. Иркутск. | т | 13.036
Необходимость работ подтверждаем | [6 empty] | Заказчик:
Ведущий инженер департамента по ремонту ООО «ЭН+ ГИДРО» | [6 empty] | Главный инженер |  |  | А.Н. Николаев
[7 empty] | И.о. начальника ОЭЦ |  |  | Р.П. Донец |  | И.о. главного инженера | В.П. Гаримыко
|  | П.В. Потемкин |  |  |  |  | Начальник УЭМО |  |  | Э.Г. Синев

## Лист1
инв.№45328 | IGS00SMH34AE011KE03

## Лист2
Таль электрическая канатная ТЭ 100-511 1,0тн, 6м 030864 КСУ000032034
Таль электрическая канатная ТЭ 100-511 1,0тн, 6м 030865 КСУ000032035
Таль электрическая канатная ТЭ 100-511 1,0тн, 6м 030866 КСУ000032036
Таль электрическая канатная ТЭ 100-511 1,0тн, 6м 030867 КСУ000032037
Таль электрическая канатная ТЭ 100-511, 1,0 тн 6,0м КСУ000092334
Таль электрическая канатная ТЭ 100-511, 1,0 тн 6,0м КСУ000092335
Таль электрическая канатная ТЭ 100-511, 1,0 тн 6,0м КСУ000092336
Таль электрическая канатная ТЭ 100-511, 1,0 тн 6,0м КСУ000092337
Кpан pучной однобалочный 030072 КСУ000028236
Кpан балка на мотоpельс 030021 КСУ000028227
114.8148
135.625
149.0955