## деф.вед.
Приложение №1 к Заявке № 1 по договору № 2-ИГ-2022 от 01.04.2022г.
СОГЛАСОВАНО: | [7 empty] | УТВЕРЖДАЮ:
Директор ООО "СЭК" | [7 empty] | Директор филиала ООО "ЕвроСибЭнерго-Гидрогенерация" Иркутская ГЭС
___________________ О.В. Набеев | [7 empty] | ___________________ В.А. Чеверда
"_____" __________________ 2023г. | [7 empty] | "_____" __________________ 2023г.
Ведомость объемов работ №1
на Ремонт бетона плит верхового откоса правобережной грунтовой плотины
(категория ремонта)
Плотина правобережная - сооружение, пл.застройки 589028,6 кв.м., назначение: нежилое инв.№ТГ0000000004
(наименование объекта, станционный номер, инвентарный номер)
№ п.п. | Наименование работ | Объем работ |  | Демонтируемый материал |  |  |  | Потребность в основных материалах и зап.частях*
|  | Ед. изм. | Кол-во | Наименование | Ед. изм. | Кол-во | Использование (лом, утиль, мусор, реализация, повторное исп.) | Наименование | Ед. изм. | Кол-во | Поставка (заказчик/ подрядчик)
1 | 2 | 3 | 4 | 5 | 6 | 7 | 8 | 9 | 10 | 11 | 12
Раздел 1. IGS01UMX10UU011UU02 Ремонт бетона плит А (правобережной грунтовой плотины)
1 | Разборка железобетонных конструкций плит верхового откоса при помощи отбойных молотков из бетона марки: 150 | м3 | 9,65 3.5*2.5*0.175*7-1,072 | Строительный мусор | т | 23.16 | мусор | Ацетилен газообразный технический | м3 | 2,509 | Подрядчик
[8 empty] | Кислород газообразный технический | м3 | 19,3 | Подрядчик
2 | Устройство подстилающих и выравнивающих слоев оснований: из песчано-гравийной смеси, дресвы | 100 м3 | 0,06125 3,5*2,5*0,1*7 / 100 |  |  |  |  | Смесь песчано-гравийная природная | м3 | 7.84 | Подрядчик
3 | Устройство прокладочной гидроизоляции фундаментов рулонными материалами в один слой насухо | 100 м2 | 0,6615 66,15 / 100 |  |  |  |  | Рубероид кровельный РКП-350 | м2 | 72.77 | Подрядчик
4 | Армирование подстилающих слоев и набетонок | т | 0,378 3.5*2.5*7*0.00617 |  |  |  |  | Проволока светлая, диаметр 1,1 мм | т | 0,0106 | Подрядчик
[8 empty] | Сталь арматурная, горячекатаная, периодического профиля, класс А-III, диаметр 10 мм | т | 0.378 | Подрядчик
5 | Обработка деревянных конструкций антисептиком-антипиреном при помощи аппарата аэрозольно-капельного распыления | 100 м2 | 0,2527 (66,5*(0,15+0,04)*2) / 100 |  |  |  |  | Ветошь | кг | 0,2527 | Подрядчик
[8 empty] | Антисептик для защиты деревянных строительных конструкций от биологического разрушения | т | 0.007581 | Подрядчик
6 | Установка досок остающихся в теле бетона | 1 м2 поверхности опалубки, соприкасающейся с бетоном | 9,975 66,5*0,15 |  |  |  |  | Доски обрезные хвойных пород (лиственница) длиной: 2-3,75 м, шириной 75-150 мм, толщиной 40 мм, I сорта | м3 | 0.399 | Подрядчик
7 | Герметизация мастикой швов: горизонтальных | 100 м | 0,665 66,5 / 100 |  |  |  |  | Герметик Тэктор 201 (1,125кг на 1 м.п.) | кг | 74.8125 | Подрядчик
8 | Устройство стен подвалов и подпорных стен: бетонных | 100 м3 | 0,0919 3,5*2,5*0,15*7 / 100 |  |  |  |  | Болты с гайками и шайбами строительные | кг | 4,594 | Подрядчик
[8 empty] | Гвозди строительные | т | 0,004 | Подрядчик
[8 empty] | Известь строительная негашеная комовая, сорт I | т | 0,0024 | Подрядчик
[8 empty] | Бруски обрезные, хвойных пород, длина 4-6,5 м, ширина 75-150 мм, толщина 40-75 мм, сорт III | м3 | 0,0064 | Подрядчик
[8 empty] | Доска обрезная, хвойных пород, ширина 75-150 мм, толщина 44 мм и более, длина 4-6,5 м, сорт III | м3 | 0,079 | Подрядчик
[8 empty] | Щиты из досок, толщина 25 мм | м2 | 3,675 | Подрядчик
[8 empty] | Бетон тяжелый для гидротехнических сооружений, класс: В22,5 (М300) | м3 | 9.374 | Подрядчик
9 | Обеспыливание поверхности | м2 | 61,25 3.5*2.5*7
10 | Увлажнение поверхности бетона водой перед нанесением Кальматрона | 100 м2 | 0,6125 (3.5*2.5*7) / 100 |  |  |  |  | Ветошь | кг | 0,0613 | Подрядчик
11 | Устройство боковой обмазочной изоляции стен, фундаментов ручным способом из сухих смесей толщиной слоя 2 мм (гидроизоляционная проникающая "Кальматрон") | 100 м2 | 0,6125 (3.5*2.5*7) / 100 |  |  |  |  | Смесь сухая: гидроизоляционная проникающая "Кальматрон" (ТУ 5745-001-47517383-00) | кг | 192.9 | Подрядчик
12 | Затаривание строительного мусора в мешки | т | 23,16 9,65*2,4 |  |  |  |  | Мешки полипропиленовые (50 кг) | 100 шт | 4,632 | Подрядчик
Раздел 2. Ремонт каверн плит (правобережной грунтовой плотины)
13 | Разборка железобетонных конструкций плит верхового откоса при помощи отбойных молотков из бетона марки: 150 | м3 | 1,5 15*0,1 | Строительный мусор | т | 3.6 | мусор | Ацетилен газообразный технический | м3 | 0,39 | Подрядчик
[8 empty] | Кислород газообразный технический | м3 | 3 | Подрядчик
14 | Резка затвердевшего покрытия прямолинейными участками длиной от 0,1 до 20 м нарезчиком швов с алмазными дисками при ширине пропила 3 мм: железобетонного на глубину 50 мм | 100 м | 0,3 (15*2) / 100 |  |  |  |  | Диск алмазный для твердых материалов, диаметр 350 мм | шт | 0,342 | Подрядчик
15 | Сверление вертикальных отверстий в бетонных конструкциях полов перфоратором глубиной 100 мм диаметром: до 20 мм | 100 отверстий | 0,6 60 / 100
16 | Обеспыливание поверхности | м2 | 15
17 | Установка анкерных болтов: в готовые гнезда с заделкой длиной до 1 м | т | 0,0074 60*0,2*0,617/1000 |  |  |  |  | Кондуктор инвентарный металлический | шт | 0,0001 | Подрядчик
[8 empty] | Детали анкерные с резьбой из прямых или гнутых круглых стержней | т | 0,0074 | Подрядчик
18 | Армирование подстилающих слоев и набетонок | т | 0,09255 15*6,17/1000 |  |  |  |  | Проволока светлая, диаметр 1,1 мм | т | 0,0026 | Подрядчик
[8 empty] | Сталь арматурная, горячекатаная, периодического профиля, класс А-III, диаметр 10 мм | т | 0,0926 | Подрядчик
19 | Укладка бетона толщиной 100 мм | 100 м2 | 0,15 15 / 100 |  |  |  |  | Гвозди строительные | т | 0,0002 | Подрядчик
[8 empty] | Доска обрезная, хвойных пород, ширина 75-150 мм, толщина 25 мм, длина 4-6,5 м, сорт III | м3 | 0,0122 | Подрядчик
[8 empty] | Бетон тяжелый для гидротехнических сооружений, класс: В22,5 (М300) | м3 | 1,53 | Подрядчик
20 | Увлажнение поверхности бетона водой перед нанесением Кальматрона | 100 м2 | 0,15 15 / 100 |  |  |  |  | Ветошь | кг | 0,015 | Подрядчик
21 | Устройство боковой обмазочной изоляции стен, фундаментов ручным способом из сухих смесей толщиной слоя 2 мм (гидроизоляционная проникающая "Кальматрон") | 100 м2 | 0,15 15 / 100 |  |  |  |  | Смесь сухая: гидроизоляционная проникающая "Кальматрон" (ТУ 5745-001-47517383-00) | кг | 47.3 | Подрядчик
22 | Затаривание строительного мусора в мешки | т | 3,6 1,5*2,4 |  |  |  |  | Мешки полипропиленовые (50 кг) | 100 шт | 0,72 | Подрядчик
Раздел 3. Ремонт деформационных швов плит Б и В (правобережной грунтовой плотины)
23 | Разборка железобетонных конструкций плит верхового откоса при помощи отбойных молотков из бетона марки: 150 на глубину до 120 мм | м3 | 12 250*0,4*0,12 | Строительный мусор | т | 27.648 | мусор | Ацетилен газообразный технический | м3 | 3,12 | Подрядчик
[8 empty] | Кислород газообразный технический | м3 | 24 | Подрядчик
24 | Резка затвердевшего покрытия прямолинейными участками длиной от 0,1 до 20 м нарезчиком швов с алмазными дисками при ширине пропила 3 мм: железобетонного на глубину 50 мм на полу и стенах | 100 м | 5 (250*2) / 100 |  |  |  |  | Диск алмазный для твердых материалов, диаметр 350 мм | шт | 5,7 | Подрядчик
25 | Сверление вертикальных отверстий в бетонных конструкциях полов перфоратором глубиной 100 мм диаметром: до 20 мм | 100 отверстий | 10 250*2*2 / 100
26 | Обеспыливание поверхности | м2 | 100
27 | Установка анкерных болтов: в готовые гнезда с заделкой длиной до 1 м | т | 0,123 250*4*0,2*0,617/1000 |  |  |  |  | Кондуктор инвентарный металлический | шт | 0,0012 | Подрядчик
[8 empty] | Детали анкерные с резьбой из прямых или гнутых круглых стержней | т | 0,123 | Подрядчик
28 | Обработка деревянных конструкций антисептиком-антипиреном при помощи аппарата аэрозольно-капельного распыления | 100 м2 | 0,95 (250*(0,15+0,04)*2) / 100 |  |  |  |  | Ветошь | кг | 0,95 | Подрядчик
[8 empty] | Антисептик для защиты деревянных строительных конструкций от биологического разрушения | т | 0.0285 | Подрядчик
29 | Установка досок остающихся в теле бетона | 1 м2 поверхности опалубки, соприкасающейся с бетоном | 37,5 250*0,15 |  |  |  |  | Доски обрезные хвойных пород (лиственница) длиной: 2-3,75 м, шириной 75-150 мм, толщиной 40 мм, I сорта | м3 | 1.5 | Подрядчик
30 | Армирование подстилающих слоев и набетонок | т | 0,9255 250*2*3*0,617/1000 |  |  |  |  | Проволока светлая, диаметр 1,1 мм | т | 0,0259 | Подрядчик
[8 empty] | Сталь арматурная, горячекатаная, периодического профиля, класс А-III, диаметр 10 мм | т | 0.9255 | Подрядчик
31 | Укладка бетона толщиной 120 мм | 100 м2 | 1 250*0,1 / 100 |  |  |  |  | Гвозди строительные | т | 0.0014 | Подрядчик
[8 empty] | Доска обрезная, хвойных пород, ширина 75-150 мм, толщина 25 мм, длина 4-6,5 м, сорт III | м3 | 0.097 | Подрядчик
[8 empty] | Бетон тяжелый для гидротехнических сооружений, класс: В22,5 (М300) | м3 | 12.24 | Подрядчик
32 | Увлажнение поверхности бетона водой перед нанесением Кальматрона | 100 м2 | 1 250*0,4 / 100 |  |  |  |  | Ветошь | кг | 0,1 | Подрядчик
33 | Устройство боковой обмазочной изоляции стен, фундаментов ручным способом из сухих смесей толщиной слоя 2 мм (гидроизоляционная проникающая "Кальматрон") | 100 м2 | 1 250*0,4 / 100 |  |  |  |  | Смесь сухая: гидроизоляционная проникающая "Кальматрон" (ТУ 5745-001-47517383-00) | кг | 315 | Подрядчик
34 | Герметизация мастикой швов: горизонтальных | 100 м | 2,5 250/ 100 |  |  |  |  | Герметик Тэктор 201 (2,94кг на 1 м.п.) | кг | 281.25 | Подрядчик
35 | Затаривание строительного мусора в мешки | т | 28,8 12*2,4 |  |  |  |  | Мешки полипропиленовые (50 кг) | 100 шт | 5,069 | Подрядчик
Раздел 4. IGS01UMX10UU011UU02 Прочие работы
36 | Погрузо-разгрузочные работы при автомобильных перевозках: Погрузка мусора строительного с погрузкой экскаваторами емкостью ковша до 0,5 м3 | 1 т груза | 55,56 (9,65+1,5+12)*2,4 | 58.008
37 | Перевозка грузов автомобилями-самосвалами грузоподъемностью 10 т работающих вне карьера на расстояние: I класс груза до 25 км | 1 т груза | 55,56 (9,65+1,5+12)*2,4
38 | Размещение строительного мусора на полигоне (талоны на полигон ТБО АО "САХ" г. Иркутск) | тн | 55,56 (9,65+1,5+12)*2,4
| Главный инженер ИГЭС |  |  | А.Н. Николаев |  |  | Согласовано: Служба ЗиС ООО "ЕвроСибЭнерго-Гидрогенерация" подтверждает необходимость проведения данного вида работ Вед.инженер службы ЗиС О.А. Борус
| Начальник УТОиР ЗиС ИГЭС |  |  | Е.А. Кочкин