## Ведомость
УТВЕРЖДАЮ:
И.О.главного инженера
филиала ООО "ЕвроСибЭнерго-Гидрогенерация" "Братская ГЭС"
______________С.В. Храмушин
"___"_____________2024г.
Братская ГЭС ООО"ЕвроСибЭнерго-Гидрогенерация"
Ведомость объемов работ №1
Текущий ремонт
(категория ремонта)
Здание ГЭС инв. № БРГ_ 00010001. Ремонт бытового помещения на отм.306 район ГА8 (оперативный персонал)
(наименование объекта, станционный номер, инвентарный номер)
№ п.п. | Наименование работ | Объем работ |  | Демонтируемый материал |  |  |  | Потребность в основных материалах и зап.частях*
|  | Ед. изм. | Кол-во | Наименование | Ед. изм. | Кол-во | Использование (лом, утиль, мусор, реализация, повторное исп.) | Наименование | Ед. изм. | Кол-во | Поставка (заказчик/ подрядчик)
1 | 2 | 3 | 4 | 5 | 6 | 7 | 8 | 9 | 10 | 11 | 12
1 | Демонтаж подоконной доски ПВХ, в кирпичных стенах | м2 | 0.8424 | доска подоконная ПВХ | т | 0.00645 | мусор
2 | Разборка дверного заполнения однопольного, деревянного | м2 | 1.7313 | полотно, дверная коробка | т | 0.018 | мусор
3 | Разборка плинтусов пластмассовых | м | 8.32 | мусор строительный | т | 0.009 | мусор
4 | Разборка облицовки стен из керамических плиток (кухонный фартук) | м2 | 2.278 | лом керамической плитки, цем.стяжка | т | 0.101 | мусор
5 | Снятие улучшенных обоев | м2 | 38.1308 | мусор строительный | т | 0.011439 | мусор
6 | Замена потолочных плит Армстронг по существующему каркасу | м2/шт | 14,4/40 | мусор строительный | т | 0.022 | мусор | Потолочная плита ARMSTRONG 600*600*12 | шт | 40 | Подрядчик
7 | Смена светильников см. примечание п.5 на листе 3 проекта №3877 | шт | 4 | мусор строительный | т | 0.01 | мусор | Светильник LTT Армстронг 600х600 40/4500 Призма | шт | 4 | Подрядчик
8 | Монтаж коробки | шт | 2 |  |  |  |  | Коробка распаячная РЕ 120008 85х85х40мм (белый цвет) | шт | 2 | Подрядчик
9 | Подготовка поверхности стен под облицовку (отбивка штукатурки с поверхностей стен) (за вычетом проемов) | м2 | 39.148 | мусор строительный | т | 1.801 | мусор
10 | Сплошное выравнивание внутренних поверхностей (однослойное оштукатуривание) из сухих растворных смесей толщиной до 10 мм: стен (за вычетом проемов) | м2 | 39.148 |  |  |  |  | Сухая штукатурная смесь КНАУФ-Ротбанд (расход 8,5 кг/м2 при толщине 10мм) | кг | 332.775 | Подрядчик
11 | Обработка поверхности стен грунтовкой Litokol Primer L-m (перед обицовкой) | м2 | 39.148 |  |  |  |  | Грунтовка Litokol Primer L-m (расход 0,11 кг/м2) | кг | 4.3065 | Подрядчик
12 | Облицовка поверхности стен керамической плиткой (ширина шва 3мм) | м2 | 39.15 |  |  |  |  | Керамическая плитка ректифицированная 600х300х8/8,5 (двух цветов, согласовывается с заказчиком) | м2 | 39.15 | Подрядчик
[8 empty] | Клей плиточный LITOKOL LITOFLEX K80 (расход 8 кг/м2) | кг | 313.2 | Подрядчик
[8 empty] | Смесь затирочная LITOKOL LITOCHROM Luxury EVO (расход 0,3 кг/м2) | кг | 11.745 | Подрядчик
13 | Монтаж металлического накладного профиля | м | 2.6 |  |  |  |  | Уголок для плитки металлический, наружный | м | 2.6 | Подрядчик
14 | Разборка покрытий полов из керамогранитных плит | м2 | 16.1392 | мусор строительный | т | 0.694 | мусор
15 | Устройство теплого пола (нагревательный мат монтируется в плиточный клей) см. примечание п.8 на листе 3 проекта №3877 | м2 | 16.1392 |  |  |  |  | Изолон CALEO | м2 | 16.62 | Подрядчик
[8 empty] | Стержневой теплый пол UNIMAT Rail 130 Вт/м2, 3000х830, с терморегулятором, с клемной коробкой | комплект | 6 | Подрядчик
16 | Обработка поверхности полов, грунтовкой перед нанесением выравнивающего слоя | м2 | 16.1392 |  |  |  |  | Грунтовка Litokol Primer L-m (расход 0,11 кг/м2) | кг | 1.7753 | Подрядчик
17 | Устройство стяжек: из смеси для выравнивания пола на цементной основе, толщиной 8 мм | м2 | 16.1392 |  |  |  |  | Самовыравнивающаяся смесь Litokol Litоliv S30 (средний расход смеси 1,6 кг/1 м2 при толщ.1мм) | кг | 206.592 | Подрядчик
18 | Устройство покрытий из плит керамогранитных 600х300х10 (толщина шва 5-6 мм), на клей толщиной 10-12мм (при устройстве теплого пола) | м2 | 16.1392 |  |  |  |  | Смесь затирочная LITOKOL LITOCHROM 3-15 (расход 0,59 кг/м2) | кг | 9.5221 | Подрядчик
[8 empty] | Клей плиточный LITOKOL LITOFLEX K80 (расход 9 кг/м2) | кг | 145.26 | Подрядчик | 1
[8 empty] | Керамогранит ректифицированный напольный 600х300х10 мм (цвет согласовывается с заказчиком) | м2 | 16.46 | Подрядчик
19 | Установка дверных блоков внутренних однопольных звукоизоляционных RW42 (1шт) | м2 | 1.74 |  |  |  |  | Дверь однопольная звукоизоляционная RW42, 870х2000 | шт | 1 | Подрядчик
20 | Ремонт штукатурки дверных откосов по камню и бетону, слоем до 20мм, сухими смесями КНАУФ-Ротбанд (тамбурное пространство) | м2 | 0.974 | мусор строительный | т | 0.07857 | мусор | Сухая штукатурная смесь КНАУФ-Ротбанд (расход 8,5 кг/м2 при толщине 10мм) | кг | 16.49 | Подрядчик
21 | Окраска дверных откосов водно-дисперсионной латексной краской, за два раза | м2 | 0.974 |  |  |  |  | Латексная краска для внутренних работ (белая) | кг | 0.2435 | Подрядчик
22 | Установка клапанов воздушных с ручным приводом: диаметром 150 мм см.п. 7 лист 3 проекта №3877 | шт | 1 |  |  |  |  | Клапан приточной вентиляции оконный КИВ-125, D=150, с утеплителем | шт | 1 | Подрядчик
23 | Монтаж обделок (сливы) из листовой оцинкованной стали окрашенной, шириной 80мм | м.п. | 1.46 |  |  |  |  | Водоотлив оконный (сталь листовая оцинкованная окрашенная, цвет белый толщиной 0,5мм) | м | 1.6381 | Подрядчик
24 | Облицовка наружных оконных откосов из листовой оцинкованной стали окрашенной, шириной до 0,1м (площадь проема) | м2 | 2.482 |  |  |  |  | Планка откосная (сталь листовая оцинкованная окрашенная, цвет белый толщиной 0,5мм) | м | 5.2122 | Подрядчик
25 | Установка подоконных досок из искусственного камня, шириной 0,5м | м/м2 | 1,62/0,84 |  |  |  |  | Подоконная доска (акриловый камень толщиной 9мм) 1620х520х50 | шт | 1 | Подрядчик
26 | Установка рулонных штор с креплением на створку (2 створки 0,73х1,7 на один оконный проем) | шт | 2 |  |  |  |  | Кассетные рулонные шторы "День-ночь" в защитном коробе с боковыми направляющими | шт | 2 | Подрядчик
27 | Демонтаж обогревателей | шт | 4 | Конвектор электрический | т | 0.014 | утиль
| Монтаж электрических конвекторов с механическим управлением | шт | 2 |  |  |  |  | Конвектор настенный влагостойкий электрический, мощность 2500 Вт, 220В, IP25, с терморегулятором Thermor Evidence 3 Elec 2500 | шт | 2 | Подрядчик
Внутренние санитарно-технические и электромонтажные работы
28 | Замена водонагревателя | шт | 1 | Водонагреватель накопительный | т | 0.014 | лом | Водонагреватель накопительный V=50 л | компл | 1 | Подрядчик
29 | Замена мойки | шт | 1 | Мойка | т | 0.003 | лом | Тумба (на ножках) с мойкой 80х60 см, полка справа | шт | 1 | Подрядчик
30 | Замена подводки гибкой "водонагреватель-смеситель" | шт | 2 | Гибкая подводка для воды 200 см 1/2" н/н | т | 0.0006 | мусор | Гибкая подводка для смесителей L=200 см | шт | 2 | Подрядчик
31 | Замена смесителя для мойки | шт | 1 | Смеситель | т | 0.0007 | мусор | Смеситель однорычажный для мойки на одно отверстие | шт | 1 | Подрядчик
32 | Замена сифона для мойки | шт | 1 | Сифон | т | 0.00035 | мусор | Сифон для кухонной мойки | шт | 1 | Подрядчик
33 | Замена крана шарового | шт | 1 | Кран шаровый 1/2" | т | 0.000187 | мусор | Кран шаровый 1/2" внутренняя-наружная резьба | шт | 1 | Подрядчик
Устройство вентиляции, освещения и отопления по проекту ПТО №3877
34 | Монтаж силового щита на стене на анкер-болты | шт | 1 |  |  |  |  | Силовой щит ЩИПГ-2 (ЩМПГ-50.40.22) EKF PROxima (500х400х220, 10,9кг) | шт | 1 | Подрядчик
35 | Монтаж силового кабеля по существующему кабельному лотку | м | 50 |  |  |  |  | Кабель силовой медный негорючий ВВГнгls 4*10 | м | 51 | Подрядчик
36 | Монтаж шкафа управления на стене на анкер-болты | шт | 1 |  |  |  |  | Шкаф управления вентилятором с коммутационными цепями и автоматикой (в комплекте)/220В, 50Гц, 2,5кВт. Габариты 500х400х220 | шт | 1 | Подрядчик
37 | Монтаж кабеля по существующим конструкциям | м | 45 |  |  |  |  | Кабель силовой медный негорючий ВВГнгls 3*2.5 | м | 45.9 | Подрядчик
|  | м | 5 |  |  |  |  | Кабель силовой медный негорючий ВВГнгls 3*1.5 | м | 5.1 | Подрядчик
38 | Разводка по устройствам и подключение жил кабелей | шт | 10 |  |  |  |  | Наконечник КВТ10-8-5, медный, луженый под опрессовку, 10мм2 | шт | 10 | Подрядчик
39 | Прокладка кабеля в кабель-канале | м | 28 |  |  |  |  | Кабель силовой медный негорючий ВВГнгls 3*2.5 | м | 28.56 | Подрядчик
40 | Монтаж кабель-канала 100х50 | м | 25 |  |  |  |  | Кабельный канал Legrand Metra с крышкой, 100х50мм, ПВХ, белый | м | 25.5 | Подрядчик
[8 empty] | Угол-тройник Legrand, плоский 90°, 105х50мм, ПВХ, белый | шт | 2 | Подрядчик
[8 empty] | Заглушка торцевая Legrand, 105х50мм, ПВХ, белый | шт | 5 | Подрядчик
[8 empty] | Угол внутренний регулируемый Legrand, 70-120° 105х50мм, ПВХ, белый | шт | 5 | Подрядчик
[8 empty] | Угол внешний регулируемый Legrand, 60-120° 105х50мм, ПВХ, белый | шт | 1 | Подрядчик
[8 empty] | Накладка на стык соеденительная Legrand,105х50мм, ПВХ, белый | шт | 13 | Подрядчик
41 | Монтаж кабель-канала 25х16 | м | 3 |  |  |  |  | Кабель-канал 25х16, ПВХ, белого цвета, не распространяет горение | м | 3.06 | Подрядчик
42 | Прокладка трубы гофрированной Ø16 по конструкциям и стенам | м | 15 |  |  |  |  | Гофра электротехническая ПВХ Ø16, с протяжкой, не горючая, цвет белый | м | 15.3 | Подрядчик
[8 empty] | Держатель-клипса для гофры Ø16, для крепления к стене, пластик, цвет белый | шт | 25 | Подрядчик
43 | Прокладка трубы гофрированной Ø20 по конструкциям и стенам | м | 7 |  |  |  |  | Гофра электротехническая Ø20, с протяжкой, не горючая, цвет белый | м | 7.14 | Подрядчик
[8 empty] | Держатель-клипса для гофры Д20, для крепления к стене, пластик, цвет белый | шт | 15 | Подрядчик
44 | Прокладка кабеля в трубе гофрированной | м | 15 |  |  |  |  | Кабель силовой медный негорючий ВВГнгls 3*1.5 | м | 15.3 | Подрядчик
|  | м | 7 |  |  |  |  | Кабель силовой медный негорючий ВВГнгls 3*2.5 | м | 7.14 | Подрядчик
45 | Монтаж розетки штепсельной: неутопленного типа при открытой проводке | шт | 19 |  |  |  |  | Розетка штепсельная одинарная Legrand, 220В, 16А, с заземлением, белого цвета, для кабель-канала 100х50 | шт | 19 | Подрядчик
46 | Установка вентиляторов крышных | шт | 1 |  |  |  |  | Вентилятор крышный 220В, диаметр воздуховода D200, оцинкованный, производительность 1600м3/ч (Dospel WD 200) (вес 7 кг) | шт | 1 | Подрядчик
47 | Прокладка воздуховодов из алюминия диаметром 100 мм | м2 | 1.86 |  |  |  |  | Гофра вентиляционная-канал гибкий ЭРА, D100 мм, алюминий | м | 6 | Подрядчик
[8 empty] | Тройник вентиляционный D200/d100 мм, c соединительными хомутами, сталь оцинкованная | шт | 1 | Подрядчик
48 | Установка воздухораспределителей, предназначенных для подачи воздуха: в верхнюю зону | шт | 2 |  |  |  |  | Анемостат приточно-вытяжной, регулируемый, пластиковый, диаметр фланца 100мм ERA10АПВП1 (вес 0,15кг) | шт | 2 | Подрядчик
49 | Монтаж Din - рейки | м | 0.5 |  |  |  |  | Din - рейка стальная, оцинкованная, для силовых, распределительных щитов | м | 0.51 | Подрядчик
50 | Монтаж выключателей автоматических | шт | 10 |  |  |  |  | Автоматический выключатель 1-х полюсной, номинальный ток 16А, номинальное напряжение 400В | шт | 2 | Подрядчик
[8 empty] | Автоматический выключатель 1-х полюсной, номинальный ток 25А, номинальное напряжение 400В | шт | 6 | Подрядчик
[8 empty] | Автоматический выключатель 1-х полюсной, номинальный ток 32А, номинальное напряжение 400В | шт | 1 | Подрядчик
[8 empty] | Автоматический выключатель 3-х полюсной, номинальный ток 63А, номинальное напряжение 400В | шт | 1 | Подрядчик
51 | Монтаж выключателя: двухклавишного неутопленного типа при открытой проводке | шт | 1 |  |  |  |  | Выключатель двухклавишный 220В, 10А, наружной установки, белый, пластиковый корпус IP44 | шт | 1 | Подрядчик
52 | Прокладка проводника заземляющего из медного изолированного провода открыто по строительным основаниям | м | 7 |  |  |  |  | Провод ПВ3 1х10мм2, медный, без изоляции, многожильный | м | 7.21 | Подрядчик
53 | Разводка по устройствам и подключение жил кабелей | шт | 10 |  |  |  |  | Наконечник КВТ10-8-5, медный, луженый под опрессовку, 10мм2 | шт | 10 | Подрядчик
54 | Устройство металлической уличной лестницы, перильное ограждение правое, с креплением к бетонным полам | т | 0.058 |  |  |  |  | Уличная лестница Медиум 3 ступени, из ДПК, с перилой 165x100x91 см | шт | 1 | Подрядчик
55 | Погрузо-разгрузочные работы при автомобильных перевозках: Погрузка мусора строительного с погрузкой вручную | т | 2.7843
56 | Вывоз мусора строительного на полигон отходов, для захоронения/размещения, расстояние до 15,6 км | т | 2.7843
Условия производства работ: Производство ремонтно-строительных работ осуществляется в помещениях эксплуатируемого объекта капитального строительства без остановки рабочего процесса предприятия, при этом в зоне производства ремонтно-строительных работ отсутствует лабораторное оборудование, мебель и иные загромождающие помещения предметы.
Примечание : расчет потребности в материалах и запчастях, не указанных, принимается по сметным нормам, поставкой подрядчика
| Служба ЗиС подтверждает необходимость проведения данных видов работ | [5 empty] | Ведущий инженер службы ЗиС ООО "ЕСЭ-ГГ" |  | /О.А.Борус/
[7 empty] | Начальник ПТО-зам.главного инженера |  | В.Ю. Писарев
[7 empty] | Начальник ОППР |  | А.А. Логинов
[7 empty] | Начальник ОЭЦ |  | Д.А. Белей
[7 empty] | Инженер ОППР |  | О.И. Тонких