## Ведомость
УТВЕРЖДАЮ:
И.О.главного инженера
филиала ООО "ЕвроСибЭнерго-Гидрогенерация" "Братская ГЭС"
______________С.В. Храмушин
"___"_____________2024г.
Братская ГЭС ООО"ЕвроСибЭнерго-Гидрогенерация"
Ведомость объемов работ № 2
Текущий ремонт
(категория ремонта)
Здание ГЭС инв. № БРГ_ 00010001. Ремонт помещения слесарной мастерской на отм.298
(наименование объекта, станционный номер, инвентарный номер)
№ п.п. | Наименование работ | Объем работ |  | Демонтируемый материал |  |  |  | Потребность в основных материалах и зап.частях*
|  | Ед. изм. | Кол-во | Наименование | Ед. изм. | Кол-во | Использование (лом, утиль, мусор, реализация, повторное исп.) | Наименование | Ед. изм. | Кол-во | Поставка (заказчик/ подрядчик)
1 | 2 | 3 | 4 | 5 | 6 | 7 | 8 | 9 | 10 | 11 | 12
Раздел 1: Ремонтно-строительные работы в помещении слесарной мастерской
Полы:
1 | Демонтаж бетонного плинтуса | м | 43.06 | строительный мусор | т | 0.26697 | строительный мусор
2 | Демонтаж метлахской плитки | м2 | 1.1 | строительный мусор | т | 0.01562 | строительный мусор
3 | Локальная подготовка бетонной поверхности: очистка механизированным способом, отбивка "слабого" бетона перфоратором толщиной до 20 мм и обеспыливани бетонной поверхностей: - бетонного пола, - бетонного порога м/у помещений | м2 | 1 | обломки бетона | т | 0.015 | строительный мусор
4 | Приготовление растворов вручную: цементных | м3 | 0,02 |  |  |  |  | Выравнивающая смесь для пола Церезит CN 178 (расход 1,9кг/м2) | кг | 38 | Подрядчик
| Ремонт бетонного основания, отдельными местами до 1м2, толщина слоя 20 мм.: - бетонного пола, - бетонного порога м/у помещений | м2/мест | 1/5
Локальный ремонт трещин в бетонном полу:
5 | Резка цементобетонного покрытия нарезчиком швов с алмазным диском на глубину 15 мм при общей ширине пропила 20 мм | м | 16.5 | бетонная пыль/ обломки бетона | т | 0.01188 | строительный мусор
6 | Обеспыливание поверхностей устроенного шва и прилегающих поверхностей пола, шириной 0,5м | м2 | 8.25
7 | Приготовление безусадочных, быстротвердеющих составов тиксотропного типа однокомпонентных: вручную | м3 | 0.00495 |  |  |  |  | Безусадочный тиксотропный состав MasterEmaco S 488 (расход 1800кг/м3) | кг | 9 | Подрядчик
8 | Зачеканка швов быстротвердеющими ремонтными составами тиксотропного типа вручную в один слой, толщина слоя 15 мм | м | 16.5
9 | Шлифовка ранее окрашенного покрытия бетонного пола: - снятие краски средней толщиной 2мм, - шлифовка бетонного пола средней толщиной 5мм | м2 | 109.1376 | бетонная пыль | т | 0.916 | строительный мусор
10 | Сплошное обеспыливание всей поверхности бетонного пола строительным пылесосом (требование к готовому основанию: основание должно быть сухим и очищенным от загрязнений (пыли, жиров, масел и т.п.)). | м2 | 109.1376
11 | Грунтование обеспыленной поверхности полиуретановым грунтом по бетонному полу в 2 слоя с необходимой послойной сушкой 4-8 ч | м2 | 109.1376 |  |  |  |  | Полиуретановый грунт по бетону Элакор-ПУ (расход на слой 0,2кг/м²) | кг | 43.655 | Подрядчик
12 | Окраска поверхности пола полиуретановой эмалью в 2 слоя с необходимой послойной сушкой 4-8 ч | м2 | 109.1376 |  |  |  |  | Полиуретановая эмаль для бетона Элакор-ПУ Эмаль-60 (расход на слой 0,13кг/м²) | кг | 28.3758 | Подрядчик
Стены:
13 | Очистка поверхности стен от краски | м2 | 91.4428 | строительный мусор | т | 0.36577 | строительный мусор
14 | Нанесение грунтовочного слоя на поверхности стен,перед оштукатуриванием | м2 | 91.4428 |  |  |  |  | Водно-дисперсионная грунтовка Ceresit R 777 (расход 0,23кг/1м2) | кг | 21.0319 | Подрядчик
15 | Сплошное оштукатуривание стен , слоем до 10мм, сухими смесями КНАУФ-Ротбанд | м2 | 91.4428 |  |  |  |  | Шпаклевка гипсовая универсальная КНАУФ-Фуген (расход 8,5кг/1м2 на 10мм толщины) | кг | 777.2638 | Подрядчик
16 | Сплошное шпаклевание, толщина слоя 1 мм, перед окраской водно-дисперсионной краской стен | м2 | 91.4428 |  |  |  |  | Шпаклевка гипсовая финишная КНАУФ-Ротбанд (расход 1кг/м2) | кг | 91.4428 | Подрядчик
17 | Окраска с огрунтовкой стен, акриловой водно-дисперсионной краской за 2 раза | м2 | 91.4428 |  |  |  |  | Грунтовка акриловая ВД-АК-02 | кг | 18.2886 | Подрядчик
[8 empty] | Краска водно-дисперсионная акрилатная ВД-АК-101 (цвет по согласованию) | т | 0.027433 | Подрядчик
Потолок без проведения работ под бассейном (р-р 4,9*2,071м):
18 | Подготовка поверхности потолков (очистка от загрязнений, расчистка отстающей краски, расшивка и подмазка трещин и щелей) | м2 | 102.8897
19 | Покрытие поверхностей потолков грунтовкой глубокого проникновения: за 2 раза | м2 | 102.8897 |  |  |  |  | Состав грунтовочный глубокого проникновения | кг | 20.578 | Подрядчик
20 | Сплошное шпаклевание потолков, перед окраской водно-дисперсионной краской, толщина слоя 1 мм | м2 | 102.8897 |  |  |  |  | Шпаклевка гипсовая финишная КНАУФ-Ротбанд (расход 1кг/м2) | кг | 102.8897 | Подрядчик
21 | Окраска акриловой водно-дисперсионной эмалью поверхностей потолков за 2 раза | м2 | 102.8897 |  |  |  |  | Грунтовка акриловая ВД-АК-02 | кг | 22.6358 | Подрядчик
[8 empty] | Краска водно-дисперсионная акрилатная ВД-АК-101 белая | т | 0.033954 | Подрядчик
Сантехнические работы:
22 | Демонтаж раковины | компл | 1 | Раковина | т | 0.0225 | Лом |  |  |  | Подрядчик | https://smauro.ru/catalog/bytovaya_santekhnika/moyki/moyki_emalirovannye/moyka_emalirovannaya_500kh500_karaganda/
23 | Монтаж моек | компл | 2 |  |  |  |  | Мойка эмалированная 500х500 х0,8мм с кронштейнами | шт | 2 | Подрядчик
24 | Замена смесителя | шт | 1 | Смеситель двухвентильный | т | 0.0004 | Лом | Смеситель двухвентильный для раковины | шт | 2 | Подрядчик | Смеситель для мойки СМ-М-ГП-К-2 (Ригель-Сиб) (smauro.ru)
25 | Смена гибкой подводки ГВС | шт | 1 | Подводка гибкая ГВС | т | 0.0003 | утиль | Подводка гибкая для смесителя L=1000 мм (ГВС) | шт | 2 | Подрядчик
26 | Смена гибкой подводки ХВС | шт | 1 | Подводка гибкая ХВС | т | 0.0003 | утиль | Подводка гибкая для смесителя L=1000 мм (ХВС) | шт | 2 | Подрядчик
27 | Подключение раковины | шт | 2 | Сифон для раковины | т | 0.0007 | утиль | Сифон для раковины | шт | 2 | Подрядчик
|  |  |  | Тройник Ø 50x50 | т | 0.000158 | утиль | Тройник Ø 50x50/45° | шт | 2 | Подрядчик
|  |  |  | Манжета 50*40 | т | 0.0002 | утиль | Манжета 50*40 | шт | 2 | Подрядчик
27 | Изготовление каркаса под раковины | шт | 2 |  |  |  |  | Труба профильная 20*20*2 | м/т | 15/0,019 | Подрядчик
28 | Демонтаж металлической трубы D=63мм | м | 12 | Труба диам.63мм | т | 0.04476 | Лом
29 | Замена вентиляционной решетки | шт | 1 | Вент.решетка 400*400 | т | 0.00025 | утиль | Решетка металлическая черная матовая 400х400мм 4040РМ-ЧМ | шт | 1 | Подрядчик | https://ppk-levsha.ru/collection/reshetki-metalicheskie-mvm/product/reshetka-metallicheskaya-chernaya-matovaya-400h400mm-4040rm-chm
30 | Замена трубы ГВС и ХВС Ø40*3, Ø25*2,8, Ø20*2,5, Ø15*2,5 | м | 55.1 | Труба 40*3 | т | 0.0086 | Лом | Труба 40х3 ГОСТ 3262-75 (оцинк.) | м/кг | 2,6/8,6 | Подрядчик
|  |  |  | троник 45*2,5 | т | 0.0003 | Лом | Тройник 45х2,5 ГОСТ 17376-2001 (оцинк.) | шт/кг | 1/0,3 | Подрядчик
[8 empty] | Переход Ду40х25 ГОСТ 17378-2001 (оцинк.) | шт/кг | 1/0,1 | Подрядчик
|  |  |  | вентиль ду25 | т | 0.0038 | Лом | Кран шаровой 11Б27П1 Dn25 м/м | шт | 1 | Подрядчик
|  |  |  | тройник 32*2 | т | 0.0003 | Лом | Тройник 32х2 ГОСТ 17376-2001 (оцинк.) | шт/кг | 1/0,3 | Подрядчик
|  |  |  | труба 25*2,8 | т | 0.0053 | Лом | Труба 25х2,8 ГОСТ 3262-75 (оцинк.) | м/кг | 2,5/5,3 | Подрядчик
[8 empty] | Переход Ду25х15 ГОСТ 17378-2001 (оцинк.) | шт/кг | 1/0,1 | Подрядчик
|  |  |  | кран шаровой ду15 | т | 0.00032 | Лом | Кран шаровой 11Б27П1 Dn15 м/м | шт | 1 | Подрядчик
|  |  |  | труба 20*2,5 | т | 0.018 | Лом | Труба 15х2,5 ГОСТ 3262-75 (оцинк.) | м/кг | 12/14 | Подрядчик
[8 empty] | Угольник чугунный ВР (ВН) Ду 15 (1/2") | шт/кг | 2/0,13 | Подрядчик
[8 empty] | Переход Ду40х20 ГОСТ 17378-2001 (оцинк.) | шт/кг | 1/0,2 | Подрядчик
[8 empty] | Кран шаровой 11Б27П1 Dn20 м/м | шт | 2 | Подрядчик
|  |  |  | труба 15*2,5 | т | 0.052 | Лом | Труба 20х2,5 ГОСТ 3262-75 (оцинк.) | м/кг | 38/58 | Подрядчик
[8 empty] | Переход Ду20х15 ГОСТ 17378-2001 (оцинк.) | шт/кг | 2/0,4 | Подрядчик
[8 empty] | Угольник переходной чугунный ВР (ВН) Ду 32-20 (1 1/4"-3/4") | шт/кг | 1/0,2 | Подрядчик
[8 empty] | Угольник чугунный ВР (ВН) Ду 20 (1/2") | шт/кг | 2/0,13 | Подрядчик
[8 empty] | Гибкая подводка для воды 1/2*100 | шт | 1 | Подрядчик
31 | Замена трубопровода канализации | м | 16.712 | Отвод канализационный 110*45 п/п | т | 0.000904 | утиль | Отвод канализационный 110*45 п/п | шт | 4 | Подрядчик
|  |  |  | Отвод канализационный 110*90 п/п | т | 0.001744 | утиль | Отвод канализационный 110*90 п/п | шт | 4 | Подрядчик
|  |  |  | Ревизия канализационная Ø 50 п/п | т | 7e-05 | утиль | Ревизия канализационная Ø 50 п/п | шт | 1 | Подрядчик
|  |  |  | Ревизия канализационная Ø 110 п/п | т | 0.001035 | утиль | Ревизия канализационная Ø 110 п/п | шт | 3 | Подрядчик
|  |  |  | Тройник Ø 110х110/45° | т | 0.000375 | утиль | Тройник Ø 110х110/45° п/п | шт | 1 | Подрядчик
|  |  |  | Тройник Ø 110х110/90° | т | 0.00031 | утиль | Тройник Ø 110х110/90° п/п | шт | 1 | Подрядчик
|  |  |  | Тройник Ø 110х50/45° | т | 0.000198 | утиль | Тройник Ø 110х50/45° п/п | шт | 1 | Подрядчик
|  |  |  | Труба Ø 110х750 | т | 0.0007 | утиль | Труба Ø 110х750 п/п | шт | 1 | Подрядчик
|  |  |  | Труба Ø 110х2000 | т | 0.0096 | утиль | Труба Ø 110х2000 п/п | шт | 4 | Подрядчик
|  |  |  | Труба Ø 110х2500 | т | 0.006 | утиль | Труба Ø 110х2500 п/п | шт | 2 | Подрядчик
Электромонтажные работы:
32 | Демонтаж/ монтаж светодиодных потолочных светильников | шт | 22 | Мусор | т | 0.044 | Мусор | Светильник светодиодный потолочный Arctic 60 Вт, 8000 Лм, прозрачный | шт | 22 | Подрядчик
| Демонтаж/монтаж питающего кабеля в кабель/канале | м | 14 |  |  |  |  | Кабель ВВГ-3х2,5 | м | 14.28 | Подрядчик
| Демонтаж/монтаж питающего кабеля в кабель/канале | м | 38 |  |  |  |  | Кабель ВВГ-3х1,5 | м | 38.76 | Подрядчик
| Монтаж распределительной коробки | шт | 3 |  |  |  |  | Распределительная коробка 80х80 мм | шт | 3 | Подрядчик
| Монтаж кабель-канала | шт/м | 26/52 |  |  |  |  | Кабель-канал 25х16 (2м) | шт/м | 26/53,04 | Подрядчик
| Установка выключателей открытой установки | шт | 2 |  |  |  |  | Выключатель открытой установки, одноклавишный | шт | 1 | Подрядчик
[8 empty] | Выключатель открытой установки, двухклавишный | шт | 1 | Подрядчик
33 | Окрашивание поверхности шкафа электросборки за 2 раза | шт/ м2 | 1/3,6 |  |  |  |  | Эмаль-грунт Акриловая Антикор. УНИВЕРСАЛ (цвет серый) (расход 0,14кг/м2) | кг | 1.008 | Подрядчик
34 | Демонтаж шкафов электросборки настенных | шт | 3 | Мусор | т | 0.006 | Мусор
35 | Монтаж щита электрической сборки настенного | шт | 1 |  |  |  |  | Щит распределительный навесной ЩРН-24, IP31, габариты 350х300х120 мм | шт | 1 | Подрядчик
36 | Демонтаж полосы заземления проходящей по полу 20*4 мм | м | 16 |  |  |  | повторное использование
37 | Устройство штробы в бетонном полу для укладки полосы заземления (резка цементобетонного покрытия нарезчиком швов с алмазным диском на глубину 20 мм при общей ширине пропила 30 мм) | м | 16 | бетонная пыль/ обломки бетона | т | 0.012 | Строительный мусор
38 | Монтаж полосы заземления в ранее проделанной штробе пола с устройством контура заземления и подключением существующего оборудования (сварочные работы) | м | 18 |  |  |  |  | Полоса металлическая 20*4 мм (0,628кг/1м) | м/т | 16/0,010 | повторное использование
[8 empty] | Полоса металлическая 20*4 мм (0,628кг/1м) | м/т | 2/0,001 | Подрядчик
39 | Приготовление безусадочных, быстротвердеющих составов тиксотропного типа однокомпонентных: вручную | м3 | 0.01 |  |  |  |  | Безусадочный тиксотропный состав MasterEmaco S 488 (расход 1800кг/м3) | кг | 18 | Подрядчик
40 | Зачеканка швов быстротвердеющими ремонтными составами тиксотропного типа вручную в один слой, толщина слоя 15 мм Данные работы проводит до проведения работ по окраске пола | м | 16
41 | Монтаж металлического кабельного лотка 50*200мм по стенам от существующей эл.сборки с переукладкой в него существующей кабельной продукции | т | 0.073 |  |  |  |  | Лоток стальной перфорированный, толщина стенки 0,7 мм, размеры 200х50х3000 мм с крышкой | шт | 9 | Подрядчик
[8 empty] | Угол для лотка горизонтальный 90град. 200х50 с крышкой | шт | 2 | Подрядчик
| Монтаж полки-кронштейна из угловой стали | шт/т | 50/0,03485 |  |  |  |  | Кронштейн консольный MS 200B 41X21X2.5 ЦИНК | шт | 50 | Подрядчик
[8 empty] | Анкер-болт 10*80 | шт | 100 | Подрядчик
42 | Демонтаж розетки | шт | 1 | Мусор | т | 0.0002 | Мусор
| Замена двойных розеток открытой установки к ж/б стенам | шт | 8 |  |  |  |  | Розетка штепсельная двойная, открытой установки, 16А, 220В, с заземляющим контактом(с защитными шторками) | шт | 8 | Подрядчик
| Прокладка кабеля в кабель-канале | м | 16 |  |  |  |  | Кабель ВВГнг-LS 3х2,5 | м | 16.32 | Подрядчик
| Прокладка кабеля по металлическим лоткам, ранее смонтированным | м | 50 |  |  |  |  | Кабель ВВГнг-LS 3х2,5 | м | 51 | Подрядчик
| Прокладка кабель-канала | м | 16 |  |  |  |  | Кабель-канал 25х16 (2м) | м/шт | 16,32/8 | Подрядчик
43 | Нанесение диспетчерских наименований на кабельную продукцию | шт | 100 |  |  |  |  | Бирка кабельная квадратная | шт | 100 | Подрядчик
[8 empty] | Хомуты-стяжки кабельные нейлоновые, размеры 2,5х100 мм (для крепления бирок) | шт | 100 | Подрядчик
Прочие работы:
44 | Окрашивание ранее окрашенных поверхностей, за 2 раза : - прочих выступающих металлоконструкций - металлических стелажей и верстака - дверного порожка | м2 | 16 |  |  |  |  | Быстросохнущая грунт-эмаль 3 в 1 (расход 0,12кг/м2) (цвет по согласованию с заказчиком) | кг | 3.84 | Подрядчик
45 | Очистка радиаторов отопления щетками металлическими от пыли и грязи | м2 | 7
46 | Подготовка и окраска ранее окрашенных поверхностей обогревателя системы отопления, эмалью акриловой за два раза | м2 | 7 |  |  |  |  | Термостойкая антикоррозионная защитно-декоративная эмаль Радикор (расход 0,1кг/м2) (цвет по согласованию с заказчиком) | кг | 1.4 | Подрядчик
47 | Демонтаж заполнений дверных металлических 1020*2040 в стенах бетонных | м2/шт | 2,08/1 | Дверное заполнение металлическое | т | 0.04 | мусор
48 | Установка заполнений дверных противопожарных с пределом огнестойкости не менее EI 60 | шт/ м2 | 1 |  |  |  |  | Дверь противопожарная 950х2000 мм EI60 однопольная глухая | шт | 1 | Подрядчик
|  |  | 1.9 | [5 empty] | м2 | 1.9
49 | Устройство магнитного замка на установленную дверь | шт | 1 |  |  |  |  | Комплект СКУД с электромагнитным замком и доводчиком | шт | 1 | Подрядчик
Раздел 2: Ремонтно-строительные работы в помещении кладовой №1 и в помещении кладовой №2
Полы:
50 | Локальная подготовка бетонной поверхности: очистка механизированным способом, отбивка "слабого" бетона перфоратором толщиной до 20 мм и обеспыливани бетонной поверхностей: - бетонного пола, - бетонного порога м/у помещений | м2 | 1 | обломки бетона | т | 0.015 | строительный мусор
51 | Приготовление растворов вручную: цементных | м3 | 0,02 |  |  |  |  | Выравнивающая смесь для пола Церезит CN 178 (расход 1,9кг/м2) | кг | 38 | Подрядчик
| Ремонт бетонного основания, отдельными местами до 1м2, толщина слоя 20 мм.: - бетонного пола, - бетонного порога м/у помещений | м2/мест | 1/5
Локальный ремонт трещин в бетонном полу:
52 | Резка цементобетонного покрытия нарезчиком швов с алмазным диском на глубину 15 мм при общей ширине пропила 3 мм | м | 12 | бетонная пыль/ обломки бетона | т | 0.00864 | строительный мусор
53 | Обеспыливание поверхностей устроенного шва и прилегающих поверхностей пола, шириной 0,5м | м2 | 6
54 | Приготовление безусадочных, быстротвердеющих составов тиксотропного типа однокомпонентных: вручную | м3 | 0.0036 |  |  |  |  | Безусадочный тиксотропный состав MasterEmaco S 488 (расход 1800кг/м3) | кг | 7.2 | Подрядчик
55 | Зачеканка швов быстротвердеющими ремонтными составами тиксотропного типа вручную в один слой, толщина слоя 15 мм | м | 12
56 | Локальная шлифовка покрытия бетонного пола от неровностей: - шлифовка бетонного пола средней толщиной 3мм | м2 | 3 | бетонная пыль | т | 0.0108 | строительный мусор
57 | Сплошное обеспыливание всей поверхности бетонного пола строительным пылесосом (требование к готовому основанию: основание должно быть сухим и очищенным от загрязнений (пыли, жиров, масел и т.п.)). | м2 | 62.4763
58 | Окраска поверхности пола акриловой краской АКРИЛТЕК ВД-АК У 40 в 2 слоя | м2 | 62.4763 |  |  |  |  | Акриловая краской АКРИЛТЕК ВД-АК У 40 (цвет светло-серый), расход 1 слоя 220 г/м² расход 2 слоя 180 г/м² | кг | 25 | Подрядчик
Стены (работы проводить без смещения стелажей):
59 | Локальная очистка поверхности стен от отслоившейся краски | м2 | 3.8116 | строительный мусор | т | 0.015246 | мусор
60 | Локальное шпаклевание, толщина слоя 1 мм, перед окраской водно-дисперсионной краской стен | м2 | 3.8116 |  |  |  |  | Шпаклевка гипсовая финишная КНАУФ-Ротбанд (расход 1кг/м2) | кг | 3.8116 | Подрядчик
61 | Окраска стен, акриловой водно-дисперсионной краска за 2 раза | м2 | 76.232 |  |  |  |  | Грунтовка акриловая ВД-АК-02 | кг | 15.246 | Подрядчик
[8 empty] | Водно-дисперсионная акриловая краска (цвет белый) (расход 0,2 кг/м2) | т | 0.023 | Подрядчик
Потолок:
62 | Подготовка поверхности потолков (очистка от загрязнений, расчистка отстающей краски, расшивка и подмазка трещин и щелей) | м2 | 62.4763
63 | Покрытие поверхностей потолков грунтовкой глубокого проникновения: за 2 раза | м2 | 62.4763 |  |  |  |  | Состав грунтовочный глубокого проникновения | кг | 12.496 | Подрядчик
64 | Сплошное шпаклевание потолков, перед окраской водно-дисперсионной краской, толщина слоя 1 мм | м2 | 62.4763 |  |  |  |  | Шпаклевка гипсовая финишная КНАУФ-Ротбанд 1кг/м2 | кг | 62.4763 | Подрядчик
65 | Окраска акриловой водно-дисперсионной эмалью поверхностей потолков за 2 раза | м2 | 62.4763 |  |  |  |  | Грунтовка акриловая ВД-АК-02 | кг | 13.7456 | Подрядчик
[8 empty] | Водно-дисперсионная акриловая краска (цвет белый) (расход 0,2 кг/м2) | т | 0.021 | Подрядчик
Электромонтажные работы:
66 | Демонтаж/ монтаж потолочных светильников | шт | 6 | Мусор | т | 0.012 | Мусор | Светильник светодиодный потолочный Светодиодный светильник Arctic 60 Вт, 8000 Лм, прозрачный | шт | 6 | Подрядчик
| Демонтаж/монтаж питающего кабеля | м | 14 |  |  |  |  | Кабель ВВГ-3х2,5. | м | 14.28 | Подрядчик
| Демонтаж/монтаж питающего кабеля | м | 10 |  |  |  |  | Кабель ВВГ-3х1,5. | м | 10.2 | Подрядчик
| Монтаж распределительной коробки | шт | 3 |  |  |  |  | Распределительная коробка 80х80 мм | шт | 3 | Подрядчик
| Монтаж кабель-канала | м | 24 |  |  |  |  | Кабель-канал 25х16 (2м) | м/шт | 24,48/12 | Подрядчик
| Демонтаж/ монтаж выключателей открытой установки | шт | 2 |  |  |  |  | Выключатель открытой установки, одноклавишный | шт | 2 | Подрядчик
Прочие работы:
67 | Окрашивание ранее окрашенных поверхностей, за 2 раза : - металлоконструкций стоек кабелей - металлических стелажей - дверного порожка | м2 | 43 |  |  |  |  | Быстросохнущая грунт-эмаль 3 в 1 (расход 0,12кг/м2) (цвет по согласованию с заказчиком) | кг | 10.32 | Подрядчик
Раздел 3: Транспортные работы
68 | Переноска грузов в ручную на расстояние до 250 м.п. | т | 1.9343 | [7 empty] | Подрядчик
69 | Погрузка мусора строительного с погрузкой вручную | т | 1.778 | [7 empty] | Подрядчик
70 | Вывоз мусора строительного, на полигон отходов, расстояние до 15,3 км (для захоронения) | т | 1.778 | [7 empty] | Подрядчик
71 | Погрузка лома металлического в самосвал в ручную | т | 0.15628 | [7 empty] | Подрядчик
72 | Вывозка металолома на Ц.С. Расстояние до 2-х км | т | 0.15628 | [7 empty] | Подрядчик
Условия производства работ: Производство ремонтно-строительных работ осуществляется в помещениях эксплуатируемого объекта капитального строительства без остановки рабочего процесса предприятия, при этом в зоне производства ремонтно-строительных работ отсутствует лабораторное оборудование, мебель и иные загромождающие помещения предметы.
Служба ЗиС подтверждает необходимость проведения данных видов работ | [6 empty] | Ведущий инженер службы ЗиС ООО "ЕСЭ-ГГ" |  | О.А. Борус
[7 empty] | Зам. главного инженера - начальник ПТО |  | В.Ю. Писарев
[7 empty] | Начальник ОППР |  | А.А. Логинов
[7 empty] | Инженер по ОЭиР ЗиС ЦТО |  | В.А. Бескороваева