## Ведомость
УТВЕРЖДАЮ:
И.О.главного инженера
филиала ООО "ЕвроСибЭнерго-Гидрогенерация" "Братская ГЭС"
______________С.В. Храмушин
"___"_____________2024г.
Братская ГЭС ООО"ЕвроСибЭнерго-Гидрогенерация"
Ведомость объемов работ № 4
Текущий ремонт
(категория ремонта)
Здание ГЭС инв. № БРГ_ 00010001. Служебный корпус МП-1. Ремонт помещения начальника ЦТО.
(наименование объекта, станционный номер, инвентарный номер)
№ п.п. | Наименование работ | Объем работ |  | Демонтируемый материал |  |  |  | Потребность в основных материалах и зап.частях*
|  | Ед. изм. | Кол-во | Наименование | Ед. изм. | Кол-во | Использование (лом, утиль, мусор, реализация, повторное исп.) | Наименование | Ед. изм. | Кол-во | Поставка (заказчик/ подрядчик)
1 | 2 | 3 | 4 | 5 | 6 | 7 | 8 | 9 | 10 | 11 | 12
Раздел 1. Ремонтно-строительные работы
1 | Разборка покрытия полов из линолеума | м2 | 31.4936 | мусор строительный | т | 0.148 | мусор
1 | Разборка стяжек толщиной 5 мм: цементных | м2 | 31.4936 | мусор строительный | т | 0.25192 | мусор
2 | Разборка плинтусов: деревянных | м | 23.4 | мусор строительный | т | 0.026 | мусор
3 | Демонтаж обоев | м2 | 56.7668 | обои | т | 0.017 | мусор
4 | Демонтаж/монтаж кабель-канала и проложенного в нем кабеля для наклеивания обоев | м | 18.9 |  |  |  | повторное использование
5 | Демонтаж части подвесного потолка с каркасом Армстронг | м2 | 0.9 | мусор строительный | т | 0.003204 | мусор
6 | Устройство гипсокартонных перегородок | м2 | 1 |  |  |  |  | Листы гипсокартонные ГКЛ, толщина 9,5 мм | м2 | 2,1 | Подрядчик
7 | Сплошное выравнивание внутренних поверхностей стен (однослойное шпатлевание) из сухих растворных смесей толщиной 3мм | м2 | 56.7668 |  |  |  |  | Полимерная шпаклёвка Ceresit СТ127 (расход 1,2кг/м2 на 1 мм) | кг | 204.372 | Подрядчик
8 | Устройство стяжек: и локальный ремонт пола из смеси для выравнивания пола на цементной основе, средней толщиной 10 мм | м2 | 31.4936 |  |  |  |  | Выравнивающая смесь для пола Церезит CN 178 (расход 1,9кг/м2 на 1 мм) | кг | 598.31 | Подрядчик
9 | Обработка поверхности полов грунтовкой | м2 | 31.4936 |  |  |  |  | Водно-дисперсионная грунтовка Церезит R 777 (расход 0,2кг/м2) | кг | 6.2987 | Подрядчик
10 | Устройство покрытия пола из плиток ПВХ (клеевая укладка) | м2 | 31.4936 |  |  |  |  | Кварцвиниловая плитка ПВХ Тarkett Art Vinyl NEW AGE 32 класс 914х152х2.1 мм | м2 | 32.1198 | Подрядчик
[8 empty] | CERESIT K 188E EXTRA клей специальный для ПВХ и каучуковых напольных покрытий (расход 0,25кг/м2) | кг | 7.8734 | Подрядчик
11 | Устройство декоративной отделки стен из плиток ПВХ (клеевая укладка): - устройство фартука стены длиной 5,13м на высоту 1,1м. | м2 | 5.643 |  |  |  |  | Кварцвиниловая плитка ПВХ Тarkett Art Vinyl NEW AGE 32 класс 914х152х2.1 мм | м2 | 5.7446 | Подрядчик
[8 empty] | CERESIT K 188E EXTRA клей специальный для ПВХ и каучуковых напольных покрытий (расход 0,25кг/м2) | кг | 1.4107 | Подрядчик
12 | Устройство декоративной отделки стен из гипсовой плитки: -обрамление вентиляционного короба; -обрамление стены между окон | м2 | 6.7217 |  |  |  |  | Камень искусственный White Hills Лондон Брик красный | м2 | 6.7217 | Подрядчик
[8 empty] | Клей для плитки Церезит CM 16 (расход 3кг/м2) | кг | 20.16 | Подрядчик
[8 empty] | Затирка для камня крупнозернистая белая (расход 6кг/м2) | кг | 40.32 | Подрядчик
13 | Оклеивание обоев улучшенных: - на стены; - на декоративные панели радиаторов | м2 | 47.3271 |  |  |  |  | Обои на флизелиновой основе (цвет по согласованию с заказчиком) | м2 | 54.4262 | Подрядчик
14 | Устройство плинтусов ПВХ | м | 23.4 |  |  |  |  | Плинтус ПВХ | м | 23.634 | Подрядчик
15 | Монтаж части подвесной системы потолка Армстронг | м/м2 | 1,2/0,58 |  |  |  |  | Пристенный кант (уголок), длиной 1,2м | шт | 1 | Подрядчик
[8 empty] | Дюбели с шурупом, размер 6х35 мм | шт | 6 | Подрядчик
[8 empty] | Шурупы самонарезающий 3,5*30 | шт | 6 | Подрядчик
16 | Замена потолочных плит Армстронг, по существующему каркасу | м2 | 31.49 | мусор строительный | т | 0.048337 | мусор | Потолочная плита ARMSTRONG 600*600*12 (вид по согласованию с заказчиком) | шт | 88 | Подрядчик
17 | Демонтаж светильников в потолках "Армстронг" | шт | 6 |  |  |  | Передать заказчику
18 | Монтаж светильников в потолках "Армстронг" | шт | 7 |  |  |  |  | Светодиодная панель ЭРА SPL-5-40-6K S IP40 595x595x8 40Вт 2800Лм | шт | 7 | Подрядчик
[8 empty] | Драйвер ЭРА LED-LP-5/6 0.98X premium для светодиодных панелей | шт | 7 | Подрядчик
19 | Покрытие лаком деревянных поверхностей за 2 раза: - двери; - декоративных панелей радиаторов | м2 | 7.7424 |  |  |  |  | Лак акриловый (расход 0,13кг/м2) | кг | 2.013 | Подрядчик
20 | Окраска ранее окрашенных поверхностей: - радиаторов за 2 раза; -трубопроводов 32 мм за 2 раза. | м2 | 2.36 |  |  |  |  | Эмаль ПФ-115 (цвет по согласованию с заказчиком) | кг | 0.38 | Подрядчик
21 | Окраска подоконников акриловой краской за 2 раза по дереву | м2 | 4.56 |  |  |  |  | Эмаль акриловая универсальная высокоглянцевая OLECOLOR (расход 0,135кг/м2) | кг | 1.2312 | Подрядчик
22 | Монтаж декоративных деревянных элементов к потолочному перекрытию (на 7 см ниже уровня подвесного потолка "Армстронг") | шт | 4 |  |  |  |  | доска сосна, размер: - 120*30*2200 мм; | шт/м3 | 1/0,00792 | Подрядчик
[8 empty] | доска сосна, размер: - 120*30*2000 мм; | шт/м3 | 1/0,0072 | Подрядчик
[8 empty] | доска сосна, размер: - 120*30*1800 мм; | шт/м3 | 1/0,00648 | Подрядчик
[8 empty] | доска сосна, размер: - 50*50*500 | шт/м3 | 1/0,00125 | Подрядчик
[8 empty] | Дюбель 40 мм | шт | 3 | Подрядчик
[8 empty] | Саморез ШУЖ 5*90 потайн. гол. цинк желтый | шт | 3 | Подрядчик
[8 empty] | Саморез ШУЖ 4,5*70 потайн. гол. цинк желтый | шт | 6 | Подрядчик
[8 empty] | Анкер-шуруп для бетона 6 х 35 мм М8 | шт | 6 | Подрядчик
[8 empty] | Шпилька резьбовая м8х1000мм | шт | 2 | Подрядчик
[8 empty] | Шайба М8 | шт | 6 | Подрядчик
[8 empty] | Гайка М8 | шт | 6 | Подрядчик
23 | Поверхностный обжиг древесины газовой горелкой (с двух сторон) | м2 | 1.54 | [7 empty] | Подрядчик
24 | Антисептирование древесины: маслянистыми антисептиками | м2 | 1.54 |  |  |  |  | Масло льняное для дерева (расход 0,15кг/м2) | кг | 0.231 | Подрядчик
Раздел 2. Электромонтажные работы
25 | Прокладка кабеля в гофре для подключения новых светильников | м | 7 |  |  |  |  | Кабель ВВГнг-LS 2х1,5 | м | 7.14 | подрядчик
[8 empty] | Труба гофрированная ПВХ с зондом DKC 16 мм | м | 7.14 | подрядчик
| Установка коробки распределительной | шт | 1 |  |  |  |  | Распределительная коробка 80х80 мм | шт | 1 | подрядчик
26 | Устройство штрабы для прокладки кабеля для подключения выключателя | м | 2.5 | бетонный лом | т | 0.0026 | мусор
27 | Устройство посадочных отверстий для монтажа выключателей и розеток | шт | 7 | бетонный лом | т | 0.0020573 | мусор
28 | Прокладка кабеля в штробе к выключателю | м | 50 |  |  |  |  | Кабель ВВГнг-LS 3х2,5 | м | 51 | подрядчик
[8 empty] | Распределительная коробка 80х80 мм | шт | 1 | подрядчик
29 | Установка выключателей одноклавишных | шт | 3 |  |  |  |  | Выключатель одноклавишный с подсветкой сх.1а, 10АХ Schneider Electric | шт | 3 | подрядчик
[8 empty] | Рамка 3-х постовая белая, Schneider Electric | шт | 1 | подрядчик
[8 empty] | Коробка подрозетник с/у в бетон 68х45 | шт | 3 | подрядчик
30 | Установка розеток скрытой установки | шт | 10 |  |  |  |  | Розетка встраиваемая Schneider Electric с заземлением, цвет белый | шт | 10 | подрядчик
[8 empty] | Рамка 5-ти постовая белая, Schneider Electric | шт | 2 | подрядчик
[8 empty] | Коробка подрозетник с/у в бетон 68х45 | шт | 10 | подрядчик
31 | Замена двойных розеток открытой установки к ж/б стенам | шт | 2 |  |  |  |  | Розетка штепсельная двойная, открытой установки, 16А, 220В, с заземляющим контактом | шт | 2 | подрядчик
32 | Замена двойных розеток скрытой установки | шт | 1 |  |  |  |  | Розетка двойная, скрытой установки, 16А, 220В, с заземляющим контактом | шт | 1 | подрядчик
33 | Установка светильников на ранее смонтированную доску | шт | 4 |  |  |  |  | Светильник подвесной потолочный "Лофт" (220V 40W E27) черный | шт | 4 | Подрядчик
34 | Отсоединение/присоединение жил кабеля к часам настенным цифровым электронным в помещении радевалки для проведения ремонта | шт | 2 | [7 empty] | Подрядчик
35 | Демонтаж/монтаж радиорозетки | шт | 1 |  |  |  | повторное использование |  |  |  | Подрядчик
36 | Демонтаж/монтаж телефонной розетки с переносом на другое место | шт | 6 |  |  |  | повторное использование |  |  |  | Подрядчик
Раздел 3: Уборка строительного мусора
37 | Погрузка мусора строительного с погрузкой вручную | т | 0.49912 | [7 empty] | Подрядчик
38 | Вывоз мусора строительного, на полигон отходов, расстояние до 15,3 км (для захоронения) | т | 0.49912 | [7 empty] | Подрядчик
Условия производства работ: Производство ремонтно-строительных работ осуществляется в помещениях эксплуатируемого объекта капитального строительства без остановки рабочего процесса предприятия, при этом в зоне производства ремонтно-строительных работ присутствует лабораторное оборудование, мебель и иные загромождающие помещения предметы.
Служба ЗиС подтверждает необходимость проведения данных видов работ | [6 empty] | Ведущий инженер службы ЗиС ООО "ЕСЭ-ГГ" |  | О.А. Борус
[7 empty] | Зам. главного инженера - начальник ПТО |  | В.Ю. Писарев
[7 empty] | Начальник ОППР |  | А.А. Логинов
[7 empty] | Инженер по ОЭиР ЗиС ЦТО |  | В.А. Бескороваева