## Лист1
УТВЕРЖДАЮ
Директор филиала ООО "БЭК" ТЭЦ-10
______________Д.В. Васильев
"_____"_____________2023 г.
Дефектная ведомость
Водолазное обследование на канале осветленной воды
(категория ремонта)
Объект: . Канал осветленных вод, инв.№ ИЭ120094
(наименование объекта, станционный номер, инвентарный номер)
№ п/п | Наименование работ | Объем работ |  | Демонтируемый материал |  |  |  | Потребность в материалах не учтенных или замененных в сметных нормах
|  | Ед. изм. | Кол-во | Наименование | Ед. изм. | Кол-во | Использование (лом, утиль, мусор, реализация, повтор. использ.) | Наименование | Ед. изм. | Кол-во | Поставка (заказчик/ подрядчик)
1 | 2 | 3 | 4 | 5 | 6 | 7 | 8 | 9 | 10 | 11 | 12
Раздел 1. Канал осветленных вод инв.№ИЭ120094. Водолазные работы в дюкере
1 | Водолазное обследование конструкций подводных частей гидротехнических сооружений в речных условиях Прил.44.6 п.3.13.1 Производство водолазных работ в стесненных условиях (колодцы, тоннели, трубопроводы при расстоянии между сваями, трубами и др. менее 1,5 м) ОЗП=1,3; ЭМ=1,3 к расх.; ЗПМ=1,3; ТЗ=1,3; ТЗМ=1,3; Прил.44.6 п.3.17.1 Производство водолазных работ при радиусе видимости менее 1 м ОЗП=1,2; ЭМ=1,2 к расх.; ЗПМ=1,2; ТЗ=1,2; ТЗМ=1,2) | 100 м2 | 1.3 | [8 empty] | 45м*1,8м*3,14/4*2шт=127м2
Раздел 2. Канал осветленных вод инв.№ИЭ120094. Водолазные работы в бетонном канале под дорогой
2 | Водолазное обследование конструкций подводных частей гидротехнических сооружений в речных условиях Прил.44.6 п.3.13.1 Производство водолазных работ в стесненных условиях (колодцы, тоннели, трубопроводы при расстоянии между сваями, трубами и др. менее 1,5 м) ОЗП=1,3; ЭМ=1,3 к расх.; ЗПМ=1,3; ТЗ=1,3; ТЗМ=1,3; Прил.44.6 п.3.17.1 Производство водолазных работ при радиусе видимости менее 1 м ОЗП=1,2; ЭМ=1,2 к расх.; ЗПМ=1,2; ТЗ=1,2; ТЗМ=1,2) | 100 м2 | 1.3 | [8 empty] | 10м*2*(5+1,5)м*=130 м2
Условия производства работ согласно Методики применения сметных норм (согласно приказу Минстроя России от 4 сентября 2019 года № 507/пр):
К=1,3 Производство водолазных работ в стесненных условиях (колодцы, тоннели, трубопроводы при расстоянии между сваями, трубами и др. менее 1,5 м); К=1,2 Производство водолазных работ при радиусе видимости менее 1 м; К=1,2 Производство водолазных работ при скорости течения от 0,5 до 1 м/с.
Заказчик:
[5 empty] | Начальник ГТЦ |  |  |  | А.В. Кокорев
[5 empty] | Мастер по ремонту ГТЦ |  |  |  | А.Ф.Коломиец

## Лист3 (hidden)
кг
шт
т
м
м2
м3
100 м2
100 м3
| Ведущий инженер по ОЭРЗиС ЦОР | С.Н. Славгородский
| Главный инженер | И.Г. Одяков
| Зам. главного инженера | Е.Н. Миронов
| Инженер по ОЭРЗиС ЦОР | С.В. Петров
| Начальник ОППР | В.В. Горев
| Начальник ЦОР | М.Ю. Шестаков
Металлолом
Мусор
Реализация
Повторное использование
Утиль