## ДВ 2022
УТВЕРЖДАЮ
Главный инженер
филиала ООО "ЕвроСибЭнерго-Гидрогенерация" "Братская ГЭС"
_____________А.В. Боярский
"____" _______________2022г.
ООО"ЕвроСибЭнерго-Гидрогенерация" филиал Братская ГЭС
Ведомость объемов работ №1 (дефектная ведомость)
Автодороги территории Брасткой ГЭС инв.№ 00020026 Текущий ремонт асфальтобетонного покрытия автодороги 3б
(наименование объекта, станционный номер, инвентарный номер)
№ п.п. | Наименование работ | Объем работ |  | Демонтируемый материал |  |  |  | Потребность в основных материалах и зап.частях*
|  | Ед. изм. | Кол-во | Наименование | Ед. изм. | Кол-во | Использование (лом, утиль, мусор, реализация, повторное исп.) |  | Ед. изм. | Кол-во | Поставка (заказчик/ подрядчик)
1 | 2 | 3 | 4 | 5 | 6 | 7 | 8 | 9 | 10 | 11 | 12
Раздел 1. Ремонт асфальтобенного покрытия автодороги №3б (мост по бетонной плотине)
1 | Снятие деформированного асфальтобетонного покрытия самоходными фрезами, шириной фрезерования до 1300мм при толщине слоя 120мм. | м2 | 9321.4 | лом асфальтобетон-ный | т | 2214.7646 | мусор |  |  |  |  | секция 15-73 шириной 8,2м
2 | Розлив вяжущих материалов по подготовленной поверхности (расход: 1 слой - 0,5 т на 1000 м2, 2 слой - 0,25 т на 1000 м2) | м2/т | 9321,4 /6,99 |  |  |  |  | Битум дорожный 100/130 | т | 7.1997 | Подрядчик
3 | Устройство покрытия выравнивающего слоя толщиной 7 см, асфальтоукладчиками второго типоразмера, из горячих асфальтобетонных смесей мелкозернистых пористых, типа АБ, плотность каменных материалов 2,5-2,9 т/м3 | м2 | 9321.4 |  |  |  |  | Смесь асфальтобетонная мелкозернистая пористая марка: II, ГОСТ 9128-2013 | т | 1527.8 | Подрядчик
4 | Устройство покрытия толщиной 5 см, асфальтоукладчиками второго типоразмера, из горячих асфальтобетонных смесей плотных мелкозернистых типа АБВ, плотность каменных материалов: 2,5-2,9 т/м3 | м2 | 9321.4 |  |  |  |  | Смесь асфальтобетонная мелкозернистая плотная марка: II, тип Б, ГОСТ 9128-2013 | т | 1126 | Подрядчик
5 | Нарезка швов в затвердевшем асфальтобетонном покрытии (нарезчиком швов), глубиной 60мм, шириной 15мм | м | 478.8
6 | Заполнение швов вручную битумно-полимерной мастикой, засыпкой поверхности песком с уплотнением | м | 478.8 |  |  |  |  | Песок природный II класс, средний | м3 | 9.576 | Подрядчик
[8 empty] | Мастика битумно-полимерная | т | 0.33516 | Подрядчик
7 | Очистка дренажных отверстий D=100мм, вручную ( шт. 300) | м | 45 | асфальтобетонная крошка | т | 0.13989 | мусор
Раздел 2. Транспортные работы
8 | Перевозка грузов (асфальтобетонной смеси) автомобилями-самосвалами грузоподъемностью 10 т, работающих вне карьера, на расстояние: 12 км: I класс груза | т | 2653.8
Раздел 3. Прочие работы (захоронение)
9 | Захоронение асфальтобетонного лома | т | 2214.9045
Условия производства работ:
1) Производство работ на одной половине проезжей части при систематическом движении транспорта на другой 2) Работы в ночное время 3) Вывоз мусора (асфальтобетонного лома) осуществляется спец.организацией имеющей линцензию на право перевозки груза IV класс опасности - ЗАО "ИРКУТСКЭНЕРГОТРАНС", за счет Заказчика. 4) Захоронение осуществляется специализированной организацией ООО «Братская служба санитарной очистки».
Особое внимание, при производстве работ, уделять сохранению водоотводных воронок расположенных, со стороны верхнего и нижнего бьефа на мосту плотины русловой
Служба ЗиС подтверждает необходимость проведения данных видов работ
| Зам. главного инженера - начальник ПТО БГЭС |  |  |  |  | В.Ю. Писарев
| Начальник ОППР |  |  |  |  | А.А. Логинов
| Инженер по ремонту ОППР |  |  |  |  | О.И. Тонких

## схема доставки аб смеси
СХЕМА ДОСТАВКИ АСФАЛЬТОБЕТОННОЙ СМЕСИ ДО МЕСТА ПРОИЗВОДСТВА РАБОТ

## ДВ ямочный 2022
УТВЕРЖДАЮ
Главный инженер
филиала ООО "ЕвроСибЭнерго-Гидрогенерация" "Братская ГЭС"
_____________А.В. Боярский
"____" _______________2022г.
филиал ООО"ЕвроСибЭнерго-Гидрогенерация" "Братская ГЭС"
Ведомость объемов работ №1 (дефектная ведомость)
Текущий ремонт
Ямочный ремонт асфальтобетонного покрытия автодорог территории Братской ГЭС инв. № 00020026
(наименование объекта, станционный номер, инвентарный номер)
№ п.п. | Наименование работ | Объем работ |  | Демонтируемый материал |  |  |  | Потребность в основных материалах и зап.частях*
|  | Ед. изм. | Кол-во | Наименование | Ед. изм. | Кол-во | Использование (лом, утиль, мусор, реализация, повторное исп.) |  | Ед. изм. | Кол-во | Поставка (заказчик/ подрядчик)
1 | 2 | 3 | 4 | 5 | 6 | 7 | 8 | 9 | 10 | 11 | 12
Раздел 1. Ямочный ремонт асфальтобенного покрытия автодорог
1 | Ремонт асфальтобетонного покрытия дорог однослойного толщиной: 70 мм площадью ремонта до 5 м2 | м2 | 450 | лом асфальтобетон-ный | т | 56.25 | мусор | Битумы дорожные 100/130 | т | 0.36 | Подрядчик
[8 empty] | Смесь асфальтобетонная мелкозернистая плотная марка: II, тип Б, ГОСТ 9128-2013 | т | 74.7 | Подрядчик
Раздел 2. Транспортные работы (доставка асфальтобетонной смеси)
2 | Перевозка грузов (доставка асфальтобетонной смеси) автомобилями-самосвалами грузоподъемностью 10 т работающих вне карьера на расстояние 12,4км: I класс груза | т | 74.7
Раздел 3. Прочие работы (захоронение)
3 | Погрузка асфальтобетонного лома (с спользованием погрузчика) | т | 56.25
4 | Захоронение асфальтобетонного лома | т | 56.25
Условия производства работ: Производство работ на одной половине проезжей части при систематическом движении транспорта на другой
Вывоз мусора (асфальтобетонного лома) осуществляется спец.организацией имеющей линцензию на право перевозки груза IV класс опасности, ЗАО "ИРКУТСКЭНЕРГОТРАНС", за счет Заказчика. Захоронение осуществляется специализированной организацией ООО «Братская служба санитарной очистки».
Служба ЗиС подтверждает необходимость проведения данных видов работ
| Зам. главного инженера - начальник ПТО | [5 empty] | В.Ю. Писарев
| Начальник ОППР | [5 empty] | А.А. Логинов
| Инженер по ремонту ОППР | [5 empty] | О.И. Тонких