## ВОР на 26
УТВЕРЖДАЮ:
Главный инженер
филиала ООО "ЭН+ ГИДРО" "Братская ГЭС"
______________А.В. Боярский
"___"_____________2026 г.
Ведомость объемов работ №1
Текущий ремонт Здание ГЭС инв. № БРГ_00010001 Ремонт помещений и строительных конструкций при КР агрегата №15
(категория ремонта)
Плотина русловая инв.№00020027 Ремонт бетона и межсекционных швов низовой грани, отметка 395-406,9
(наименование объекта, станционный номер, инвентарный номер)
№ п.п. | Наименование работ | Объем работ |  | Демонтируемый материал |  |  |  | Потребность в материалах не учтенных или замененных в сметных нормах
|  | Ед. изм. | Кол-во | Наименование | Ед. изм. | Кол-во | Использование (лом, утиль, мусор, реализация, повторное исп.) | Наименование | Ед. изм. | Кол-во | Поставка (Подрядчик/ Подрядчик)
1 | 2 | 3 | 4 | 5 | 6 | 7 | 8 | 9 | 10 | 11 | 12
Раздел 1. АКЗ металлических деталей конструкции шпонок (производство работ с АГП, потолочная поверхность-низ ж/д консоли)
1 | Очистка металлической поверхности прижимных элементов шпонок (фланцев) механизированным способом при помощи УШМ | м2 | 108.8 |  |  |  |  | Щетка чашеобразная из стальной проволоки для УШМ, диаметр 65 мм | шт | 6.6203 | Подрядчик
2 | Обеспыливание металлической поверхности | м2 | 108.8
3 | Обработка поверхности двухкомпонентной мастикой холодного отверждения (грунтовочный слой): валиком, кистью | м2 | 108.8 |  |  |  |  | Двухкомпонентная мастика холодного отверждения "Вектор 1025" (расход 130г/м2 на один слой) | кг | 14.144 | Подрядчик
4 | Окраска металлических огрунтованных поверхностей: двухкомпонентной мастикой, за два раза: валиком, кистью | м2 | 108.8 |  |  |  |  | Двухкомпонентная мастика холодного отверждения "Вектор 1236" (расход 130г/м2 на один слой) | кг | 28.288 | Подрядчик
5 | Автомобиль с автогидроподъемником | маш.-ч | 48 | [7 empty] | Подрядчик
6 | Автомобили бортовые, грузоподъемность до 5 т | маш.-ч | 48 | [7 empty] | Подрядчик
Раздел 2. Ремонт защитного слоя бетона с оголением рабочей арматуры на консоли железнодорожного переезда №57, 59, 60, 61, 62, 63 толщиной дефектных участков до 100 мм (производство работ с АГП, потолочная поверхность-низ ж/д консоли)
7 | Разборка вертикальных железобетонных конструкций при помощи перфораторов из бетона марки: 300 (структурно разрушенный слой железобетона, толщина в среднем 2,5 cм) | м2 | 18 | бетонный лом | т | 1.08 | мусор
|  | м3 | 0.45
8 | Очистка поверхности бетона механизированным способом при помощи УШМ | м2 | 18 |  |  |  |  | Щетка чашеобразная из стальной проволоки для УШМ, диаметр 65 мм | шт | 1.0953 | Подрядчик
9 | Гидроструйная очистка: бетонных поверхностей | м2 | 18
10 | Обезжиривание поверхностей арматурной сетки уайт-спиритом | м2 | 3 |  |  |  |  | Уайт-спирит | кг | 1.08 | Подрядчик
11 | Покрытие поверхности арматуры защитным составом, вручную на 2 слоя (с учетом приготовления раствора механизированным способом) | м2 | 3 |  |  |  |  | Смесь для защиты арматуры Sika MonoTop-910 N Red. Мешок 25 кг. Расход 3,5 кг м²/мм (2 слоя) | м3 | 0.006 | Подрядчик
[9 empty] | кг | 21
12 | Приготовление однокомпонентных составов: механизированным способом | м2 | 18 |  |  |  |  | Ремонтная смесь SikaEmaco T 1100 TIX (расход 2050кг/м3) | т | 1.845 | Подрядчик
|  | м3 | 0.9
13 | Подача готовых смесей (до 30 кг), с помощью канатов вручную (Погрузка вручную смесей в малоемкие приборы перемещения, подъем на 8 метров с помощью канатов) | т | 1.845
14 | Нанесение тиксотропных составов вручную в один слой, толщина слоя 50 мм, на поверхности бетонных и железобетонных конструкций: горизонтальные (потолочные) (приготовленная на площадке смесь КMasterEmaco T 1100 TIX), на увлажненную поверхность | м2 | 18
15 | Гидроструйная очистка: бетонных поверхностей отремонтированных поверхностей | м2 | 18
16 | Нанесение защитного покрытия отремонтированных бетонных участков и прилегающих к ним поверхностям вручную с помощью валиков или кистей, за 2 слоя, на сухую поверхность. Межслойная сушка не менее 5 часов. | м2 | 83 |  |  |  |  | 1 слой: Гидрофобизирующая пропитка Sikagard-700 RU (Ведро 25 л, 20 кг). Расход - 0,24 кг/м2 | кг | 19.92 | Подрядчик
[8 empty] | 2 слой: Защитная краска Sikagard-680 RU Betoncolor. Цвет серый. (Ведро 30 кг). Расход - 0,20 кг/м2 | кг | 16.6 | Подрядчик
17 | Автомобиль с автогидроподъемником | маш.-ч | 51 | [7 empty] | Подрядчик
18 | Автомобили бортовые, грузоподъемность до 5 т | маш.-ч | 51 | [7 empty] | Подрядчик
Раздел 3. Подготовка полости шва (25 швов) (производство работ с туры, вертикальная поверхность стены)
19 | Окантовка зон ремонта по периметру болгаркой или шроборезом с алмазным диском глубиной до 0,05 м на расстоянии в среднем 50 мм от поврежденной кромки шва | м | 440
20 | Скалывание бетона марки М200 (на гранях по обе стороны конструктивного шва) в области штрабы и заделки шва перфоратором на глубину до 0,05 м | м | 440 | деструктивный бетон | т | 2.64 | мусор
|  | м3 | 1.1
21 | Очистка полости конструктивных швов от холодной асфальтовой штукатурки (ширина шва 20 мм) на глубину до 150 мм при помощи перфоратора | м | 220 | асфальтовая штукатурка | т | 1.32 | мусор
Раздел 4. Установка нового уплотнения шва (25 швов) (производство работ с туры, вертикальная поверхность стены)
22 | Установка нового уплотнения из пеноплекса в полость шва 20 мм толщиной, с нарезкой в полосы шириной 150 мм (вертикальные швы) | м3 | 0.66 |  |  |  |  | ПЕНОПЛЕКС Комфорт 118.5х58.5х2см | м3 | 0.6732 | Подрядчик
|  | м | 220
23 | Заполнение промежутков (в связи с неровностями поверхностей бетона плит верхового откоса) между нижней поверхностью шва и уплотнением из пеноплекса, между боковыми поверхностями шва и уплотнением из пеноплекса монтажной пеной (вертикальные швы) | м | 220 |  |  |  |  | Монтажная пена с низким коэффицентом расширения (850 мл баллон). Фактический расход - 1 шт на 5 метров шва. | шт | 45 | Подрядчик
Раздел 5. Восстановление кромки шва (25 швов) (производство работ с туры, вертикальная поверхность стены)
24 | Очистка бетонной поверхности подготовленной кромки шва средней шириной 50 мм по обе стороны шва от пыли при помощи сжатого воздуха (вертикальные швы) | м2 | 22
25 | Смачивание бетонной поверхности подготовленной кромки шва водой до полного насыщения бетона водой без видимых выходов и остатков воды на поверхности (вертикальные швы) | м2 | 22
26 | Приготовление ремонтных составов вручную | м3 | 1.1 |  |  |  |  | Ремонтная смесь SikaEmaco T 1100 TIX (расход 2050кг/м3) | кг | 2255 | Подрядчик
27 | Восстановление подготовленной кромки шва ремонтными составами класса R4 ГОСТ Р 56378-2015 (SikaEmaco T 1100 TIX) вручную средней толщиной 50 мм (вертикальные швы) | м2 | 22
Раздел 6. Герметизация шва (25 швов) (производство работ с туры, вертикальная поверхность стены)
28 | Очистка бетонной поверхности от пыли на расстоянии 100 мм от восстановленной кромки шва при помощи сжатого воздуха (вертикальные швы) | м2 | 44
29 | Смачивание бетонной поверхности от пыли на расстоянии 100 мм от восстановленной кромки шва водой (вертикальные швы) | м2 | 44
30 | Приготовление ремонтных составов вручную | м3 | 0.264 |  |  |  |  | Эластичная цементная гидроизоляция Sikalastic-152 RU. Фактический расход 1,7 кг/м2 при слое 1 мм | кг | 448.8 | Подрядчик
31 | Нанесение вручную на бетонную поверхность Sikalastic-152 RU в один слой толщиной 2 мм. (вертикальные швы) | м2 | 44
32 | Укладка эластичной резиновой ленты поверх свежеуложенного слоя гидроизоляционного покрытия на цементно-полимерной основе. (вертикальные швы) | м | 220 |  |  |  |  | Герметизирующая лента Sika SealTape S RU. Рулон 50 м, ширина ленты 120 мм | шт | 4.4 | Подрядчик
33 | Нанесение вручную на бетонную поверхность Sikalastic-152 RU взаимно перпендикулярными слоями с полимерной лентой толщиной покрытия 4 мм (с приготовлением вручную). Максимальная толщина одного слоя не более 2 мм. Нанесение в 2 слоя поверх уложенной эластичной ленты. При нанесении следующего слоя, предыдущий должен быть еще свежим (вертикальные швы) | м2 | 44
Раздел 7. Выполнение мер безопасности при работе на автодорожном мосту (на федеральной трассе) при ремонтных работах (разделы 1, 2)
34 | Установка/снятие после выполнения работ технических средств организации дорожного движения - при кратковременных работах длиной 30 м на одной полосе проезжей части (выполнение ремонтных работ при помощи АГП) Знаки II типоразмера по ГОСТ Р 52290-2024 со световозвращающей пленкой Знаки тип 3.24 и 1.20.2, 3.24 и 1.20.3 устанавливаются на треножник переносной под 2 знака (2 шт.). (см. схему организации движения и ограждения места производства работ в соответствии с ГОСТ Р 58350-2019 (краткосрочные работы) Знаки тип 1.8 (2 шт.), 1.25 и 8.2.1 (по 2 компл.), 6.16 (2 шт.) устанавливаются на треножник переносной под 1 знак (6 шт.). (см. схему организации движения и ограждения места производства работ в соответствии с ГОСТ Р 58350-2019 (краткосрочные работы) Знак "Внимание. Реверсивное движение" (2 шт.) изготовливается силами Подрядчика и устанавливается на треножник переносной под 1 знак (2 шт.). (см. схему организации движения и ограждения места производства работ в соответствии с ГОСТ Р 58350-2019 (краткосрочные работы) Знаки тип 1.34.1, 4.2.2, 1.25 и 1.34.2, 4.2.1, 1.25 устанавливаются на подставку под 4 знака (2 шт). (см. схему организации движения и ограждения места производства работ в соответствии с ГОСТ Р 58350-2019 (краткосрочные работы) | раз/м.пог | 72/30 |  |  |  |  | Знак дорожный на оцинкованной подоснове со световозвращающей пленкой типа А, размеры 900х900х900 мм, тип 1.25 | шт | 4 | Поставка подрядчика 10-тикратная оборачиваемость
[8 empty] | Знак дорожный на оцинкованной подоснове со световозвращающей пленкой типа А, размеры 700х700х700 мм, тип 1.20.2 | шт | 1
[8 empty] | Знак дорожный на оцинкованной подоснове со световозвращающей пленкой типа А, размеры 700х700х700 мм, тип 1.20.3 | шт | 1
[8 empty] | Знак дорожный на оцинкованной подоснове со световозвращающей пленкой типа А, диаметр круга 700 мм, тип 3.24 (20) | шт | 2
[8 empty] | Знак дорожный на оцинкованной подоснове со световозвращающей пленкой типа А, диаметр круга 700 мм, тип 4.2.1 | шт | 2
[8 empty] | Знак дорожный на оцинкованной подоснове со световозвращающей пленкой типа А, диаметр круга 700 мм, тип 4.2.2 | шт | 2
[8 empty] | Знак дорожный на оцинкованной подоснове со световозвращающей пленкой типа Б, размеры 350х700 мм, тип 8.2.1 | шт | 2
[8 empty] | Знак дорожный на оцинкованной подоснове со световозвращающей пленкой типа А, размеры 900х900х900 мм, тип 1.8 | шт | 2
[8 empty] | Знак дорожный на оцинкованной подоснове со световозвращающей пленкой типа А, размеры 350х1050 мм, тип 6.16 | шт | 2
[8 empty] | Знак дорожный "Внимание. Реверсивное движение" (основа знака табличка II типоразмера 350х700) | шт | 2 |  | https://signal-doroga.ru/products/basics-of-road-signs/osnova_tablichka/
[8 empty] | Передвижной светофор дорожный вертикальный (2 секции, управление автоматическое/ручное) 12В 600х3000х500 мм | шт | 2 |  | https://www.dor.expert/catalog/mobile_traffic_lights/mobile_traffic_light_duos_chrono_so_8_1/?ysclid=mnqrzrmuwe420270031
[8 empty] | Аккумуляторная батарея 12В 100Ач для работы дорожного светофора | шт | 2 |  | https://akb.ru/product/315-Tyumen_Battery_Standard_100_Ach_obr_pol_830A_(353x175x190).html?ysclid=mnqsls69kb453036391
[8 empty] | Направляющая пластина с фонарем ФС-4.2 (шаг установки 2 м), двусторонняя | шт | 3 |  | Направляющие пластины с фонарем, Пластина дорожная / Направляющие пластины Солдатик ¦ вертикальная разметка опор цена / Продукция
[8 empty] | Пластиковый конус с сигнальным фонарем «КДФ-750/Солар» | шт | 25 |  | https://ekodorsnab.ru/product/konus-signalnyj-s-fonaryom-kdf-750/?ysclid=mnqsqy5w5e963114716
[8 empty] | Знак дорожный на оцинкованной подоснове со световозвращающей пленкой типа А, размеры 500х2250 мм, тип 1.34.1 | шт | 1
[8 empty] | Знак дорожный на оцинкованной подоснове со световозвращающей пленкой типа А, размеры 500х2250 мм, тип 1.34.2 | шт | 1
[8 empty] | Треножник переносной под 1 знак | шт | 8 |  | https://signal-doroga.ru/products/stands-clamps-tripods-for-traffic-signs/temporary-supports/trenognik_1znak/?ysclid=mnqw2w35ph438481460
[8 empty] | Треножник переносной под 2 знака | шт | 2 |  | Треножник под два знака / Стойки для установки дорожных знаков ¦ оцинкованная СКМ ¦ Хомуты крепления¦ Треноги купить от производителя цена / Временные опоры для дорожных знаков ¦ тренога складная купить в Москве / Продукция
[8 empty] | Подставка под 4 знака | шт | 2 |  | Подставка под четыре знака с креплением под Светодиодную стрелку / Стойки для установки дорожных знаков ¦ оцинкованная СКМ ¦ Хомуты крепления¦ Треноги купить от производителя цена / Временные опоры для дорожных знаков ¦ тренога складная купить в Москве / Продукция
Раздел 8. Выполнение мер безопасности при работе на автодорожном мосту (на федеральной трассе) при ремонтных работах (разделы 3-6)
35 | Установка/снятие после выполнения работ технических средства организации дорожного движения: - при долговременных работах на обочине Знаки II типоразмера по ГОСТ Р 52290-2024 со световозвращающей пленкой Знаки тип 3.20, 3.24 и 3.31 (2 компл.) устанавливаются на стойку дорожного знака высотой 4м (2 стойки). (см. схему организации движения и ограждения места производства работ в соответствии с ГОСТ Р 58350-2019 (долгосрочные работы) Знаки тип 3.20 (4 шт.), 1,25 (2 шт), 1.25 и 8.21 (2 компл.), 1.20.3 и 3,24 (1 компл.), 1.20.2 и 3,24 (1 компл.) устанавливаются на стойку дорожного знака высотой 3м (10 шт). (см. схему организации движения и ограждения места производства работ в соответствии с ГОСТ Р 58350-2019 (долгосрочные работы) Знак "Внимание на проезжей части люди" (2 шт.) изготовливается силами Подрядчика и устанавливается на стойку дорожного знака высотой 3м (2 шт). (см. схему организации движения и ограждения места производства работ в соответствии с ГОСТ Р 58350-2019 (долгосрочные работы) Знаки тип 1.34.2, 4.2.2, 1.25 (1 компл.) устанавливаются на подставку под 4 знака (1 шт). (см. схему организации движения и ограждения места производства работ в соответствии с ГОСТ Р 58350-2019 (долгосрочные работы) | раз/шт | 1/25 |  |  |  |  | Знак дорожный на оцинкованной подоснове со световозвращающей пленкой типа А, размеры 900х900х900 мм, тип 1.25 | шт | 5 | Поставка подрядчика 10-тикратная оборачиваемость
[8 empty] | Знак дорожный на оцинкованной подоснове со световозвращающей пленкой типа А, размеры 700х700х700 мм, тип 1.20.2 | шт | 1
[8 empty] | Знак дорожный на оцинкованной подоснове со световозвращающей пленкой типа А, размеры 700х700х700 мм, тип 1.20.3 | шт | 1
[8 empty] | Знак дорожный на оцинкованной подоснове со световозвращающей пленкой типа А, диаметр круга 700 мм, тип 3.20 | шт | 6
[8 empty] | Знак дорожный на оцинкованной подоснове со световозвращающей пленкой типа А, диаметр круга 700 мм, тип 3.24 (20) | шт | 2
[8 empty] | Знак дорожный на оцинкованной подоснове со световозвращающей пленкой типа А, диаметр круга 700 мм, тип 3.24 (40) | шт | 2
[8 empty] | Знак дорожный на оцинкованной подоснове со световозвращающей пленкой типа А, диаметр круга 700 мм, тип 3.31 | шт | 2
[8 empty] | Знак дорожный на оцинкованной подоснове со световозвращающей пленкой типа А, диаметр круга 700 мм, тип 4.2.2 | шт | 1
[8 empty] | Знак дорожный на оцинкованной подоснове со световозвращающей пленкой типа Б, размеры 350х700 мм, тип 8.2.1 | шт | 2
[8 empty] | Знак дорожный "Внимание на проезжей части люди" (основа знака табличка II типоразмера 350х700) | шт | 2 |  | https://signal-doroga.ru/products/basics-of-road-signs/osnova_tablichka/
[8 empty] | Основание знака железобетонное Ф-2 600x300, диаметр стойки 57-76 мм | шт | 14 |  | Основание знака железобетонное Ф-2 600x300, диаметр стойки 57-76 мм — купить в Москве
[8 empty] | Стойка дорожного знака, оцинкованная d76х3,5мм 3,0м | шт | 12 | Поставка подрядчика 10-тикратная оборачиваемость
[8 empty] | Стойка дорожного знака, оцинкованная d76х3,5мм 4,0м | шт | 2
[8 empty] | Крепление знака "коромысло" одинарное (всборе) для крепления дорожных знаков к стойкам | шт | 22 |  | Крепление для дорожных знаков в сборе «коромысло» одинарное - купить в Ярославле, цена, характеристики, отзывы
[8 empty] | Подставка под 4 знака | шт | 1 |  | Подставка под четыре знака с креплением под Светодиодную стрелку / Стойки для установки дорожных знаков ¦ оцинкованная СКМ ¦ Хомуты крепления¦ Треноги купить от производителя цена / Временные опоры для дорожных знаков ¦ тренога складная купить в Москве / Продукция
[8 empty] | Знак дорожный на оцинкованной подоснове со световозвращающей пленкой типа А, размеры 500х2250 мм, тип 1.34.2 | шт | 1
[8 empty] | Столбик сигнальный упругий ССУ-750.000 СБ (оранжевый с анкерным креплением). Шаг установки 50 м в два ряда | шт | 44 |  | Столбик сигнальный упругий ССУ-750.000 СБ (без крепежа) - цена, описание, фото, характеристики ¦ Азбука Стройки
[8 empty] | Анкер-болт 10х80 для крепления сигнального столбика | шт | 132 | Подрядчик
36 | Установка/снятие после выполнения работ технических средства организации дорожного движения: - при долговременных работах на обочине (при перестановке туры) Знаки тип 1.34.2, 4.2.2, 1.25 (1 компл.) устанавливаются на подставку под 4 знака (1 шт). (см. схему организации движения и ограждения места производства работ в соответствии с ГОСТ Р 58350-2019 (долгосрочные работы) | раз | 25 |  |  |  |  | Знак дорожный на оцинкованной подоснове со световозвращающей пленкой типа А, размеры 900х900х900 мм, тип 1.25 | шт | 1 | Поставка подрядчика 10-тикратная оборачиваемость
[8 empty] | Знак дорожный на оцинкованной подоснове со световозвращающей пленкой типа А, диаметр круга 700 мм, тип 4.2.2 | шт | 1
[8 empty] | Знак дорожный на оцинкованной подоснове со световозвращающей пленкой типа А, размеры 500х2250 мм, тип 1.34.2 | шт | 1
[8 empty] | Подставка под 4 знака | шт | 1 |  | Подставка под четыре знака с креплением под Светодиодную стрелку / Стойки для установки дорожных знаков ¦ оцинкованная СКМ ¦ Хомуты крепления¦ Треноги купить от производителя цена / Временные опоры для дорожных знаков ¦ тренога складная купить в Москве / Продукция
[8 empty] | Временный защитный барьер (бетонный блок БР 2000 с с желто-черной расцветкой) | шт | 2 |  | БР-2000 блок ограждения
[8 empty] | Временный защитный барьер (водоналивной блок 2000 мм) | шт | 12 |  | Водоналивной блок "Матрёшка" 2000 мм ⋆ ЭкоДорСнаб
[8 empty] | Фонарь на дорожные ограждения "Сигнал-Маяк", для установки на бетонный блок БР 2000 | шт | 2 |  | Фонарь на дорожные ограждения "Сигнал-Маяк" / Фонари сигнальные дорожные купить ¦ лампы светодиодные ¦ гирлянды ФС 12 для ограждений / Продукция
[8 empty] | Фонарь для дорожных работ "Сигнал-Блик" для установки на водоналивной блок | шт | 6 |  | Фонарь для дорожных работ "Сигнал-Блик" / Фонари сигнальные дорожные купить ¦ лампы светодиодные ¦ гирлянды ФС 12 для ограждений / Продукция
37 | Установка/перестановка туры с креплением анкерами к вертикальной поверхности низовой грани. Горизонтальная проекция 1,0х2,0м. | раз/м2 верт.проекции | 25/14,8 |  |  |  |  | Передвижная сборно-разборная вышка (ВСП-250/0,7 "МЕГА 2" или аналог) высотой 7,4 метра | шт | 1 | Поставка подрядчика 10-тикратная оборачиваемость
[8 empty] | Анкер-шпилька M12x115 | шт | 100 | Подрядчик
38 | Сверление отверстий диаметром 14 мм перфоратором для установки анкеров глубиной 100 мм | раз | 100 |  |  |  |  | Бур с наконечником из твердого сплава, с хвостовиком SDS-max для ударного сверления отверстий в твердых материалах, общая длина 320 мм, диаметр 14 мм | шт | 10 | Подрядчик
39 | Заделка отверстий после демонтажа анкеров | шт | 100 |  |  |  |  | Ремонтная смесь SikaEmaco T 1100 TIX (расход 2050кг/м3) | кг | 0.4 | Подрядчик
Раздел 9. Подготовительные работы (демонтаж на высоте 4м, вертикальная поверхность стены)
40 | Демонтаж провода в лотках с резкой на части, сечением: до 35 мм2 (5 проводов сечением 35мм2) | м | 6320 | Провод 1*35 мм2 | т | 3.792 | лом |  |  |  |  | 367м пост ГАИ - 32сек сборка 418м - сборка 32с - водослив 1 167м - водослив 10 - сборка АД4 145м - сборка АД4 - конец пр.берег | 0,6кг/м ориентир
41 | Демонтаж короба металлического по стенам и потолкам, длина: 3 м (кабельный лоток 100х40х0,7) с резкой на части | м | 1097 | Кабельный лоток 100х40х0,7 | т | 1.909 | лом | [5 empty] | 1,74кг/м (лоток 1кг и крышка 0,74)
42 | Демонтаж щитков осветительных без резки, установленных на стене: распорными дюбелями, масса щитка до 6 кг (шкаф распределительного 300х400х220) | шт | 118 | Распределительный шкаф 300х400х220 | т | 0.472 | лом | [5 empty] | 4кг/шт
43 | Демонтаж коробов распределительных без резки, установленных на стене: распорными дюбелями, масса щитка до 6 кг (шкаф распределительный 300х250х100) | шт | 125 | Распределительный шкаф 300х250х100 | т | 0.188 | лом | [5 empty] | 1,5кг/шт ориентировочно
44 | Демонтаж щитков осветительных без резки, установленных на стене: распорными дюбелями, масса щитка до 6 кг (шкаф распределительный 300х300х200 в районе секции 32) | шт | 1 | Распределительный шкаф 330х300х200 | т | 0.003 | лом | [5 empty] | 2,8кг/шт (ориентир)
Раздел 10. Электроснабжение
45 | Монтаж фасадного крепления СИП в стену бетонной плотины (бурение отверстий Ф12мм) с шагом 0,7м с применением автогидроподъемника | шт | 1572 |  |  |  |  | Крепление фасадное SF60 EKF PROxima | шт | 1572 | Подрядчик
46 | Монтаж СИП-4 на фасадные крепления на высоте 4м с применением автогидроподъемника | м | 2412 |  |  |  |  | Провод СИП-4 4х25 | м | 1000 | Заказчик
[8 empty] | Провод СИП-4 4х25 | м | 210.12 | Подрядчик
[8 empty] | Провод СИП-4 1х16 | м | 1230.12 | Подрядчик
[8 empty] | Колпачок изолирующий КИ 6-35 для СИП | м | 30 | Подрядчик
47 | Монтаж аппаратуры в шкафы и расключение | шт | 125 |  |  |  |  | ВА 47-63N 1P 10А (C) 4,5 кА M634110C | шт | 125 | Подрядчик
[8 empty] | ВА 47-63N 1P 16А (C) 4,5 кА M634116C | шт | 125 | Подрядчик
[8 empty] | Розетка РДЕ-47 под евровилку | шт | 125 | Подрядчик
[8 empty] | Шина “0” N (6х9мм) 6 отверстий латунь желтый изолятор на DIN-рейку | шт | 125 | Подрядчик | в 1 шкафу 2автомата, розетка, шина 0 жел. и зел, 2 дин рейки
[8 empty] | Шина “0” N (6х9мм) 6 отверстий латунь синий изолятор на DIN-рейку | шт | 125 | Подрядчик
[8 empty] | DIN-рейка перфорированная (200мм.) | шт | 250 | Подрядчик
48 | Монтаж гермовводов в распределительный шкаф (по 2шт в шкаф) | шт | 250 |  |  |  |  | Сальник металлический MGM19 IP68 d проводника 6-10 мм. PROxima | шт | 250 | Подрядчик
49 | Монтаж распределительного шкафа на высоте 4м с применением автогидроподъемника с расключением к СИП и подключением светильника к автоматическому выключателю | шт | 125 |  |  |  |  | ЩМПг- 40.30.22 IP65 PROXIMA EKF | шт | 125 | Подрядчик
[8 empty] | Зажим прокалывающий ответвительный P1X-95 16-95 мм2 / 1,5-10 мм2 EKF | шт | 375 | Подрядчик | фаза, ноль, земля
[8 empty] | Кабель силовой ВВГнг(А)-LS 3х2.5 | м | 38.76 | Подрядчик
50 | Монтаж распределительного шкафа в районе 32сек на высоте 4м с применением автогидроподъемника | шт | 1 |  |  |  |  | ЩМПг- 40.30.22 IP65 PROXIMA EKF | шт | 1 | Подрядчик | вводной шкаф от 141Н
51 | Монтаж аппаратуры в шкафы и расключение к СИП в районе 32 секции | шт | 12 |  |  |  |  | Клемма силовая вводная КСВ 16-50 синяя EKF PROxima | шт | 2 | Подрядчик
[8 empty] | Клемма силовая вводная КСВ 16-50 желто-зеленая EKF PROxima | шт | 2 | Подрядчик
[8 empty] | Клемма силовая вводная КСВ 16-50 серая EKF PROxima | шт | 6 | Подрядчик
[8 empty] | DIN-рейка перфорированная (200мм.) | шт | 1 | Подрядчик
[8 empty] | Сальник металлический MGM54 IP68 d проводника 32-38 мм. PROxima | шт | 2 | Подрядчик | ввод от 141Н кабелей 2шт
[8 empty] | Сальник металлический MGM40 IP68 d проводника 22-28 мм. PROxima | шт | 2 | Подрядчик | подключение СИП
[8 empty] | Кабель ВВГнг-LS 5х25 | м | 2.04 | Подрядчик | подключение СИП
[8 empty] | Зажим прокалывающий ответвительный P2X-95 16-95 мм2 / 2,5-35 мм2 EKF | шт | 10 | Подрядчик
52 | Подключение кабеля АД№4 в районе 73с | шт | 1 |  |  |  |  | Зажим прокалывающий ответвительный P2X-95 16-95 мм2 / 2,5-35 мм2 EKF | шт | 5 | Подрядчик
Раздел 11. Транспортные работы
53 | Затаривание мусора в мешки | т | 5.04 |  |  |  |  | Мешки полипропиленовые, размеры 550х1050 мм, грузоподъемность до 50 кг | шт | 100.8 | Подрядчик
54 | Погрузо-разгрузочные работы при автомобильных перевозках: Погрузка мусора строительного с погрузкой вручную | т | 5.04
55 | Перевозка грузов I класса автомобилями-самосвалами грузоподъемностью 10 т на расстояние: 16 км на размещение (захоронение), IV класс опасности отходов | т | 5.04
56 | Погрузка демонтированного оборудования вручную | т | 6.364
57 | Перевозка грузов (перевозка сборок и кабеля в металлолом на ЦС) автомобилями-самосвалами грузоподъемностью 10 т, работающих вне карьера, на расстояние: 5 км: на центральный склад I класс груза | т | 6.364
Примечание: 1. Ремонтные работы (раздел 1) проводятся согласно п.34 предписания Ростехнадзора 16/064-ГТС от 30.09.2025; 2. Ремонтные работы (раздел 2) проводятся согласно п.27...32 предписания Ростехнадзора 16/064-ГТС от 30.09.2025; 3. Ремонтные работы (раздел 3…6) проводятся согласно п.1...25 предписания Ростехнадзора 16/064-ГТС от 30.09.2025 на швах №№ 5-4, 6-5, 9-8, 10-9, 13-12, 14-13, 18-17, 19-18, 28-27, 33-32, 34-33, 36-35, 37-36, 44-43, 45-44, 47-46, 49-48, 53-52, 67-66, 70-69, 72-71, 75-74, 77-76, 79-78, 81-80; 4. Ремонтные работы (раздел 9, 10) проводятся согласно п.33 предписания Ростехнадзора 16/064-ГТС от 30.09.2025.
Условия выполнения работ: 1. Работа выполняется в условиях действующей федеральной автомагистрали (на автодорожном мосту, производство ремонтных и других работ на открытых и полуоткрытых производственных площадках в стесненных условиях для складирования материала, с наличием в зоне производства работ действующего технологического оборудования, движения технологического транспорта, в ночное время, с применением автогидроподъёмников или автовышек с перекрытием одной из действующих автомобильных полос. 2. Работа выполняется в условиях действующей федеральной автомагистрали (на автодорожном мосту, производство ремонтных и других работ на открытых и полуоткрытых производственных площадках в стесненных условиях для складирования материала, с наличием в зоне производства работ действующего технологического оборудования, движения технологического транспорта, в дневное время, с передвижной туры (применительно к разделам 3-6).
Департамент по ремонту подтверждает
необходимость проведения данных видов работ: | [6 empty] | Ведущий инженер |  | К.Ю. Волкова
[7 empty] | Начальник отдела ЭТО ООО «ЭН+ ГИДРО» |  | К.Г. Дементьев
[7 empty] | Зам.главного инженера-начальник ОППР |  | М.А. Шевченко
[7 empty] | Заместитель начальника ЦТО по ЭТО |  | Н.Н. Бочкарев
[7 empty] | Инженер по ОЭиР ЗиС ЦТО |  | Д.Н. Краснов