## Лист1
Приложение №1 к договору № _____________ от ____.____.2018г.
СОГЛАСОВАНО | [10 empty] | УТВЕРЖДАЮ
Директор ТЭЦ-10 филиала
ООО "Байкальская энергетическая компания"
________________ Д.В. Васильев
"______"__________2023г.
Дефектная ведомость (Ведомость объемов работ) №1
текущий
(категоря ремонта)
Ремонт вентиляции
| Объект: | РАСТОПОЧНОЕ МАЗУТНОЕ ХОЗЯЙСТВО инв. № ИЭ110052
№ п/п | Наименование работ | Объем работ |  | Демонтируемый материал |  |  |  | Потребность в материалах не учтенных или замененных в сметных нормах
|  | Ед. изм. | Кол-во | Наименование | Ед. изм. | Кол-во | Использование (лом, утиль, мусор, реализация, повтор. использ.) | Наименование | Ед. изм. | Кол-во | Поставка (заказчик/ подрядчик)
1 | 2 | 3 | 4 | 5 | 6 | 7 | 8 | 9 | 10 | 11 | 12
Раздел 1.T1001UTK01UU001UU01 РАСТОПОЧНОЕ МАЗУТНОЕ ХОЗЯЙСТВО инв. № ИЭ110052 Ремонт вентиляции (В-1)
1 | Установка и разборка внутренних инвентарных лесов трубчатых для прочих отделочных работ (9мп) | м2 горизонтальной проекциии | 12.5
2 | Демонтаж центробежных вентиляторов весом: до 0,05 т (канального) | шт | 1 | Вентилятор | т | 0.05 | Лом
3 | Демонтаж клапана обратного диаметром до 50кг | шт | 1 | Клапан | т | 0.03 | Лом
4 | Разборка вентиляционных коробов из металла толщ.1мм | м2 | 15 | Воздуховоды | т | 0.12 | Лом
5 | Установка вентиляторов радиальных массой: до 0,05 т (канального) | шт | 1 |  |  |  |  | Вентилятор взрывозащищенный ВР-86-77-4,0 1,1кВт*1500об/мин | шт | 1 | Подрядчик
6 | Установка заслонок воздушных и клапанов воздушных КВР с электрическим или пневматическим приводом: диаметром до 800 мм | шт | 1 |  |  |  |  | Клапан воздушный KV-350*600-1*05с злектро приводом NAFA 2-05(230В) | шт | 1 | Подрядчик
[8 empty] | Электропривод NAFA 2-05(230В, 5Нм) | шт | 1 | Подрядчик
7 | Установка решеток жалюзийных площадью в свету: до 0,5 м2 | шт | 4 |  |  |  |  | Решетки вентиляционные алюминиевые "АРКТОС" типа: АЛР, размером 500х300 мм | шт | 4 | Подрядчик
7 | Прокладка воздуховодов из листовой, оцинкованной стали и алюминия класса Н (нормальные) толщиной : 0,7 мм, периметром до 2400 мм высота 8-10 м | м2 | 15 |  |  |  |  | Воздуховоды 600*340 из оцинкованной стали толщиной: 0,7 мм, периметром от 1700 до 4000 мм | м2 | 15 | Подрядчик
[8 empty] | Крепления для воздуховодов оцинкованные (подвески СТД, подвески регулируемые СТД, тяги, хомуты, кронштейны, траверсы, ленты, шпильки, профили) | т | 0.0183 | Подрядчик
8 | Прокладка воздуховодов из листовой, оцинкованной стали и алюминия класса Н (нормальные) толщиной: 0,7 мм, периметром до 1000 мм | м2 | 16.2 |  |  |  |  | Воздуховоды 200х300 из оцинкованной стали с шиной и уголками толщиной: 0,7 мм, периметром 1000 мм | м2 | 16.2 | Подрядчик
[8 empty] | Крепления для воздуховодов оцинкованные (подвески СТД, подвески регулируемые СТД, тяги, хомуты, кронштейны, траверсы, ленты, шпильки, профили) | т | 0.0198 | Подрядчик
9 | Покрытие поверхности изоляции трубопроводов фольгой алюминиевой дублированной высота 8 м | м2 | 8 |  |  |  |  | Отражающая изоляция "Пенофол 2000" тип: С, самоклеящийся, толщина 10 мм | м2 | 9.2 | Подрядчик
[8 empty] | Ленты алюминиевые, марка АД1Н, ширина 20 мм, толщина 0,8 мм | кг | 0.8424 | Подрядчик
10 | Погрузо-разгрузочные работы при автомобильных перевозках: Погрузка металлических конструкций массой до 1 т | т | 0.2
11 | Погрузо-разгрузочные работы при автомобильных перевозках: Разгрузка металлических конструкций массой до 1 т | т | 0.2
12 | Перевозка грузов автомобилями бортовыми грузоподъемностью до 15 т на расстояние: I класс груза до 1 км | т | 0.2
Условия производства работ: 1,15; 1,35
Производство ремонтно-строительных работ осуществляется в помещениях эксплуатируемого объекта капитального строительства без остановки рабочего процесса, при этом: в зоне производства ремонтно-строительных работ имеются действующее технологическое или лабораторное оборудование, мебель и иные загромождающие помещения предметы
Заказчик:
[5 empty] | Начальник КТЦ |  |  |  | Д.А. Сучилин
[5 empty] | Ведущий инженер по ОЭиРЗиС |  |  |  | Д.Б. Балышев

## Лист3 (hidden)
кг
шт
т
м
м2
м3
100 м2
100 м3
| Ведущий инженер по ОЭРЗиС ЦОР | С.Н. Славгородский
| Главный инженер | И.Г. Одяков
| Зам. главного инженера | Е.Н. Миронов
| Инженер по ОЭРЗиС ЦОР | С.В. Петров
| Начальник ОППР | В.В. Горев
| Начальник ЦОР | М.Ю. Шестаков
Металлолом
Мусор
Реализация
Повторное использование
Утиль