## 1
УТВЕРЖДАЮ
_____________________
ВЕДОМОСТЬ ОБЪЕМОВ РАБОТ №1
Демонтажные работы
№ пп | Наименование | Ед. изм. | Кол. | Обоснование | Примечание
1 | 2 | 3 | 4 | 5 | 6
Раздел 1. Демонтаж кабеля
1 | Демонтаж: Кабель до 35 кВ по установленным конструкциям и лоткам с креплением на поворотах и в конце трассы, масса 1 м кабеля: до 1 кг | 100 м | 125.4 | ФЕРм08-02-147-01
2 | Кабель | м | 12540 | Демонтированные материалы
Раздел 2. Демонтаж оборудования на панели 8у ГЩУ (предназначено в лом)
3 | Демонтаж: Прибор или аппарат | шт | 1 | ФЕРм08-03-575-01
4 | Переключатель ПИ «Контроль изоляции ротора ТГ-2» типа ПМОВ-45-112222/II Д55 | шт | 1 | Демонтированные материалы
Раздел 3. Демонтаж оборудования на панели 5р ГЩУ (предназначено в лом)
5 | Демонтаж: Прибор или аппарат | шт | 2 | ФЕРм08-03-575-01
6 | Блок КЗР-2 | шт | 1 | Демонтированные материалы
7 | Блок КЗР-3 | шт | 1 | Демонтированные материалы
Раздел 4. Демонтаж оборудования на панели 11р ГЩУ с последующим монтажом данного оборудования в новый шкаф 10р
8 | Демонтаж: Счетчики, устанавливаемые на готовом основании: трехфазные | шт | 2 | ФЕРм08-03-600-02
9 | Счетчики, устанавливаемые на готовом основании: трехфазные | шт | 2 | ФЕРм08-03-600-02
10 | Счетчик активной и реактивной энергии Wh ТГ-2 | шт | 1 | Демонтированные материалы для подвторного использования
11 | Счетчик активной и реактивной энергии Wh ФСН-2 | шт | 1 | Демонтированные материалы для подвторного использования
12 | Демонтаж: Коробка кабельная соединительная или разветвительная | шт | 6 | ФЕРм10-04-066-04
13 | Коробка кабельная соединительная или разветвительная | шт | 6 | ФЕРм10-04-066-04
14 | Разветвительная коробка RS-485 ТГ-2 | шт | 1 | Демонтированные материалы для подвторного использования
15 | Разветвительная коробка RS-485 ФСН-2 | шт | 1 | Демонтированные материалы для подвторного использования
16 | Разветвительная коробка ПР-3 ТГ-2 | шт | 1 | Демонтированные материалы для подвторного использования
17 | Разветвительная коробка ПР-3 ФСН-2 | шт | 1 | Демонтированные материалы для подвторного использования
18 | Разветвительная коробка К-1 ТГ-2 | шт | 1 | Демонтированные материалы для подвторного использования
19 | Разветвительная коробка К-2 ФСН-2 | шт | 1 | Демонтированные материалы для подвторного использования
20 | Демонтаж: Прибор или аппарат | шт | 3 | ФЕРм08-03-575-01
21 | Прибор или аппарат | шт | 3 | ФЕРм08-03-575-01
22 | Автоматический выключатель SF1 «Питание 220 В БП ТК 157-2 №1-1» типа IEC C6 | шт | 1 | Демонтированные материалы для подвторного использования
23 | Блок питания БП DRA18-24 «ТК 157-2 №1-1» | шт | 1 | Демонтированные материалы для подвторного использования
24 | Контроллер DP7991 «ТК 157-2 №1-1» | шт | 1 | Демонтированные материалы для подвторного использования
25 | Демонтаж: Шина заземления по: установленным конструкциям | 100 м | 0.001 | ФЕРм08-05-045-02
26 | Шина заземления по: установленным конструкциям | 100 м | 0.001 | ФЕРм08-05-045-02
27 | Шина заземления | шт | 1 | Демонтированные материалы для подвторного использования
Раздел 5. Демонтаж панелей на ГЩУ (предназначено в лом)
Демонтаж панелей 7р, 8р, 9р «Защита блока ГТ-2» с габаритами 800х2000х600 мм (ШхВхГ)
28 | Демонтаж: Щит заводского изготовления однорядный или двухрядный: шкафного исполнения, глубина до 600 мм | м | 2.4 | ФЕРм08-03-571-04
29 | Панель 7р «Защита блока ГТ-2» | шт | 1 | Демонтированные материалы
30 | Панель 8р «Защита блока ГТ-2» | шт | 1 | Демонтированные материалы
31 | Панель 9р «Защита блока ГТ-2» | шт | 1 | Демонтированные материалы
Демонтаж панели 10р «Датчики и реле ГТ-2» с габаритами 800х2000х600 мм (ШхВхГ)
32 | Демонтаж: Щит заводского изготовления однорядный или двухрядный: шкафного исполнения, глубина до 600 мм | м | 0.8 | ФЕРм08-03-571-04
33 | Панель 10р «Датчики и реле ГТ-2» | шт | 1 | Демонтированные материалы
Демонтаж панели 11р «Регистрирующие приборы. Защита ФСН-2» с габаритами 800х2000х600 мм (ШхВхГ)
34 | Демонтаж: Щит заводского изготовления однорядный или двухрядный: шкафного исполнения, глубина до 600 мм | м | 0.8 | ФЕРм08-03-571-04
35 | Панель 11р «Регистрирующие приборы. Защита ФСН-2» | шт | 1 | Демонтированные материалы
Раздел 6. Демонтаж шкафов на ОТУ (предназначено в лом)
Демонтаж шкафа ЯЗТ Т-2 с габаритами 300х1200х600 мм (ШхВхГ)
36 | Демонтаж: Шкаф управления и регулирования | шкаф | 1 | ФЕРм08-01-102-01
37 | Шкаф ЯЗТ Т-2 | шт | 1 | Демонтированные материалы
Демонтаж шкафа ШАОТ Т-2 с габаритами 300х600400 мм (ШхВхГ)
38 | Демонтаж: Шкаф управления и регулирования | шкаф | 1 | ФЕРм08-01-102-01
39 | Шкаф ШАОТ Т-2 | шт | 1 | Демонтированные материалы
Раздел 7. Демонтаж оборудования на ОТУ Т-2 (предназначено в лом)
40 | Демонтаж: Дополнительная установка на пультах и панелях: реле | шт | 1 | ФЕРм10-04-030-02
41 | Газовое реле Т-2 | шт | 1 | Демонтированные материалы
Раздел 8. Демонтаж оборудования в клеммном шкафу Т-2 на ОТУ (предназначено в лом)
42 | Демонтаж: Зажим наборный без кожуха | 100 шт | 0.32 | ФЕРм08-01-082-01
43 | Клеммы | шт | 32 | Демонтированные материалы
Раздел 9. Демонтаж панелей на РЩ-1 (предназначено в лом)
Демонтаж панели 14р «АУВ МВ-220 кВ ГТ-2» с габаритами 800х2000х600 мм (ШхВхГ)
44 | Демонтаж: Щит заводского изготовления однорядный или двухрядный: шкафного исполнения, глубина до 600 мм | м | 0.8 | ФЕРм08-03-571-04
45 | Панель 14р «АУВ МВ-220 кВ ГТ-2» | шт | 1 | Демонтированные материалы
Раздел 10. Демонтаж шкафов в помещении ФСН-2 (предназначено в лом)
Демонтаж шкафа ШТН «Шкаф автоматов ТН-6 кВ ТГ-2» с габаритами 800х1800х400 мм (ШхВхГ)
46 | Демонтаж: Шкаф управления и регулирования | шкаф | 1 | ФЕРм08-01-102-01
47 | ШТН «Шкаф автоматов ТН-6 кВ ТГ-2» | шт | 1 | Демонтированные материалы
Раздел 11. Демонтаж оборудования в релейном отсеке ячейки 1В ФСН-2 (предназначено в лом)
48 | Демонтаж: Прибор или аппарат | шт | 5 | ФЕРм08-03-575-01
49 | Сопротивление 1С типа ПЭ-50 1 кОМ | шт | 1 | Демонтированные материалы
50 | Сопротивление 2С типа ПЭ-50 1 кОМ | шт | 1 | Демонтированные материалы
51 | Автоматический выключатель АВ типа АП-50-2МТ | шт | 1 | Демонтированные материалы
52 | Автоматический выключатель 1АВ типа АП-50-2МТ | шт | 1 | Демонтированные материалы
53 | Переключатель ПК | шт | 1 | Демонтированные материалы
54 | Демонтаж: Дополнительная установка на пультах и панелях: реле | шт | 11 | ФЕРм10-04-030-02
55 | Промежуточное реле РПО типа РП 252 | шт | 1 | Демонтированные материалы
56 | Промежуточное реле РПВ типа РП 252 | шт | 1 | Демонтированные материалы
57 | Реле тока 1РТ типа РТ 40/20 | шт | 1 | Демонтированные материалы
58 | Реле тока 2РТ типа РТ 40/20 | шт | 1 | Демонтированные материалы
59 | Реле промежуточное РБМ типа РП 232 | шт | 1 | Демонтированные материалы
60 | Реле времени РВ типа ЭВ 123 | шт | 1 | Демонтированные материалы
61 | Реле промежуточное 1РП типа РП 255 | шт | 1 | Демонтированные материалы
62 | Реле указательное 1РУ типа РУ 21/0,015 | шт | 1 | Демонтированные материалы
63 | Реле промежуточное РКВ типа РП-23 | шт | 1 | Демонтированные материалы
64 | Реле промежуточное РКО типа РП-23 | шт | 1 | Демонтированные материалы
65 | Реле фиксации РФ типа РП-11 | шт | 1 | Демонтированные материалы
66 | Прибор или аппарат (Демонтаж) | шт | 1 | ФЕРм08-03-575-01
67 | Лампа сигнальная ЛС типа АС 200 | шт | 1 | Демонтированные материалы
68 | Демонтаж: Зажим наборный без кожуха | 100 шт | 1 | ФЕРм08-01-082-01
69 | Клеммы | шт | 100 | Демонтированные материалы
Раздел 12. Демонтаж оборудования в релейном отсеке ячейки 4В ФСН-2 (предназначено в лом)
70 | Демонтаж: Прибор или аппарат | шт | 5 | ФЕРм08-03-575-01
71 | Сопротивление 1С типа ПЭ-50 1 кОМ | шт | 1 | Демонтированные материалы
72 | Сопротивление 2С типа ПЭ-50 1 кОМ | шт | 1 | Демонтированные материалы
73 | Автоматический выключатель АВ типа АП-50-2МТ | шт | 1 | Демонтированные материалы
74 | Автоматический выключатель 1АВ типа АП-50-2МТ | шт | 1 | Демонтированные материалы
75 | Переключатель ПК | шт | 1 | Демонтированные материалы
76 | Демонтаж: Дополнительная установка на пультах и панелях: реле | шт | 11 | ФЕРм10-04-030-02
77 | Промежуточное реле РПО типа РП 252 | шт | 1 | Демонтированные материалы
78 | Промежуточное реле РПВ типа РП 252 | шт | 1 | Демонтированные материалы
79 | Реле тока 1РТ типа РТ 40/20 | шт | 1 | Демонтированные материалы
80 | Реле тока 2РТ типа РТ 40/20 | шт | 1 | Демонтированные материалы
81 | Реле промежуточное РБМ типа РП 232 | шт | 1 | Демонтированные материалы
82 | Реле времени РВ типа ЭВ 123 | шт | 1 | Демонтированные материалы
83 | Реле промежуточное 1РП типа РП 255 | шт | 1 | Демонтированные материалы
84 | Реле указательное 1РУ типа РУ 21/0,015 | шт | 1 | Демонтированные материалы
85 | Реле промежуточное РКВ типа РП-23 | шт | 1 | Демонтированные материалы
86 | Реле промежуточное РКО типа РП-23 | шт | 1 | Демонтированные материалы
87 | Реле фиксации РФ типа РП-11 | шт | 1 | Демонтированные материалы
88 | Прибор или аппарат (Демонтаж) | шт | 1 | ФЕРм08-03-575-01
89 | Лампа сигнальная ЛС типа АС 200 | шт | 1 | Демонтированные материалы
90 | Демонтаж: Зажим наборный без кожуха | 100 шт | 1 | ФЕРм08-01-082-01
91 | Клеммы | шт | 100 | Демонтированные материалы
Раздел 13. Демонтаж оборудования в релейном отсеке ячейки 81 РУСН-6 кВ (предназначено в лом, частично для повторного использования)
92 | Демонтаж: Прибор или аппарат | шт | 8 | ФЕРм08-03-575-01
93 | Сопротивление 1С типа ПЭ-50 1 кОМ | шт | 1 | Демонтированные материалы
94 | Сопротивление 2С типа ПЭ-50 1 кОМ | шт | 1 | Демонтированные материалы
95 | Автоматический выключатель АВ типа АП-50-2МТ | шт | 1 | Демонтированные материалы
96 | Автоматический выключатель 1АВ типа АП-50-2МТ | шт | 1 | Демонтированные материалы
97 | Автоматический выключатель АВд типа АП-50-2МТ | шт | 1 | Демонтированные материалы
98 | Автоматический выключатель АВб типа АП-50-2МТ | шт | 1 | Демонтированные материалы
99 | Переключатель ПК | шт | 1 | Демонтированные материалы
100 | Преобразователь тока UA | шт | 1 | Демонтированные материалы
101 | Демонтаж: Дополнительная установка на пультах и панелях: реле | шт | 8 | ФЕРм10-04-030-02
102 | Промежуточное реле РПО типа РП 252 | шт | 1 | Демонтированные материалы
103 | Промежуточное реле РПВ типа РП 252 | шт | 1 | Демонтированные материалы
104 | Реле промежуточное РБМ типа РП 232 | шт | 1 | Демонтированные материалы
105 | Реле указательное 1РУ типа РУ 21/0,015 | шт | 1 | Демонтированные материалы
106 | Реле промежуточное РКВ типа РП-23 | шт | 1 | Демонтированные материалы
107 | Реле промежуточное РКО типа РП-23 | шт | 1 | Демонтированные материалы
108 | Реле фиксации РФ типа РП-11 | шт | 1 | Демонтированные материалы
109 | Реле промежуточное 1РП типа РП-23 | шт | 1 | Демонтированные материалы
110 | Прибор или аппарат (Демонтаж) | шт | 1 | ФЕРм08-03-575-01
111 | Лампа сигнальная ЛС типа АС 200 | шт | 1 | Демонтированные материалы
112 | Демонтаж: Зажим наборный без кожуха | 100 шт | 1 | ФЕРм08-01-082-01
113 | Клеммы | шт | 100 | Демонтированные материалы
Демонтаж с последующим монтажом
114 | Демонтаж: Прибор или аппарат | шт | 1 | ФЕРм08-03-575-01
115 | Прибор или аппарат | шт | 1 | ФЕРм08-03-575-01
116 | Преобразователь мощности Е849М/3 | шт | 1 | Демонтированные материалы для подвторного использования
Раздел 14. Демонтаж оборудования в релейном отсеке ячейки 82 РУСН-6 кВ (предназначено в лом, частично для повторного использования)
117 | Демонтаж: Прибор или аппарат | шт | 6 | ФЕРм08-03-575-01
118 | Сопротивление 1С типа ПЭ-50 1 кОМ | шт | 1 | Демонтированные материалы
119 | Сопротивление 2С типа ПЭ-50 1 кОМ | шт | 1 | Демонтированные материалы
120 | Автоматический выключатель АВ типа АП-50-2МТ | шт | 1 | Демонтированные материалы
121 | Автоматический выключатель 1АВ типа АП-50-2МТ | шт | 1 | Демонтированные материалы
122 | Переключатель ПК | шт | 1 | Демонтированные материалы
123 | Преобразователь тока UA | шт | 1 | Демонтированные материалы
124 | Демонтаж: Дополнительная установка на пультах и панелях: реле | шт | 13 | ФЕРм10-04-030-02
125 | Промежуточное реле РПО типа РП 252 | шт | 1 | Демонтированные материалы
126 | Промежуточное реле РПВ типа РП 252 | шт | 1 | Демонтированные материалы
127 | Реле указательное 1РУ типа РУ 21/0,015 | шт | 1 | Демонтированные материалы
128 | Реле указательное 2РУ типа РУ 21/0,015 | шт | 1 | Демонтированные материалы
129 | Реле указательное РУ типа РУ 21/220 | шт | 1 | Демонтированные материалы
130 | Реле промежуточное РКВ типа РП-23 | шт | 1 | Демонтированные материалы
131 | Реле промежуточное РКО типа РП-23 | шт | 1 | Демонтированные материалы
132 | Реле фиксации РФ типа РП-11 | шт | 1 | Демонтированные материалы
133 | Реле промежуточное 1РП типа РП-23 | шт | 1 | Демонтированные материалы
134 | Реле промежуточное РБ типа РП-23 | шт | 1 | Демонтированные материалы
135 | Реле тока 1РТ типа РТ 40 | шт | 1 | Демонтированные материалы
136 | Реле тока 2РТ типа РТ 40 | шт | 1 | Демонтированные материалы
137 | Реле времени РВ типа ЭВ 122 | шт | 1 | Демонтированные материалы
138 | Прибор или аппарат (Демонтаж) | шт | 1 | ФЕРм08-03-575-01
139 | Лампа сигнальная ЛС типа АС 200 | шт | 1 | Демонтированные материалы
140 | Демонтаж: Зажим наборный без кожуха | 100 шт | 1 | ФЕРм08-01-082-01
141 | Клеммы | шт | 100 | Демонтированные материалы
Демонтаж с последующим монтажом
142 | Демонтаж: Счетчики, устанавливаемые на готовом основании: трехфазные | шт | 1 | ФЕРм08-03-600-02
143 | Счетчики, устанавливаемые на готовом основании: трехфазные | шт | 1 | ФЕРм08-03-600-02
144 | Счетчик Wh | шт | 1 | Демонтированные материалы для подвторного использования
145 | Демонтаж: Прибор или аппарат | шт | 1 | ФЕРм08-03-575-01
146 | Прибор или аппарат | шт | 1 | ФЕРм08-03-575-01
147 | Преобразователь мощности Е849М/3 | шт | 1 | Демонтированные материалы для подвторного использования
Раздел 15. Демонтаж оборудования в релейном отсеке ячейки 119 РУСН-6 кВ (предназначено в лом, частично для повторного использования)
148 | Демонтаж: Прибор или аппарат | шт | 7 | ФЕРм08-03-575-01
149 | Сопротивление 1С типа ПЭ-50 1 кОМ | шт | 1 | Демонтированные материалы
150 | Сопротивление 2С типа ПЭ-50 1 кОМ | шт | 1 | Демонтированные материалы
151 | Автоматический выключатель АВ типа АП-50-2МТ | шт | 1 | Демонтированные материалы
152 | Автоматический выключатель 1АВ типа АП-50-2МТ | шт | 1 | Демонтированные материалы
153 | Автоматический выключатель АВд типа АП-50-2МТ | шт | 1 | Демонтированные материалы
154 | Переключатель ПК | шт | 1 | Демонтированные материалы
155 | Преобразователь тока UA | шт | 1 | Демонтированные материалы
156 | Демонтаж: Дополнительная установка на пультах и панелях: реле | шт | 8 | ФЕРм10-04-030-02
157 | Промежуточное реле РПО типа РП 252 | шт | 1 | Демонтированные материалы
158 | Промежуточное реле РПВ типа РП 252 | шт | 1 | Демонтированные материалы
159 | Промежуточное реле РБМ типа РП 252 | шт | 1 | Демонтированные материалы
160 | Реле указательное 1РУ типа РУ 21/0,015 | шт | 1 | Демонтированные материалы
161 | Реле промежуточное РКВ типа РП-23 | шт | 1 | Демонтированные материалы
162 | Реле промежуточное РКО типа РП-23 | шт | 1 | Демонтированные материалы
163 | Реле фиксации РФ типа РП-11 | шт | 1 | Демонтированные материалы
164 | Реле промежуточное 1РП типа РП-23 | шт | 1 | Демонтированные материалы
165 | Прибор или аппарат (Демонтаж) | шт | 1 | ФЕРм08-03-575-01
166 | Лампа сигнальная ЛС типа АС 200 | шт | 1 | Демонтированные материалы
167 | Демонтаж: Зажим наборный без кожуха | 100 шт | 1 | ФЕРм08-01-082-01
168 | Клеммы | шт | 100 | Демонтированные материалы
Демонтаж с последующим монтажом
169 | Демонтаж: Прибор или аппарат | шт | 1 | ФЕРм08-03-575-01
170 | Прибор или аппарат | шт | 1 | ФЕРм08-03-575-01
171 | Преобразователь мощности Е849М/3 | шт | 1 | Демонтированные материалы для подвторного использования
Раздел 16. Демонтаж оборудования в релейном отсеке ячейки 131 РУСН-6 кВ (предназначено в лом, частично для повторного использования)
172 | Демонтаж: Прибор или аппарат | шт | 6 | ФЕРм08-03-575-01
173 | Сопротивление 1С типа ПЭ-50 1 кОМ | шт | 1 | Демонтированные материалы
174 | Сопротивление 2С типа ПЭ-50 1 кОМ | шт | 1 | Демонтированные материалы
175 | Автоматический выключатель АВ типа АП-50-2МТ | шт | 1 | Демонтированные материалы
176 | Автоматический выключатель 1АВ типа АП-50-2МТ | шт | 1 | Демонтированные материалы
177 | Переключатель ПК | шт | 1 | Демонтированные материалы
178 | Преобразователь тока UA | шт | 1 | Демонтированные материалы
179 | Демонтаж: Дополнительная установка на пультах и панелях: реле | шт | 14 | ФЕРм10-04-030-02
180 | Промежуточное реле РПО типа РП 252 | шт | 1 | Демонтированные материалы
181 | Промежуточное реле РПВ типа РП 252 | шт | 1 | Демонтированные материалы
182 | Реле промежуточное РБМ типа РП 23 | шт | 1 | Демонтированные материалы
183 | Реле указательное 1РУ типа РУ 21/0,015 | шт | 1 | Демонтированные материалы
184 | Реле указательное 2РУ типа РУ 21/0,015 | шт | 1 | Демонтированные материалы
185 | Реле указательное РУ типа РУ 21/220 | шт | 1 | Демонтированные материалы
186 | Реле промежуточное РБ типа РП-23 | шт | 1 | Демонтированные материалы
187 | Реле промежуточное РКВ типа РП-23 | шт | 1 | Демонтированные материалы
188 | Реле промежуточное РКО типа РП-23 | шт | 1 | Демонтированные материалы
189 | Реле фиксации РФ типа РП-11 | шт | 1 | Демонтированные материалы
190 | Реле промежуточное 1РП типа РП-23 | шт | 1 | Демонтированные материалы
191 | Реле тока 1РТ типа РТ 40 | шт | 1 | Демонтированные материалы
192 | Реле тока 2РТ типа РТ 40 | шт | 1 | Демонтированные материалы
193 | Реле времени РВ типа ЭВ 122 | шт | 1 | Демонтированные материалы
194 | Прибор или аппарат (Демонтаж) | шт | 1 | ФЕРм08-03-575-01
195 | Лампа сигнальная ЛС типа АС 200 | шт | 1 | Демонтированные материалы
196 | Демонтаж: Зажим наборный без кожуха | 100 шт | 1 | ФЕРм08-01-082-01
197 | Клеммы | шт | 100 | Демонтированные материалы
Демонтаж с последующим монтажом
198 | Демонтаж: Счетчики, устанавливаемые на готовом основании: трехфазные | шт | 1 | ФЕРм08-03-600-02
199 | Счетчики, устанавливаемые на готовом основании: трехфазные | шт | 1 | ФЕРм08-03-600-02
200 | Счетчик Wh | шт | 1 | Демонтированные материалы для подвторного использования
201 | Демонтаж: Прибор или аппарат | шт | 1 | ФЕРм08-03-575-01
202 | Прибор или аппарат | шт | 1 | ФЕРм08-03-575-01
203 | Преобразователь мощности Е849М/3 | шт | 1 | Демонтированные материалы для подвторного использования
Раздел 17. Демонтаж оборудования в релейном отсеке ячейки 94 РУСН-6 кВ (предназначено в лом)
204 | Демонтаж: Прибор или аппарат | шт | 7 | ФЕРм08-03-575-01
205 | Сопротивление С типа ПЭ-50 3 кОМ | шт | 1 | Демонтированные материалы
206 | Сопротивление 3С типа ПЭ-50 3 кОМ | шт | 1 | Демонтированные материалы
207 | Автоматический выключатель АВ1 типа АП-50-2МТ | шт | 1 | Демонтированные материалы
208 | Автоматический выключатель 1АВ типа АП-50-2МТ | шт | 1 | Демонтированные материалы
209 | Переключатель ПК | шт | 1 | Демонтированные материалы
210 | Переключатель 1ПК | шт | 1 | Демонтированные материалы
211 | Переключатель ПИ | шт | 1 | Демонтированные материалы
212 | Демонтаж: Дополнительная установка на пультах и панелях: реле | шт | 20 | ФЕРм10-04-030-02
213 | Промежуточное реле РК типа РП 252 | шт | 1 | Демонтированные материалы
214 | Реле указательное РУ типа РУ 21/220 | шт | 1 | Демонтированные материалы
215 | Реле указательное 1РУ типа РУ 21/220 | шт | 1 | Демонтированные материалы
216 | Реле указательное 2РУ типа РУ 21/220 | шт | 1 | Демонтированные материалы
217 | Реле указательное 3РУ типа РУ 21/220 | шт | 1 | Демонтированные материалы
218 | Реле указательное 4РУ типа РУ 21/220 | шт | 1 | Демонтированные материалы
219 | Реле указательное 5РУ типа РУ1-20 | шт | 1 | Демонтированные материалы
220 | Реле указательное 6РУ типа РУ1-20 | шт | 1 | Демонтированные материалы
221 | Реле промежуточное 1РП типа РП-23 | шт | 1 | Демонтированные материалы
222 | Реле промежуточное РП типа РП-23 | шт | 1 | Демонтированные материалы
223 | Реле времени РВ типа РВ-0,1 | шт | 1 | Демонтированные материалы
224 | Реле времени 2РВН типа ЭВ-133 | шт | 1 | Демонтированные материалы
225 | Реле времени 1РВН типа ЭВ-122 | шт | 1 | Демонтированные материалы
226 | Реле времени 1РВ типа ЭВ-132 | шт | 1 | Демонтированные материалы
227 | Реле времени 3РВ типа ЭВ-235 | шт | 1 | Демонтированные материалы
228 | Реле напряжения 1РНЗ типа РН54/160 | шт | 1 | Демонтированные материалы
229 | Реле напряжения 2РНЗ типа РН54/160 | шт | 1 | Демонтированные материалы
230 | Реле напряжения 3РНЗ типа РН54/160 | шт | 1 | Демонтированные материалы
231 | Реле напряжения 4РНЗ типа РН54/160 | шт | 1 | Демонтированные материалы
232 | Реле напряжения РН типа РН53/60Д | шт | 1 | Демонтированные материалы
233 | Прибор или аппарат (Демонтаж) | шт | 2 | ФЕРм08-03-575-01
234 | Лампа сигнальная ЛС типа АС 200 | шт | 1 | Демонтированные материалы
235 | Лампа сигнальная СТ типа АС 200 | шт | 1 | Демонтированные материалы
236 | Демонтаж: Зажим наборный без кожуха | 100 шт | 1 | ФЕРм08-01-082-01
237 | Клеммы | шт | 100 | Демонтированные материалы
Раздел 18. Демонтаж оборудования в релейном отсеке ячейки 94 РУСН-6 кВ (предназначено в лом)
238 | Демонтаж: Прибор или аппарат | шт | 7 | ФЕРм08-03-575-01
239 | Сопротивление С типа ПЭ-50 3 кОМ | шт | 1 | Демонтированные материалы
240 | Сопротивление 3С типа ПЭ-50 3 кОМ | шт | 1 | Демонтированные материалы
241 | Автоматический выключатель АВ1 типа АП-50-2МТ | шт | 1 | Демонтированные материалы
242 | Автоматический выключатель 1АВ типа АП-50-2МТ | шт | 1 | Демонтированные материалы
243 | Переключатель ПК | шт | 1 | Демонтированные материалы
244 | Переключатель 1ПК | шт | 1 | Демонтированные материалы
245 | Переключатель ПИ | шт | 1 | Демонтированные материалы
246 | Демонтаж: Дополнительная установка на пультах и панелях: реле | шт | 20 | ФЕРм10-04-030-02
247 | Промежуточное реле РК типа РП 252 | шт | 1 | Демонтированные материалы
248 | Реле указательное РУ типа РУ 21/220 | шт | 1 | Демонтированные материалы
249 | Реле указательное 1РУ типа РУ 21/220 | шт | 1 | Демонтированные материалы
250 | Реле указательное 2РУ типа РУ 21/220 | шт | 1 | Демонтированные материалы
251 | Реле указательное 3РУ типа РУ 21/220 | шт | 1 | Демонтированные материалы
252 | Реле указательное 4РУ типа РУ 21/220 | шт | 1 | Демонтированные материалы
253 | Реле указательное 5РУ типа РУ1-20 | шт | 1 | Демонтированные материалы
254 | Реле указательное 6РУ типа РУ1-20 | шт | 1 | Демонтированные материалы
255 | Реле промежуточное 1РП типа РП-23 | шт | 1 | Демонтированные материалы
256 | Реле промежуточное РП типа РП-23 | шт | 1 | Демонтированные материалы
257 | Реле времени РВ типа РВ-0,1 | шт | 1 | Демонтированные материалы
258 | Реле времени 2РВН типа ЭВ-133 | шт | 1 | Демонтированные материалы
259 | Реле времени 1РВН типа ЭВ-122 | шт | 1 | Демонтированные материалы
260 | Реле времени 1РВ типа ЭВ-132 | шт | 1 | Демонтированные материалы
261 | Реле времени 3РВ типа ЭВ-235 | шт | 1 | Демонтированные материалы
262 | Реле напряжения 1РНЗ типа РН54/160 | шт | 1 | Демонтированные материалы
263 | Реле напряжения 2РНЗ типа РН54/160 | шт | 1 | Демонтированные материалы
264 | Реле напряжения 3РНЗ типа РН54/160 | шт | 1 | Демонтированные материалы
265 | Реле напряжения 4РНЗ типа РН54/160 | шт | 1 | Демонтированные материалы
266 | Реле напряжения РН типа РН53/60Д | шт | 1 | Демонтированные материалы
267 | Прибор или аппарат (Демонтаж) | шт | 2 | ФЕРм08-03-575-01
268 | Лампа сигнальная ЛС типа АС 200 | шт | 1 | Демонтированные материалы
269 | Лампа сигнальная СТ типа АС 200 | шт | 1 | Демонтированные материалы
270 | Демонтаж: Зажим наборный без кожуха | 100 шт | 1 | ФЕРм08-01-082-01
271 | Клеммы | шт | 100 | Демонтированные материалы

## 2
УТВЕРЖДАЮ
_____________________
ВЕДОМОСТЬ ОБЪЕМОВ РАБОТ №2
Установка трансформаторов тока ТА1, ТА2, ТА3
№ пп | Наименование | Ед. изм. | Кол. | Обоснование | Примечание
1 | 2 | 3 | 4 | 5 | 6
Раздел 1. Электротехническое оборудование
1 | Трансформатор тока трехфазный напряжением 35 кВ | компл | 1 | ФЕРм08-01-006-01
2 | Трансформатор тока ТШЛ-20-1-3 (по ТЗ Ново-Иркутской ТЭЦ) | шт. | 3 | Оборудование заказчика
Изделия и материалы
3 | Рукав металлический наружным диаметром: до 48 мм | 100 м | 0.015 | ФЕРм08-02-411-01
4 | Рукава металлические диаметром: 20 мм РЗ-Ц-Х | м | 1.5 | ФССЦ-08.1.02.13-0007
5 | Хомут FGRS системы крепежа трубопроводов, размером: 15-19 мм | шт | 3 | ФССЦ-24.1.02.01-0002
6 | Муфта вводная для металлорукава ВМ-20 | шт | 3 | Прайс №2 от 01.02.2021г.
7 | Трубка термоусадочная (термоусаживаемая) цветная из модифицированного полиэтилена с коэффициентом усадки 2:1 ТУТ 30/15 | м | 0.6 | ФССЦ-24.3.03.01-0213
8 | Проводник заземляющий из медного изолированного провода сечением 25 мм2 открыто по строительным основаниям | 100 м | 0.04 | ФЕРм08-02-472-10
9 | Провода силовые для электрических установок на напряжение до 450 В с медной жилой марки: ПВ3, сечением 6 мм2 | 1000 м | 0.004 | ФССЦ-21.2.03.05-0070
10 | Присоединение к приборам концов жил электрических проводок под винт с оконцеванием наконечником | 100 шт | 0.15 | ФЕРм11-08-001-01
10 | Наконечники кабельные: медные луженные ТМЛ-6 | 100 шт | 0.15 | ФССЦ-20.2.10.04-0002
11 | Шпильки металлические диаметром 27 мм | т | 0.011544 | ФССЦ-26.1.01.02-0091
12 | Гайки шестигранные диаметр резьбы: 27 мм | кг | 0.001944 | ФССЦ-01.7.15.05-0017
14 | Шайбы 27 мм | т | 0.00048 | ФССЦ-01.7.15.11-0021
13 | Алюминиевый пруток. Длина - 300 мм. Диаметр - 60 мм. Д16Т 60 / Прутки из алюминиевых сплавов марки Д16 круглого сечения, нормальной точности и прочности, немерной длины, диаметром: 55-130 мм | т | 0.0005 | ФССЦ-10.1.02.04-0048

## 3
УТВЕРЖДАЮ
_____________________
ВЕДОМОСТЬ ОБЪЕМОВ РАБОТ №3
Установка трансформаторов тока ТА4-ТА6, ТА7-ТА9, ТА10, ТА11
№ пп | Наименование | Ед. изм. | Кол. | Обоснование | Примечание
1 | 2 | 3 | 4 | 5 | 6
Раздел 1. Устройство трансформаторов тока ТА4-ТА6, ТА7-ТА9
1 | Трансформатор тока трехфазный напряжением 35 кВ | компл | 2 | ФЕРм08-01-006-01
2 | Трансформатор токак ТШЛ-20-1-3 (по ТЗ Ново-Иркутской ТЭЦ) | шт. | 6 | Оборудование заказчика
3 | Проводник заземляющий из медного изолированного провода сечением 25 мм2 открыто по строительным основаниям | 100 м | 0.09 | ФЕРм08-02-472-10
4 | Провода силовые для электрических установок на напряжение до 450 В с медной жилой марки: ПВ3, сечением 6 мм2 | 1000 м | 0.009 | ФССЦ-21.2.03.05-0070
5 | Присоединение к приборам концов жил электрических проводок под винт с оконцеванием наконечником | 100 шт | 0.24 | ФЕРм11-08-001-01
6 | Наконечники кабельные: медные луженные ТМЛ-6 | 100 шт | 0.24 | ФССЦ-20.2.10.04-0002
7 | Шпильки металлические диаметром 27 мм | т | 0.023088 | ФССЦ-26.1.01.02-0091
8 | Гайки шестигранные диаметр резьбы: 27 мм | кг | 0.003888 | ФССЦ-01.7.15.05-0017
9 | Шайбы 27 мм | т | 0.00096 | ФССЦ-01.7.15.11-0021
10 | Алюминиевый пруток. Длина - 300 мм. Диаметр - 60 мм. Д16Т 60 / Прутки из алюминиевых сплавов марки Д16 круглого сечения, нормальной точности и прочности, немерной длины, диаметром: 55-130 мм | т | 0.0005 | ФССЦ-10.1.02.04-0048
Раздел 2. Устройство трансформаторов тока ТА10, ТА11
11 | Трансформатор тока трехфазный напряжением 220 кВ | компл | 1 | ФЕРм08-01-006-04
12 | Трансформатор тока ТВ-220-III (по ТЗ Ново-Иркутской ТЭЦ) | шт. | 3 | Оборудование заказчика
13 | Рукав металлический наружным диаметром: до 48 мм | 100 м | 1.427 | ФЕРм08-02-411-01
14 | Рукава металлические диаметром: 25 мм РЗ-Ц-Х | м | 147 | ФССЦ-08.1.02.13-0009
15 | Муфта ВМ 25 вводная для подсоединения металлорукава | шт | 17 | Прайс №1 от 01.02.2021
16 | Хомут размером: 25-30 мм | шт | 14 | ФССЦ-24.1.02.01-0004
17 | Электрические проводки в щитах и пультах: шкафных и панельных | 100 м | 0.04 | ФЕРм11-06-002-01
18 | Провода силовые для электрических установок на напряжение до 450 В с медной жилой марки: ПВ3, сечением 6 мм2 | 1000 м | 0.004 | ФССЦ-21.2.03.05-0070
19 | Наконечники кабельные: медные луженные ТМЛ-6 | 100 шт | 0.28 | ФССЦ-20.2.10.04-0002
20 | Болт анкерный с гайкой, размер: 12,0x100 мм | 100 шт | 0.1 | ФССЦ-01.7.15.02-0040
21 | Болты с гайками и шайбами диаметром: 12 мм | т | 0.000835 | ФССЦ-01.7.15.03-0013
22 | Металлические конструкции | т | 0.08594 | ФЕРм08-01-087-03
23 | Швеллеры: № 10 сталь марки Ст3пс | т | 0.055234 | ФССЦ-08.3.11.01-0049
24 | Сталь угловая: 50х50 мм | т | 0.01689 | ФССЦ-08.3.08.02-0022
25 | Сталь листовая горячекатаная марки Ст3 толщиной: 2,0 мм | т | 0.008792 | ФССЦ-08.3.05.02-0053
26 | Сталь полосовая: 40х5 мм, марка Ст3сп | т | 0.005024 | ФССЦ-08.3.07.01-0043
27 | Электроды: УОНИ 13/55 | кг | 5.2 | ФССЦ-01.7.11.07-0230
28 | Огрунтовка металлических поверхностей за один раз | 100 м2 | 0.056367 | ФЕР13-03-002-04
29 | Композиция цинконаполненная "Цинол" | кг | 3 | ФССЦ-14.2.01.05-0003
30 | Окраска металлических огрунтованных поверхностей | 100 м2 | 0.056367 | ФЕР13-03-004-22
31 | Композиция "Алпол" (на основе термопластичных полимеров) | кг | 2.1 | ФССЦ-14.2.01.05-0001
32 | Краски акриловые гладкие серии «КамАкрил» для наружных работ: КА-17 для металла | т | 0.0004 | ФССЦ-14.3.02.01-0349

## 4
УТВЕРЖДАЮ
_____________________
ВЕДОМОСТЬ ОБЪЕМОВ РАБОТ №4
Установка трансформаторов тока ТА1отп-ТА3отп и трансформаторов напряжения 3ТН
№ пп | Наименование | Ед. изм. | Кол. | Обоснование | Примечание
1 | 2 | 3 | 4 | 5 | 6
Раздел 1. Устройство трансформаторов тока ТА1отп-ТА3отп и трансформаторов напряжения 3ТН
1 | Трансформатор тока трехфазный напряжением 35 кВ | компл | 1 | ФЕРм08-01-006-01
2 | Трансформатор тока ТШЛ-20-1-3 Iпер.=4000А, Iвт.=5А (по ТЗ Ново-Иркутской ТЭЦ) | шт. | 3 | Оборудование заказчика
3 | Трансформатор трехфазный напряжения 35 кВ | компл | 1 | ФЕРм08-01-007-01
4 | Трансформатор напряжения GSES-12D (по ТЗ Ново-Иркутской ТЭЦ) | шт. | 3 | Оборудование заказчика
5 | Конструкции для установки приборов, масса: до 10 кг | шт | 6 | ФЕРм11-01-001-05
6 | Блок токопровода ТЭНЕ-20 (по тех.заданию Н-И ТЭЦ) | шт. | 3 | Оборудование заказчика
7 | Контактный вывод / Узел установки трансформаторов наряжения | шт. | 3
8 | Проводник заземляющий из медного изолированного провода сечением 25 мм2 открыто по строительным основаниям | 100 м | 0.045 | ФЕРм08-02-472-10
9 | Провода силовые для электрических установок на напряжение до 450 В с медной жилой марки: ПВ3, сечением 6 мм2 | 1000 м | 0.0045 | ФССЦ-21.2.03.05-0070
10 | Присоединение к приборам концов жил электрических проводок под винт с оконцеванием наконечником | 100 шт | 0.12 | ФЕРм11-08-001-01
11 | Наконечники кабельные: медные луженные ТМЛ-6 | 100 шт | 0.12 | ФССЦ-20.2.10.04-0002
12 | Рукав металлический наружным диаметром: до 48 мм | 100 м | 0.03 | ФЕРм08-02-411-01
13 | Рукава металлические диаметром: 20 мм РЗ-Ц-Х | м | 3 | ФССЦ-08.1.02.13-0007
14 | Хомут FGRS системы крепежа трубопроводов, размером: 15-19 мм | шт | 3 | ФССЦ-24.1.02.01-0002
15 | Муфта вводная для металлорукава ВМ-20 | шт | 3 | Прайс №2 от 01.02.2021г.
16 | Шпильки металлические диаметром 27 мм | т | 0.011544 | ФССЦ-26.1.01.02-0091
17 | Гайки шестигранные диаметр резьбы: 27 мм | кг | 0.001944 | ФССЦ-01.7.15.05-0017
18 | Шайбы 27 мм | т | 0.00048 | ФССЦ-01.7.15.11-0021
19 | Алюминиевый пруток. Длина - 300 мм. Диаметр - 60 мм. Д16Т 60 / Прутки из алюминиевых сплавов марки Д16 круглого сечения, нормальной точности и прочности, немерной длины, диаметром: 55-130 мм | т | 0.0005 | ФССЦ-10.1.02.04-0048
20 | Металлические конструкции | т | 0.97072 | ФЕРм08-01-087-03
21 | Листы алюминиевые закаленные, толщиной: 5,0 мм | т | 0.00243 | ФССЦ-10.1.02.02-0050
22 | Листы алюминиевые закаленные, толщиной: 10,0 мм | т | 0.0048 | ФССЦ-10.1.02.02-0050
23 | Паронит маслобензостойкий марки ПМБ-1, толщиной: 4,0 мм | кг | 1.05 | ФССЦ-01.1.02.06-0018
24 | Болты с гайками и шайбами оцинкованные, диаметр: 6 мм | кг | 0.2781 | ФССЦ-01.7.15.03-0031
25 | Швеллеры: № 12 сталь марки Ст3пс | т | 0.56004 | ФССЦ-08.3.11.01-0052
26 | Сталь угловая: 50х50 мм | т | 0.075061 | ФССЦ-08.3.08.02-0022
27 | Лист ПВЛ-508 | т | 0.13628 | ИЦС 3-20/934
28 | Сталь круглая углеродистая обыкновенного качества марки ВСт3пс5-1 диаметром: 16 мм | т | 0.15843 | ФССЦ-08.3.04.02-0095
29 | Сталь листовая горячекатаная марки Ст3 толщиной: 2,0 мм | т | 0.033677 | ФССЦ-08.3.05.02-0053
30 | Электроды: УОНИ 13/55 | кг | 61 | ФССЦ-01.7.11.07-0230
31 | Огрунтовка металлических поверхностей за один раз | 100 м2 | 0.51879 | ФЕР13-03-002-04
32 | Композиция цинконаполненная "Цинол" | кг | 28.14 | ФССЦ-14.2.01.05-0003
33 | Окраска металлических огрунтованных поверхностей | 100 м2 | 0.51879 | ФЕР13-03-004-22
34 | Композиция "Алпол" (на основе термопластичных полимеров) | кг | 20.03 | ФССЦ-14.2.01.05-0001

## 5
УТВЕРЖДАЮ
_____________________
ВЕДОМОСТЬ ОБЪЕМОВ РАБОТ №5
Установка трансформаторов тока ТА4отп-ТА6отп, ТА7отп-ТА9отп и трансформаторов напряжения 4ТН, 5ТН
№ пп | Наименование | Ед. изм. | Кол. | Обоснование | Примечание
1 | 2 | 3 | 4 | 5 | 6
Раздел 1. Устройство трансформаторов тока ТА4отп-ТА6отп, ТА7отп-ТА9отп и трансформаторов напряжения 4ТН, 5ТН
1 | Трансформатор тока трехфазный напряжением 35 кВ | компл | 2 | ФЕРм08-01-006-01
2 | Трансформатор тока ТОЛ-10-8,2-3 (по ТЗ Ново-Иркутской ТЭЦ) | шт. | 6 | Оборудование заказчика
3 | Трансформатор трехфазный напряжения 35 кВ | компл | 2 | ФЕРм08-01-007-01
4 | Трансформатор напряжения GSES-12D (по ТЗ Ново-Иркутской ТЭЦ) | шт. | 6 | Оборудование заказчика
5 | Шины алюминиевые | м | 1.8 | ФССЦ-20.5.03.03-0001
6 | Электрические проводки в щитах и пультах: шкафных и панельных | 100 м | 0.018 | ФЕРм11-06-002-01
7 | Провода силовые для электрических установок на напряжение до 450 В с медной жилой марки: ПВ3, сечением 6 мм2 | 1000 м | 0.0018 | ФССЦ-21.2.03.05-0070
8 | Присоединение к приборам концов жил электрических проводок под винт с оконцеванием наконечником | 100 шт | 0.12 | ФЕРм11-08-001-01
9 | Наконечники кабельные: медные луженные ТМЛ-6 | 100 шт | 0.12 | ФССЦ-20.2.10.04-0002
10 | Металлические конструкции | т | 0.059098 | ФЕРм08-01-087-03
11 | Сталь угловая равнополочная, марка стали: Ст3пс, размером 70х70 мм | т | 0.017216 | ФССЦ-08.3.08.02-0064
12 | Сталь угловая: 50х50 мм | т | 0.019906 | ФССЦ-08.3.08.02-0022
13 | Швеллеры: № 6 сталь марки Ст3пс5 | т | 0.016638 | ФССЦ-08.3.11.01-0044
14 | Сталь листовая горячекатаная марки Ст3 толщиной: 2,0 мм | т | 0.005338 | ФССЦ-08.3.05.02-0053
15 | Болты с гайками и шайбами оцинкованные для монтажа стальных конструкций, диаметр 10-12 мм, длина 30-50 мм | т | 0.00525 | ФССЦ-01.7.15.03-0021
16 | Болт анкерный с гайкой, размер: 12,0x100 мм | 100 шт | 0.04 | ФССЦ-01.7.15.02-0040
17 | Сталь полосовая: 40х5 мм, марка Ст3сп | т | 0.00628 | ФССЦ-08.3.07.01-0043
18 | Электроды: УОНИ 13/55 | кг | 2.4 | ФССЦ-01.7.11.07-0230
19 | Огрунтовка металлических поверхностей за один раз | 100 м2 | 0.058604 | ФЕР13-03-002-04
20 | Композиция цинконаполненная "Цинол" | кг | 3 | ФССЦ-14.2.01.05-0003
21 | Окраска металлических огрунтованных поверхностей | 100 м2 | 0.058604 | ФЕР13-03-004-22
22 | Композиция "Алпол" (на основе термопластичных полимеров) | кг | 1.9 | ФССЦ-14.2.01.05-0001
23 | Краски акриловые гладкие серии «КамАкрил» для наружных работ: КА-17 для металла | т | 0.0002 | ФССЦ-14.3.02.01-0349

## 6
УТВЕРЖДАЮ
_____________________
ВЕДОМОСТЬ ОБЪЕМОВ РАБОТ №6
Релейная защита и автоматика блока ГТ-2
№ пп | Наименование | Ед. изм. | Кол. | Обоснование | Примечание
1 | 2 | 3 | 4 | 5 | 6
Раздел 1. НКУ по картам заказа (установка в помещении)
1 | Шкаф управления и регулирования | шкаф | 5 | ФЕРм08-01-102-01
2 | Шкаф микропроцессорных защит типа ШЭ1111-186GT02-61E2 УХЛ4 ООО НПП "ЭКРА" (по опросному листу Ново-Иркутской ТЭЦ) | шт. | 1 | Оборудование заказчика
3 | Шкаф микропроцессорных защит типа ШЭ1111-186GT02-61E2 УХЛ4 ООО НПП "ЭКРА" (по опросному листу Ново-Иркутской ТЭЦ) | шт. | 1 | Оборудование заказчика
4 | Шкаф №10р. Шкаф учета и измерений блока ГТ-2 (по опросному листу Ново-Иркутской ТЭЦ) | шт. | 1 | Оборудование заказчика
5 | Шкаф микропроцессорных защит с ИКТ типа ШНЭ 1150 ООО НПП "ЭКРА" (по опросному листу Ново-Иркутской ТЭЦ) | шт. | 1 | Оборудование заказчика
6 | Шкаф ШТТН ГТ-2 (по опросному листу Ново-Иркутской ТЭЦ) | шт. | 1 | Оборудование заказчика
Раздел 2. НКУ по картам заказа (установка вне помещения)
7 | Шкаф управления и регулирования | шкаф | 2 | ФЕРм08-01-102-01
8 | Шкаф ЯЗТ Т-2 (по опросному листу Ново-Иркутской ТЭЦ) | шт. | 1 | Оборудование заказчика
9 | Шкаф ШАОТ Т-2 (по опросному листу Ново-Иркутской ТЭЦ) | шт. | 1 | Оборудование заказчика
Раздел 3. Оборудование и изделия для уставновки на ОТУ в Клеммный шкаф РЗА Т-2 (вне помещения)
10 | Профиль перфорированный монтажный длиной 2 м | 100 м | 0.01 | ФЕРм08-02-397-01
11 | DIN-рейка, с перфорацией Phoenix Contact 1 м 0807012 | шт. | 1 | Прайс 3
12 | Зажим наборный без кожуха | 100 шт | 0.25 | ФЕРм08-01-082-01
13 | Измерительная клемма с ползунковым размыкателем Phoenix Contact URTK 6 3026272 | шт. | 25 | Прайс 4
14 | Концевая крышка Phoenix Contact D-URTK 6 3026340 | шт. | 1 | Прайс 5
15 | Концевой стопор Phoenix Contact CLIPFIX 35 3022218 | шт. | 4 | Прайс 6
16 | Держатель маркировки клеммных коробок Phoenix Contact KLM-A 1004348 | шт. | 2 | Прайс 7
17 | Винтовая перемычка Phoenix Contact FBRI 10-8 N 2772080 | шт. | 2 | Прайс 8
18 | Коммутационные перемычки Phoenix Contact SB 4-8-T 3026379 | шт. | 1 | Прайс 9
19 | Коммутационные перемычки Phoenix Contact SB 2-8-T 3026366 | шт. | 1 | Прайс 10
20 | Маркировка для клеммных модулей Phoenix Contact UC-TM 8 0818072 | листов | 1 | Прайс 11
21 | Зажим наборный без кожуха | 100 шт | 0.24 | ФЕРм08-01-082-01
22 | Клемма с ножевым размыкателем Phoenix Contact UT 4-MT-P/P 3046171 | шт. | 24 | Прайс 12
23 | Перемычка Phoenix Contact FBS 2-6 3030336 | шт. | 4 | Прайс 13
24 | Маркировка для клеммных модулей Phoenix Contact UC-TM 6 0818085 | листов | 1 | Прайс 14
25 | Концевая крышка Phoenix Contact D-UT 2,5/10 3047028 | шт. | 1 | Прайс 15
Раздел 4. Оборудование и изделия для уставновки на РЩ-1 в панель 7
26 | Дополнительная установка на пультах и панелях: реле | шт | 1 | ФЕРм10-04-030-02
27 | Одиночное реле Phoenix Contact REL-IR4/LDP-220DC/4X21 2903682 | шт. | 1 | Прайс 16
28 | Базовый модуль Phoenix Contact RIF-2-BPT/4x21 2900934 | шт. | 1 | Прайс 17
29 | Рукоятка Phoenix Contact RIF-RH-2 2900954 | шт. | 1 | Прайс 18
30 | RC модуль Phoenix Contact RIF-RC-120-230 UC 2900951 | шт. | 1 | Прайс 19
31 | Накладка контактная НКР-3 | шт. | 2 | Прайс 20
Раздел 5. Оборудование и изделия для уставновки на ГЩУ в панель 19р
32 | Зажим наборный без кожуха | 100 шт | 0.08 | ФЕРм08-01-082-01
33 | Проходные клеммы Phoenix Contact UT 4 3044102 | шт. | 8 | Прайс 21
34 | Концевой стопор Phoenix Contact CLIPFIX 35 3022218 | шт. | 2 | Прайс 6
35 | Держатель маркировки клеммных коробок Phoenix Contact KLM-A 1004348 | шт. | 1 | Прайс 7
36 | Маркировка для клеммных модулей Phoenix Contact UC-TM 6 0818085 | листов | 1 | Прайс 14
37 | Профиль перфорированный монтажный длиной 2 м | 100 м | 0.01 | ФЕРм08-02-397-01
38 | DIN-рейка, с перфорацией Phoenix Contact 1 м 0807012 | шт. | 1 | Прайс 3
Раздел 6. Оборудование и изделия для уставновки в Сборке РТЗО пожаротушения №1 Ш-4
39 | Прибор или аппарат | шт | 2 | ФЕРм08-03-575-01
40 | Автоматический выключатель ABB S202-C25 2CDS252001R0254 | шт. | 1 | Прайс 22
41 | Автоматический выключатель ABB S202-C16 2CDS252001R0164 | шт. | 1 | Прайс 23
42 | Профиль перфорированный монтажный длиной 2 м | 100 м | 0.01 | ФЕРм08-02-397-01
43 | DIN-рейка, с перфорацией Phoenix Contact 1 м 0807012 | шт. | 1 | Прайс 3
Раздел 7. Оборудование и изделия для уставновки на ГЩУ в панель 8у
44 | Транспарант световой (табло) | шт | 1 | ФЕРм10-04-101-15
45 | Табло световое ТСБ | шт. | 1 | Прайс 24
46 | Аппарат (кнопка, ключ управления, замок электромагнитной блокировки, звуковой сигнал, сигнальная лампа) управления и сигнализации, количество подключаемых концов: до 2 | шт | 1 | ФЕРм08-01-081-01
47 | Лампа ЛСО 1 | шт. | 1 | Прайс 25
Раздел 8. Оборудование и изделия для уставновки на ОТУ на трансформатор Т-2 (вне помещения)
48 | Прибор, устанавливаемый на фланцевых соединениях, масса: до 5 кг | шт | 1 | ФЕРм11-02-002-02
49 | РЕЛЕ БУХГОЛЬЦА ГАЗОВОЕ BF 80/Q 10-1.28.33.34.44-0243 (1,0 М/С) | шт. | 1 | Оборудование заказчика
Раздел 9. Оборудование и изделия для уставновки на РЩ-1 в панель 34р
50 | Зажим наборный без кожуха | 100 шт | 0.08 | ФЕРм08-01-082-01
51 | Измерительная клемма с ползунковым размыкателем Phoenix Contact URTK 6 3026272 | шт. | 8 | Прайс 4
52 | Концевая крышка Phoenix Contact D-URTK 6 3026340 | шт. | 1 | Прайс 5
53 | Концевой стопор Phoenix Contact CLIPFIX 35 3022218 | шт. | 4 | Прайс 6
54 | Держатель маркировки клеммных коробок Phoenix Contact KLM-A 1004348 | шт. | 2 | Прайс 7
55 | Винтовая перемычка Phoenix Contact FBRI 10-8 N 2772080 | шт. | 1 | Прайс 8
56 | Маркировка для клеммных модулей Phoenix Contact UC-TM 8 0818072 | листов | 1 | Прайс 11
Раздел 10. Устройство трансформаторов тока ТА4отп-ТА6отп, ТА7отп-ТА9отп и трансформаторов напряжения 4ТН, 5ТН
57 | Трансформатор тока трехфазный напряжением 35 кВ | компл | 2 | ФЕРм08-01-006-01
58 | Трансформатор тока ТОЛ-10-8,2-3 (по ТЗ Ново-Иркутской ТЭЦ) | шт. | 6 | Оборудование заказчика
59 | Трансформатор трехфазный напряжения 35 кВ | компл | 2 | ФЕРм08-01-007-01
60 | Трансформатор напряжения GSES-12D (по ТЗ Ново-Иркутской ТЭЦ) | шт. | 6 | Оборудование заказчика
61 | Шины алюминиевые | м | 1.8 | ФССЦ-20.5.03.03-0001
62 | Электрические проводки в щитах и пультах: шкафных и панельных | 100 м | 0.018 | ФЕРм11-06-002-01
63 | Провода силовые для электрических установок на напряжение до 450 В с медной жилой марки: ПВ3, сечением 6 мм2 | 1000 м | 0.0018 | ФССЦ-21.2.03.05-0070
64 | Присоединение к приборам концов жил электрических проводок под винт с оконцеванием наконечником | 100 шт | 0.12 | ФЕРм11-08-001-01
65 | Наконечники кабельные: медные луженные ТМЛ-6 | 100 шт | 0.12 | ФССЦ-20.2.10.04-0002
66 | Металлические конструкции | т | 0.059098 | ФЕРм08-01-087-03
67 | Сталь угловая равнополочная, марка стали: Ст3пс, размером 70х70 мм | т | 0.017216 | ФССЦ-08.3.08.02-0064
68 | Сталь угловая: 50х50 мм | т | 0.019906 | ФССЦ-08.3.08.02-0022
69 | Швеллеры: № 6 сталь марки Ст3пс5 | т | 0.016638 | ФССЦ-08.3.11.01-0044
70 | Сталь листовая горячекатаная марки Ст3 толщиной: 2,0 мм | т | 0.005338 | ФССЦ-08.3.05.02-0053
71 | Болты с гайками и шайбами оцинкованные для монтажа стальных конструкций, диаметр 10-12 мм, длина 30-50 мм | т | 0.00525 | ФССЦ-01.7.15.03-0021
72 | Болт анкерный с гайкой, размер: 12,0x100 мм | 100 шт | 0.04 | ФССЦ-01.7.15.02-0040
73 | Сталь полосовая: 40х5 мм, марка Ст3сп | т | 0.00628 | ФССЦ-08.3.07.01-0043
74 | Электроды: УОНИ 13/55 | кг | 2.4 | ФССЦ-01.7.11.07-0230
75 | Огрунтовка металлических поверхностей за один раз | 100 м2 | 0.058604 | ФЕР13-03-002-04
76 | Композиция цинконаполненная "Цинол" | кг | 3 | ФССЦ-14.2.01.05-0003
77 | Окраска металлических огрунтованных поверхностей | 100 м2 | 0.058604 | ФЕР13-03-004-22
78 | Композиция "Алпол" (на основе термопластичных полимеров) | кг | 1.9 | ФССЦ-14.2.01.05-0001
79 | Краски акриловые гладкие серии «КамАкрил» для наружных работ: КА-17 для металла | т | 0.0002 | ФССЦ-14.3.02.01-0349
Раздел 11. Устройство трансформаторов тока ТА1отп-ТА3отп и трансформаторов напряжения 3ТН
80 | Трансформатор тока трехфазный напряжением 35 кВ | компл | 1 | ФЕРм08-01-006-01
81 | Трансформатор тока ТШЛ-20-1-3 Iпер.=4000А, Iвт.=5А (по ТЗ Ново-Иркутской ТЭЦ) | шт. | 3 | Оборудование заказчика
82 | Трансформатор трехфазный напряжения 35 кВ | компл | 1 | ФЕРм08-01-007-01
83 | Трансформатор напряжения GSES-12D (по ТЗ Ново-Иркутской ТЭЦ) | шт. | 3 | Оборудование заказчика
84 | Конструкции для установки приборов, масса: до 10 кг | шт | 6 | ФЕРм11-01-001-05
85 | Блок токопровода ТЭНЕ-20 (по тех.заданию Н-И ТЭЦ) | шт. | 3 | Оборудование заказчика
86 | Контактный вывод / Узел установки трансформаторов наряжения | шт. | 3
87 | Проводник заземляющий из медного изолированного провода сечением 25 мм2 открыто по строительным основаниям | 100 м | 0.045 | ФЕРм08-02-472-10
88 | Провода силовые для электрических установок на напряжение до 450 В с медной жилой марки: ПВ3, сечением 6 мм2 | 1000 м | 0.0045 | ФССЦ-21.2.03.05-0070
89 | Присоединение к приборам концов жил электрических проводок под винт с оконцеванием наконечником | 100 шт | 0.12 | ФЕРм11-08-001-01
90 | Наконечники кабельные: медные луженные ТМЛ-6 | 100 шт | 0.12 | ФССЦ-20.2.10.04-0002
91 | Рукав металлический наружным диаметром: до 48 мм | 100 м | 0.03 | ФЕРм08-02-411-01
92 | Рукава металлические диаметром: 20 мм РЗ-Ц-Х | м | 3 | ФССЦ-08.1.02.13-0007
93 | Хомут FGRS системы крепежа трубопроводов, размером: 15-19 мм | шт | 3 | ФССЦ-24.1.02.01-0002
94 | Муфта вводная для металлорукава ВМ-20 | шт | 3 | Прайс №2 от 01.02.2021г.
95 | Шпильки металлические диаметром 27 мм | т | 0.011544 | ФССЦ-26.1.01.02-0091
96 | Гайки шестигранные диаметр резьбы: 27 мм | кг | 0.001944 | ФССЦ-01.7.15.05-0017
97 | Шайбы 27 мм | т | 0.00048 | ФССЦ-01.7.15.11-0021
98 | Алюминиевый пруток. Длина - 300 мм. Диаметр - 60 мм. Д16Т 60 / Прутки из алюминиевых сплавов марки Д16 круглого сечения, нормальной точности и прочности, немерной длины, диаметром: 55-130 мм | т | 0.0005 | ФССЦ-10.1.02.04-0048
99 | Металлические конструкции | т | 0.38749 | ФЕРм08-01-087-03
100 | Листы алюминиевые закаленные, толщиной: 5,0 мм | т | 0.00243 | ФССЦ-10.1.02.02-0050
101 | Листы алюминиевые закаленные, толщиной: 10,0 мм | т | 0.0048 | ФССЦ-10.1.02.02-0050
102 | Паронит маслобензостойкий марки ПМБ-1, толщиной: 4,0 мм | кг | 1.05 | ФССЦ-01.1.02.06-0018
103 | Болты с гайками и шайбами оцинкованные, диаметр: 6 мм | кг | 0.2781 | ФССЦ-01.7.15.03-0031
104 | Швеллеры: № 12 сталь марки Ст3пс | т | 0.56004 | ФССЦ-08.3.11.01-0052
105 | Сталь угловая: 50х50 мм | т | 0.075061 | ФССЦ-08.3.08.02-0022
106 | Лист ПВЛ-508 | т | 0.13628 | ИЦС 3-20/934
107 | Сталь круглая углеродистая обыкновенного качества марки ВСт3пс5-1 диаметром: 16 мм | т | 0.15843 | ФССЦ-08.3.04.02-0095
108 | Сталь листовая горячекатаная марки Ст3 толщиной: 2,0 мм | т | 0.033677 | ФССЦ-08.3.05.02-0053
109 | Электроды: УОНИ 13/55 | кг | 61 | ФССЦ-01.7.11.07-0230
110 | Огрунтовка металлических поверхностей за один раз | 100 м2 | 0.17388 | ФЕР13-03-002-04
111 | Композиция цинконаполненная "Цинол" | кг | 28.14 | ФССЦ-14.2.01.05-0003
112 | Окраска металлических огрунтованных поверхностей | 100 м2 | 0.17388 | ФЕР13-03-004-22
113 | Композиция "Алпол" (на основе термопластичных полимеров) | кг | 20.03 | ФССЦ-14.2.01.05-0001
Раздел 12. Устройство трансформаторов тока ТА4-ТА6, ТА7-ТА9
114 | Трансформатор тока трехфазный напряжением 35 кВ | компл | 2 | ФЕРм08-01-006-01
115 | Трансформатор токак ТШЛ-20-1-3 (по ТЗ Ново-Иркутской ТЭЦ) | шт. | 6 | Оборудование заказчика
116 | Проводник заземляющий из медного изолированного провода сечением 25 мм2 открыто по строительным основаниям | 100 м | 0.09 | ФЕРм08-02-472-10
117 | Провода силовые для электрических установок на напряжение до 450 В с медной жилой марки: ПВ3, сечением 6 мм2 | 1000 м | 0.009 | ФССЦ-21.2.03.05-0070
118 | Присоединение к приборам концов жил электрических проводок под винт с оконцеванием наконечником | 100 шт | 0.24 | ФЕРм11-08-001-01
119 | Наконечники кабельные: медные луженные ТМЛ-6 | 100 шт | 0.24 | ФССЦ-20.2.10.04-0002
120 | Шпильки металлические диаметром 27 мм | т | 0.023088 | ФССЦ-26.1.01.02-0091
121 | Гайки шестигранные диаметр резьбы: 27 мм | кг | 0.003888 | ФССЦ-01.7.15.05-0017
122 | Шайбы 27 мм | т | 0.00096 | ФССЦ-01.7.15.11-0021
123 | Алюминиевый пруток. Длина - 300 мм. Диаметр - 60 мм. Д16Т 60 / Прутки из алюминиевых сплавов марки Д16 круглого сечения, нормальной точности и прочности, немерной длины, диаметром: 55-130 мм | т | 0.0005 | ФССЦ-10.1.02.04-0048
Раздел 13. Устройство трансформаторов тока ТА10, ТА11
124 | Трансформатор тока трехфазный напряжением 220 кВ | компл | 1 | ФЕРм08-01-006-04
125 | Трансформатор тока ТВ-220-III (по ТЗ Ново-Иркутской ТЭЦ) | шт. | 3 | Оборудование заказчика
126 | Рукав металлический наружным диаметром: до 48 мм | 100 м | 1.427 | ФЕРм08-02-411-01
127 | Рукава металлические диаметром: 25 мм РЗ-Ц-Х | м | 147 | ФССЦ-08.1.02.13-0009
128 | Муфта ВМ 25 вводная для подсоединения металлорукава | шт | 17 | Прайс №1 от 01.02.2021
129 | Хомут размером: 25-30 мм | шт | 14 | ФССЦ-24.1.02.01-0004
130 | Электрические проводки в щитах и пультах: шкафных и панельных | 100 м | 0.04 | ФЕРм11-06-002-01
131 | Провода силовые для электрических установок на напряжение до 450 В с медной жилой марки: ПВ3, сечением 6 мм2 | 1000 м | 0.004 | ФССЦ-21.2.03.05-0070
132 | Наконечники кабельные: медные луженные ТМЛ-6 | 100 шт | 0.28 | ФССЦ-20.2.10.04-0002
133 | Болт анкерный с гайкой, размер: 12,0x100 мм | 100 шт | 0.1 | ФССЦ-01.7.15.02-0040
134 | Болты с гайками и шайбами диаметром: 12 мм | т | 0.000835 | ФССЦ-01.7.15.03-0013
135 | Металлические конструкции | т | 0.059098 | ФЕРм08-01-087-03
136 | Швеллеры: № 10 сталь марки Ст3пс | т | 0.055234 | ФССЦ-08.3.11.01-0049
137 | Сталь угловая: 50х50 мм | т | 0.01689 | ФССЦ-08.3.08.02-0022
138 | Сталь листовая горячекатаная марки Ст3 толщиной: 2,0 мм | т | 0.008792 | ФССЦ-08.3.05.02-0053
139 | Сталь полосовая: 40х5 мм, марка Ст3сп | т | 0.005024 | ФССЦ-08.3.07.01-0043
140 | Электроды: УОНИ 13/55 | кг | 5.2 | ФССЦ-01.7.11.07-0230
141 | Огрунтовка металлических поверхностей за один раз | 100 м2 | 0.042309 | ФЕР13-03-002-04
142 | Композиция цинконаполненная "Цинол" | кг | 3 | ФССЦ-14.2.01.05-0003
143 | Окраска металлических огрунтованных поверхностей | 100 м2 | 0.042309 | ФЕР13-03-004-22
144 | Композиция "Алпол" (на основе термопластичных полимеров) | кг | 2.1 | ФССЦ-14.2.01.05-0001
145 | Краски акриловые гладкие серии «КамАкрил» для наружных работ: КА-17 для металла | т | 0.0004 | ФССЦ-14.3.02.01-0349

## 7
УТВЕРЖДАЮ
_____________________
ВЕДОМОСТЬ ОБЪЕМОВ РАБОТ №7
Автоматика управления АГП и защиты ротора от замыканий на землю
№ пп | Наименование | Ед. изм. | Кол. | Обоснование | Примечание
1 | 2 | 3 | 4 | 5 | 6
Раздел 1. НКУ по картам заказа
1 | Шкаф управления и регулирования | шкаф | 1 | ФЕРм08-01-102-01
2 | Шкаф микропроцессорных защит типа АУ АГП ТГ-2 (по опросному листу Ново-Иркутской ТЭЦ) | шт. | 1 | Оборудование заказчика
Раздел 2. Оборудование и изделия для уставновки в камере АГП п. 4
3 | Профиль перфорированный монтажный длиной 2 м | 100 м | 0.005 | ФЕРм08-02-397-01
4 | DIN-рейка, с перфорацией NS 35/ 7,5 PERF 500MM 1207650 | шт. | 1 | Прайс 26
5 | Дополнительная установка на пультах и панелях: реле | шт | 1 | ФЕРм10-04-030-02
6 | Одиночное реле Phoenix Contact REL-IR4/LDP-220DC/4X21 2903682 | шт. | 1 | Прайс 16
7 | Базовый модуль Phoenix Contact RIF-2-BPT/4x21 2900934 | шт. | 1 | Прайс 17
8 | Рукоятка Phoenix Contact RIF-RH-2 2900954 | шт. | 1 | Прайс 18
9 | RC модуль Phoenix Contact RIF-RC-120-230 UC 2900951 | шт. | 1 | Прайс 19
10 | Маркировка для клеммных модулей Phoenix Contact UC-TM 16 0819217 | листов | 1 | Прайс 27
11 | Электрические проводки в щитах и пультах: шкафных и панельных | 100 м | 0.05 | ФЕРм11-06-002-01
12 | Провода силовые для электрических установок на напряжение до 450 В с медной жилой марки: ПВ1, сечением 1,5 мм2 | 1000 м | 0.005 | ФССЦ-21.2.03.05-0045
13 | Присоединение к приборам концов жил электрических проводок под винт с оконцеванием наконечником | 100 шт | 0.1 | ФЕРм11-08-001-01
14 | Кабельный наконечник Phoenix Contact AI 1,5-8 RD 3201136 | шт. | 10 | Прайс 28
15 | Зажим наборный без кожуха | 100 шт | 0.1 | ФЕРм08-01-082-01
16 | Проходные клеммы Phoenix Contact UT 4 3044102 | шт. | 10 | Прайс 21
17 | Концевая крышка Phoenix Contact D-UT 2,5/10 3047028 | шт. | 1 | Прайс 15
Раздел 3. Оборудование и изделия для уставновки на РЩ-1 в сборке 1 РПЛ 2
18 | Прибор или аппарат | шт | 1 | ФЕРм08-03-575-01
19 | Автоматический выключатель ABB S201M-C16 2CDS271001R0164 | шт. | 1 | Прайс 82
Раздел 4. Оборудование и изделия для уставновки на РЩ-1 в сборке обогрева
20 | Прибор или аппарат | шт | 1 | ФЕРм08-03-575-01
21 | Автоматический выключатель ABB S201M-C25 2CDS271001R0254 | шт. | 1 | Прайс 83

## 8
УТВЕРЖДАЮ
_____________________
ВЕДОМОСТЬ ОБЪЕМОВ РАБОТ №8
Автоматика управления МВ-220 кВ 1В ГТ-2
№ пп | Наименование | Ед. изм. | Кол. | Обоснование | Примечание
1 | 2 | 3 | 4 | 5 | 6
Раздел 1. НКУ по картам заказа
1 | Шкаф управления и регулирования | шкаф | 1 | ФЕРм08-01-102-01
2 | Шкаф микропроцессорных защит типа АУВ МВ-220 кВ ГТ-2 (по опросному листу Ново-Иркутской ТЭЦ) | шт. | 1 | Оборудование заказчика
Раздел 2. НКУ по картам заказа (вне помещения)
3 | Шкаф управления и регулирования | шкаф | 1 | ФЕРм08-01-102-01
4 | Шкаф ЯЗВ МВ-220 ГТ-2 (по опросному листу Ново-Иркутской ТЭЦ) | шт. | 1 | Оборудование заказчика
Раздел 3. Оборудование и изделия для уставновки на ОРУ-220 кВ, яч. 5 ГТ-2 в Шкаф цепей соленоидов (вне помещения)
5 | Профиль перфорированный монтажный длиной 2 м | 100 м | 0.005 | ФЕРм08-02-397-01
6 | DIN-рейка, с перфорацией NS 35/ 7,5 PERF 500MM 1207650 | шт. | 1 | Прайс 26
7 | Зажим наборный без кожуха | 100 шт | 0.1 | ФЕРм08-01-082-01
8 | Проходные клеммы Phoenix Contact UT 4 3044102 | шт. | 10 | Прайс 21
9 | Концевая крышка Phoenix Contact D-UT 2,5/10 3047028 | шт. | 1 | Прайс 15
10 | Маркировка для клеммных модулей Phoenix Contact UC-TM 6 0818085 | листов | 1 | Прайс 14
11 | Концевой стопор Phoenix Contact CLIPFIX 35 3022218 | шт. | 1 | Прайс 6
12 | Держатель маркировки клеммных коробок Phoenix Contact KLM-A 1004348 | шт. | 1 | Прайс 7
13 | Электрические проводки в щитах и пультах: шкафных и панельных | 100 м | 0.2 | ФЕРм11-06-002-01
14 | Провода силовые для электрических установок на напряжение до 450 В с медной жилой марки: ПВ1, сечением 1,5 мм2 | 1000 м | 0.02 | ФССЦ-21.2.03.05-0045

## 9
УТВЕРЖДАЮ
_____________________
ВЕДОМОСТЬ ОБЪЕМОВ РАБОТ №9
Релейная защита и автоматика рабочих, резервных вводов и 1ТН секций 2Р и 2РО
№ пп | Наименование | Ед. изм. | Кол. | Обоснование | Примечание
1 | 2 | 3 | 4 | 5 | 6
Раздел 1. НКУ по картам заказа
1 | Шкаф управления и регулирования | шкаф | 1 | ФЕРм08-01-102-01
2 | Шкаф АРМ ГТ-2 (по опросному листу Ново-Иркутской ТЭЦ) | шт. | 1 | Оборудование заказчика
Раздел 2. Оборудование и изделия для уставновки в помещении ФСН-2 яч. 1В
3 | Прибор, устанавливаемый на резьбовых соединениях, масса: до 10 кг | шт | 1 | ФЕРм11-02-001-03
4 | Терминал микропроцессорных защит типа ЭКРА 217 0301 (по опросному листу Ново-Иркутской ТЭЦ) | шт. | 1 | Оборудование заказчика
5 | Дополнительная установка на пультах и панелях: реле | шт | 6 | ФЕРм10-04-030-02
6 | Одиночное реле Phoenix Contact REL-IR4/LDP-220DC/4X21 2903682 | шт. | 6 | Прайс 16
7 | Базовый модуль Phoenix Contact RIF-2-BPT/4x21 2900934 | шт. | 6 | Прайс 17
8 | Рукоятка Phoenix Contact RIF-RH-2 2900954 | шт. | 6 | Прайс 18
9 | RC модуль Phoenix Contact RIF-RC-120-230 UC 2900951 | шт. | 6 | Прайс 19
10 | Прибор или аппарат | шт | 6 | ФЕРм08-03-575-01
11 | Переключатель Apator 4G10-55-U-R014 | шт. | 1 | Прайс 34
12 | Автоматический выключатель ABB S202M-C2UC 2CDS272061R0024 | шт. | 1 | Прайс 36
13 | Автоматический выключатель ABB S203M-C2UC 2CDS273061R0024 | шт. | 1 | Прайс 37
14 | Автоматический выключатель ABB S202M-C25UC 2CDS272061R0254 | шт. | 1 | Прайс 38
15 | Контакт вспомогательный ABB S2C-H02L 2CDS200936R0003 | шт. | 1 | Прайс 39
16 | Переключатель Apator 4G10-92-U-R014 | шт. | 1 | Прайс 41
17 | Прибор или аппарат | шт | 2 | ФЕРм08-03-575-01
18 | Лампа сигнальная белая ABB CL2-520C 1SFA619403R5208 | шт. | 1 | Прайс 35
19 | Кнопка черная ABB CP1-30B-20 1SFA619100R3026 | шт. | 1 | Прайс 40
20 | Зажим наборный без кожуха | 100 шт | 0.29 | ФЕРм08-01-082-01
21 | Измерительная клемма с ползунковым размыкателем Phoenix Contact URTK 6 3026272 | шт. | 29 | Прайс 4
22 | Концевая крышка Phoenix Contact D-URTK 6 3026340 | шт. | 4 | Прайс 5
23 | Концевой стопор Phoenix Contact CLIPFIX 35 3022218 | шт. | 15 | Прайс 6
24 | Держатель маркировки клеммных коробок Phoenix Contact KLM-A 1004348 | шт. | 12 | Прайс 7
25 | Винтовая перемычка Phoenix Contact FBRI 10-8 N 2772080 | шт. | 2 | Прайс 8
26 | Коммутационные перемычки Phoenix Contact SB 4-8-T 3026379 | шт. | 3 | Прайс 9
27 | Зажим наборный без кожуха | 100 шт | 0.72 | ФЕРм08-01-082-01
28 | Клемма с размыкателем Phoenix Contact URTK/SS 0321019 | шт. | 72 | Прайс 42
29 | Концевая крышка Phoenix Contact D-URTK/SS 0321022 | шт. | 6 | Прайс 43
30 | Винтовая перемычка Phoenix Contact FBRNI 10-6 N 2770626 | шт. | 2 | Прайс 44
31 | Перемычка Phoenix Contact FBS 2-6 3030336 | шт. | 3 | Прайс 13
32 | Маркировка для клеммных модулей Phoenix Contact UC-TM 6 0818085 | листов | 2 | Прайс 14
33 | Маркировка для клеммных модулей Phoenix Contact UC-TM 8 0818072 | листов | 1 | Прайс 11
34 | Маркировка для клеммных модулей Phoenix Contact UC-TM 16 0819217 | листов | 1 | Прайс 27
35 | Кабельная стяжка Phoenix Contact WT-HP HF 4,8X200 0830983 | шт. | 100 | Прайс 45
36 | Основание для кабельной стяжки Phoenix Contact WT-BASE LS HF 6 3240708 | шт. | 50 | Прайс 46
37 | Присоединение к приборам концов жил электрических проводок под винт с оконцеванием наконечником | 100 шт | 3.3 | ФЕРм11-08-001-01
38 | Кабельный наконечник Phoenix Contact AI 1,5-8 RD 3201136 | шт. | 200 | Прайс 28
39 | Кабельный наконечник Phoenix Contact AI 2,5 -8 BU 3200522 | шт. | 100 | Прайс 47
40 | Круглый кабельный наконечник Phoenix Contact C-RCI 6/M4 3240027 | шт. | 10 | Прайс 48
41 | Круглый кабельный наконечник Phoenix Contact C-RCI 6/M8 3240030 | шт. | 20 | Прайс 49
42 | Профиль перфорированный монтажный длиной 2 м | 100 м | 0.02 | ФЕРм08-02-397-01
43 | DIN-рейка, с перфорацией Phoenix Contact Din-рейка 2м 0801733 | шт. | 1 | Прайс 50
44 | Спиральный шланг Phoenix Contact WG-S HF 40 3241113 | м | 10 | Прайс 51
45 | Спиральный шланг Phoenix Contact WG-S HF 120 3241121 | м | 10 | Прайс 52
46 | Электрические проводки в щитах и пультах: шкафных и панельных | 100 м | 3 | ФЕРм11-06-002-01
47 | Провода силовые для электрических установок на напряжение до 450 В с медной жилой марки: ПВ1, сечением 2,5 мм2 | 1000 м | 0.06 | ФССЦ-21.2.03.05-0047
48 | Провода силовые для электрических установок на напряжение до 450 В с медной жилой марки: ПВ1, сечением 1,5 мм2 | 1000 м | 0.2 | ФССЦ-21.2.03.05-0045
49 | Провода силовые для электрических установок на напряжение до 450 В с медной жилой марки: ПВ1, сечением 4 мм2 | 1000 м | 0.04 | ФССЦ-21.2.03.05-0049
Раздел 3. Оборудование и изделия для уставновки в помещении ФСН-2 яч. 4В
50 | Прибор, устанавливаемый на резьбовых соединениях, масса: до 10 кг | шт | 1 | ФЕРм11-02-001-03
51 | Терминал микропроцессорных защит типа ЭКРА 217 0301 (по опросному листу Ново-Иркутской ТЭЦ) | шт. | 1 | Оборудование заказчика
52 | Дополнительная установка на пультах и панелях: реле | шт | 6 | ФЕРм10-04-030-02
53 | Одиночное реле Phoenix Contact REL-IR4/LDP-220DC/4X21 2903682 | шт. | 6 | Прайс 16
54 | Базовый модуль Phoenix Contact RIF-2-BPT/4x21 2900934 | шт. | 6 | Прайс 17
55 | Рукоятка Phoenix Contact RIF-RH-2 2900954 | шт. | 6 | Прайс 18
56 | RC модуль Phoenix Contact RIF-RC-120-230 UC 2900951 | шт. | 6 | Прайс 19
57 | Прибор или аппарат | шт | 6 | ФЕРм08-03-575-01
58 | Переключатель Apator 4G10-55-U-R014 | шт. | 1 | Прайс 34
59 | Автоматический выключатель ABB S202M-C2UC 2CDS272061R0024 | шт. | 1 | Прайс 36
60 | Автоматический выключатель ABB S203M-C2UC 2CDS273061R0024 | шт. | 1 | Прайс 37
61 | Автоматический выключатель ABB S202M-C25UC 2CDS272061R0254 | шт. | 1 | Прайс 38
62 | Контакт вспомогательный ABB S2C-H02L 2CDS200936R0003 | шт. | 1 | Прайс 39
63 | Переключатель Apator 4G10-92-U-R014 | шт. | 1 | Прайс 41
64 | Прибор или аппарат | шт | 2 | ФЕРм08-03-575-01
65 | Лампа сигнальная белая ABB CL2-520C 1SFA619403R5208 | шт. | 1 | Прайс 35
66 | Кнопка черная ABB CP1-30B-20 1SFA619100R3026 | шт. | 1 | Прайс 40
67 | Зажим наборный без кожуха | 100 шт | 0.29 | ФЕРм08-01-082-01
68 | Измерительная клемма с ползунковым размыкателем Phoenix Contact URTK 6 3026272 | шт. | 29 | Прайс 4
69 | Концевая крышка Phoenix Contact D-URTK 6 3026340 | шт. | 4 | Прайс 5
70 | Концевой стопор Phoenix Contact CLIPFIX 35 3022218 | шт. | 15 | Прайс 6
71 | Держатель маркировки клеммных коробок Phoenix Contact KLM-A 1004348 | шт. | 12 | Прайс 7
72 | Винтовая перемычка Phoenix Contact FBRI 10-8 N 2772080 | шт. | 2 | Прайс 8
73 | Коммутационные перемычки Phoenix Contact SB 4-8-T 3026379 | шт. | 3 | Прайс 9
74 | Зажим наборный без кожуха | 100 шт | 0.72 | ФЕРм08-01-082-01
75 | Клемма с размыкателем Phoenix Contact URTK/SS 0321019 | шт. | 72 | Прайс 42
76 | Концевая крышка Phoenix Contact D-URTK/SS 0321022 | шт. | 6 | Прайс 43
77 | Винтовая перемычка Phoenix Contact FBRNI 10-6 N 2770626 | шт. | 2 | Прайс 44
78 | Перемычка Phoenix Contact FBS 2-6 3030336 | шт. | 3 | Прайс 13
79 | Маркировка для клеммных модулей Phoenix Contact UC-TM 6 0818085 | листов | 2 | Прайс 14
80 | Маркировка для клеммных модулей Phoenix Contact UC-TM 8 0818072 | листов | 1 | Прайс 11
81 | Маркировка для клеммных модулей Phoenix Contact UC-TM 16 0819217 | листов | 1 | Прайс 27
82 | Кабельная стяжка Phoenix Contact WT-HP HF 4,8X200 0830983 | шт. | 100 | Прайс 45
83 | Основание для кабельной стяжки Phoenix Contact WT-BASE LS HF 6 3240708 | шт. | 20 | Прайс 46
84 | Присоединение к приборам концов жил электрических проводок под винт с оконцеванием наконечником | 100 шт | 3.3 | ФЕРм11-08-001-01
85 | Кабельный наконечник Phoenix Contact AI 1,5-8 RD 3201136 | шт. | 200 | Прайс 28
86 | Кабельный наконечник Phoenix Contact AI 2,5 -8 BU 3200522 | шт. | 100 | Прайс 47
87 | Круглый кабельный наконечник Phoenix Contact C-RCI 6/M4 3240027 | шт. | 10 | Прайс 48
88 | Круглый кабельный наконечник Phoenix Contact C-RCI 6/M8 3240030 | шт. | 20 | Прайс 49
89 | Профиль перфорированный монтажный длиной 2 м | 100 м | 0.02 | ФЕРм08-02-397-01
90 | DIN-рейка, с перфорацией Phoenix Contact Din-рейка 2м 0801733 | шт. | 1 | Прайс 50
91 | Спиральный шланг Phoenix Contact WG-S HF 40 3241113 | м | 10 | Прайс 51
92 | Спиральный шланг Phoenix Contact WG-S HF 120 3241121 | м | 10 | Прайс 52
93 | Электрические проводки в щитах и пультах: шкафных и панельных | 100 м | 3 | ФЕРм11-06-002-01
94 | Провода силовые для электрических установок на напряжение до 450 В с медной жилой марки: ПВ1, сечением 2,5 мм2 | 1000 м | 0.06 | ФССЦ-21.2.03.05-0047
95 | Провода силовые для электрических установок на напряжение до 450 В с медной жилой марки: ПВ1, сечением 1,5 мм2 | 1000 м | 0.2 | ФССЦ-21.2.03.05-0045
96 | Провода силовые для электрических установок на напряжение до 450 В с медной жилой марки: ПВ1, сечением 4 мм2 | 1000 м | 0.04 | ФССЦ-21.2.03.05-0049
Раздел 4. Оборудование и изделия для уставновки в РУСН-6 кВ яч. 81
97 | Прибор, устанавливаемый на резьбовых соединениях, масса: до 10 кг | шт | 1 | ФЕРм11-02-001-03
98 | Терминал микропроцессорных защит типа ЭКРА 217 0602 (по опросному листу Ново-Иркутской ТЭЦ) | шт. | 1 | Оборудование заказчика
99 | Дополнительная установка на пультах и панелях: реле | шт | 6 | ФЕРм10-04-030-02
100 | Одиночное реле Phoenix Contact REL-IR4/LDP-220DC/4X21 2903682 | шт. | 6 | Прайс 16
101 | Базовый модуль Phoenix Contact RIF-2-BPT/4x21 2900934 | шт. | 6 | Прайс 17
102 | Рукоятка Phoenix Contact RIF-RH-2 2900954 | шт. | 6 | Прайс 18
103 | RC модуль Phoenix Contact RIF-RC-120-230 UC 2900951 | шт. | 6 | Прайс 19
104 | Прибор или аппарат | шт | 9 | ФЕРм08-03-575-01
105 | Измерительный преобразователь переменного тока Алекто E842A 0…5 А/0…0,5 мА | шт. | 1 | Прайс 53
106 | Переключатель Apator 4G10-55-U-R014 | шт. | 1 | Прайс 34
107 | Автоматический выключатель ABB S202M-C2UC 2CDS272061R0024 | шт. | 1 | Прайс 36
108 | Автоматический выключатель ABB S203M-C2UC 2CDS273061R0024 | шт. | 1 | Прайс 37
109 | Автоматический выключатель ABB S202M-C25UC 2CDS272061R0254 | шт. | 1 | Прайс 38
110 | Контакт вспомогательный ABB S2C-H02L 2CDS200936R0003 | шт. | 1 | Прайс 39
111 | Автоматический выключатель ABB S202M-C4UC 2CDS272061R0044 | шт. | 2 | Прайс 54
112 | Переключатель Apator 4G10-100-U-R014 | шт. | 1 | Прайс 55
113 | Прибор или аппарат | шт | 2 | ФЕРм08-03-575-01
114 | Лампа сигнальная белая ABB CL2-520C 1SFA619403R5208 | шт. | 1 | Прайс 35
115 | Кнопка черная ABB CP1-30B-20 1SFA619100R3026 | шт. | 1 | Прайс 40
116 | Зажим наборный без кожуха | 100 шт | 0.06 | ФЕРм08-01-082-01
117 | Клемма с размыкателем Phoenix Contact UT 4-TG-P/P 3046168 | шт. | 6 | Прайс 56
118 | Включение в аппаратуру разъемов штепсельных, количество контактов в разъеме: до 14 шт. | шт | 6 | ФЕРм11-04-028-01
119 | Штекер для установки электронных компонентов P-CO 1N4007/L-R 3032460 | шт. | 6 | Прайс 57
120 | Зажим наборный без кожуха | 100 шт | 1.42 | ФЕРм08-01-082-01
121 | Измерительная клемма с ползунковым размыкателем Phoenix Contact URTK 6 3026272 | шт. | 30 | Прайс 4
122 | Концевая крышка Phoenix Contact D-URTK 6 3026340 | шт. | 3 | Прайс 5
123 | Клемма с размыкателем Phoenix Contact URTK/SS 0321019 | шт. | 72 | Прайс 42
124 | Концевая крышка Phoenix Contact D-URTK/SS 0321022 | шт. | 5 | Прайс 43
125 | Проходные клеммы Phoenix Contact UT 4 3044102 | шт. | 40 | Прайс 21
126 | Концевая крышка Phoenix Contact D-UT 2,5/10 3047028 | шт. | 1 | Прайс 15
127 | Маркировка для клеммных модулей Phoenix Contact UC-TM 6 0818085 | листов | 2 | Прайс 14
128 | Маркировка для клеммных модулей Phoenix Contact UC-TM 8 0818072 | листов | 1 | Прайс 11
129 | Маркировка для клеммных модулей Phoenix Contact UC-TM 16 0819217 | листов | 1 | Прайс 27
130 | Прибор или аппарат | шт | 2 | ФЕРм08-03-575-01
131 | Резистор с комплектом крепления ПЭ-50 3,9 кОм | шт. | 2 | Прайс 58
132 | Кабельная стяжка Phoenix Contact WT-HP HF 4,8X200 0830983 | шт. | 100 | Прайс 45
133 | Основание для кабельной стяжки Phoenix Contact WT-BASE LS HF 6 3240708 | шт. | 20 | Прайс 46
134 | Присоединение к приборам концов жил электрических проводок под винт с оконцеванием наконечником | 100 шт | 3.3 | ФЕРм11-08-001-01
135 | Кабельный наконечник Phoenix Contact AI 1,5-8 RD 3201136 | шт. | 200 | Прайс 28
136 | Кабельный наконечник Phoenix Contact AI 2,5 -8 BU 3200522 | шт. | 100 | Прайс 47
137 | Круглый кабельный наконечник Phoenix Contact C-RCI 6/M4 3240027 | шт. | 10 | Прайс 48
138 | Круглый кабельный наконечник Phoenix Contact C-RCI 6/M8 3240030 | шт. | 20 | Прайс 49
139 | Профиль перфорированный монтажный длиной 2 м | 100 м | 0.02 | ФЕРм08-02-397-01
140 | DIN-рейка, с перфорацией Phoenix Contact Din-рейка 2м 0801733 | шт. | 1 | Прайс 50
141 | Спиральный шланг Phoenix Contact WG-S HF 40 3241113 | м | 10 | Прайс 51
142 | Спиральный шланг Phoenix Contact WG-S HF 120 3241121 | м | 10 | Прайс 52
143 | Электрические проводки в щитах и пультах: шкафных и панельных | 100 м | 3 | ФЕРм11-06-002-01
144 | Провода силовые для электрических установок на напряжение до 450 В с медной жилой марки: ПВ1, сечением 2,5 мм2 | 1000 м | 0.06 | ФССЦ-21.2.03.05-0047
145 | Провода силовые для электрических установок на напряжение до 450 В с медной жилой марки: ПВ1, сечением 1,5 мм2 | 1000 м | 0.2 | ФССЦ-21.2.03.05-0045
146 | Провода силовые для электрических установок на напряжение до 450 В с медной жилой марки: ПВ1, сечением 4 мм2 | 1000 м | 0.04 | ФССЦ-21.2.03.05-0049
147 | Винтовая перемычка Phoenix Contact FBRNI 10-6 N 2770626 | шт. | 2 | Прайс 44
148 | Перемычка Phoenix Contact FBS 2-6 3030336 | шт. | 10 | Прайс 13
149 | Винтовая перемычка Phoenix Contact FBRI 10-8 N 2772080 | шт. | 2 | Прайс 8
150 | Концевой стопор Phoenix Contact CLIPFIX 35 3022218 | шт. | 20 | Прайс 6
151 | Держатель маркировки клеммных коробок Phoenix Contact KLM-A 1004348 | шт. | 9 | Прайс 7
Раздел 5. Оборудование и изделия для уставновки в РУСН-6 кВ яч. 82
152 | Прибор, устанавливаемый на резьбовых соединениях, масса: до 10 кг | шт | 1 | ФЕРм11-02-001-03
153 | Терминал микропроцессорных защит типа ЭКРА 217 0602 (по опросному листу Ново-Иркутской ТЭЦ) | шт. | 1 | Оборудование заказчика
154 | Дополнительная установка на пультах и панелях: реле | шт | 6 | ФЕРм10-04-030-02
155 | Одиночное реле Phoenix Contact REL-IR4/LDP-220DC/4X21 2903682 | шт. | 6 | Прайс 16
156 | Базовый модуль Phoenix Contact RIF-2-BPT/4x21 2900934 | шт. | 6 | Прайс 17
157 | Рукоятка Phoenix Contact RIF-RH-2 2900954 | шт. | 6 | Прайс 18
158 | RC модуль Phoenix Contact RIF-RC-120-230 UC 2900951 | шт. | 6 | Прайс 19
159 | Прибор или аппарат | шт | 7 | ФЕРм08-03-575-01
160 | Измерительный преобразователь переменного тока Алекто E842A 0…5 А/0…0,5 мА | шт. | 1 | Прайс 53
161 | Переключатель Apator 4G10-55-U-R014 | шт. | 1 | Прайс 34
162 | Автоматический выключатель ABB S202M-C2UC 2CDS272061R0024 | шт. | 1 | Прайс 36
163 | Автоматический выключатель ABB S203M-C2UC 2CDS273061R0024 | шт. | 1 | Прайс 37
164 | Автоматический выключатель ABB S202M-C1UC 2CDS272061R0014 | шт. | 1 | Прайс 59
165 | Контакт вспомогательный ABB S2C-H02L 2CDS200936R0003 | шт. | 1 | Прайс 39
166 | Переключатель Apator 4G10-100-U-R014 | шт. | 1 | Прайс 55
167 | Прибор или аппарат | шт | 2 | ФЕРм08-03-575-01
168 | Лампа сигнальная белая ABB CL2-520C 1SFA619403R5208 | шт. | 1 | Прайс 35
169 | Кнопка черная ABB CP1-30B-20 1SFA619100R3026 | шт. | 1 | Прайс 40
170 | Зажим наборный без кожуха | 100 шт | 0.06 | ФЕРм08-01-082-01
171 | Клемма с размыкателем Phoenix Contact UT 4-TG-P/P 3046168 | шт. | 6 | Прайс 56
172 | Включение в аппаратуру разъемов штепсельных, количество контактов в разъеме: до 14 шт. | шт | 6 | ФЕРм11-04-028-01
173 | Штекер для установки электронных компонентов P-CO 1N4007/L-R 3032460 | шт. | 6 | Прайс 57
174 | Зажим наборный без кожуха | 100 шт | 1.02 | ФЕРм08-01-082-01
175 | Измерительная клемма с ползунковым размыкателем Phoenix Contact URTK 6 3026272 | шт. | 30 | Прайс 4
176 | Концевая крышка Phoenix Contact D-URTK 6 3026340 | шт. | 3 | Прайс 5
177 | Клемма с размыкателем Phoenix Contact URTK/SS 0321019 | шт. | 72 | Прайс 42
178 | Концевая крышка Phoenix Contact D-URTK/SS 0321022 | шт. | 5 | Прайс 43
179 | Маркировка для клеммных модулей Phoenix Contact UC-TM 6 0818085 | листов | 2 | Прайс 14
180 | Маркировка для клеммных модулей Phoenix Contact UC-TM 8 0818072 | листов | 1 | Прайс 11
181 | Маркировка для клеммных модулей Phoenix Contact UC-TM 16 0819217 | листов | 1 | Прайс 27
182 | Концевой стопор Phoenix Contact CLIPFIX 35 3022218 | шт. | 16 | Прайс 6
183 | Прибор или аппарат | шт | 2 | ФЕРм08-03-575-01
184 | Резистор с комплектом крепления ПЭ-50 3,9 кОм | шт. | 2 | Прайс 58
185 | Держатель маркировки клеммных коробок Phoenix Contact KLM-A 1004348 | шт. | 8 | Прайс 7
186 | Основание для кабельной стяжки Phoenix Contact WT-BASE LS HF 6 3240708 | шт. | 20 | Прайс 46
187 | Присоединение к приборам концов жил электрических проводок под винт с оконцеванием наконечником | 100 шт | 3.3 | ФЕРм11-08-001-01
188 | Кабельный наконечник Phoenix Contact AI 1,5-8 RD 3201136 | шт. | 200 | Прайс 28
189 | Кабельный наконечник Phoenix Contact AI 2,5 -8 BU 3200522 | шт. | 100 | Прайс 47
190 | Круглый кабельный наконечник Phoenix Contact C-RCI 6/M4 3240027 | шт. | 10 | Прайс 48
191 | Круглый кабельный наконечник Phoenix Contact C-RCI 6/M8 3240030 | шт. | 20 | Прайс 49
192 | Профиль перфорированный монтажный длиной 2 м | 100 м | 0.02 | ФЕРм08-02-397-01
193 | DIN-рейка, с перфорацией Phoenix Contact Din-рейка 2м 0801733 | шт. | 1 | Прайс 50
194 | Спиральный шланг Phoenix Contact WG-S HF 40 3241113 | м | 10 | Прайс 51
195 | Спиральный шланг Phoenix Contact WG-S HF 120 3241121 | м | 10 | Прайс 52
196 | Электрические проводки в щитах и пультах: шкафных и панельных | 100 м | 3 | ФЕРм11-06-002-01
197 | Провода силовые для электрических установок на напряжение до 450 В с медной жилой марки: ПВ1, сечением 2,5 мм2 | 1000 м | 0.06 | ФССЦ-21.2.03.05-0047
198 | Провода силовые для электрических установок на напряжение до 450 В с медной жилой марки: ПВ1, сечением 1,5 мм2 | 1000 м | 0.2 | ФССЦ-21.2.03.05-0045
199 | Провода силовые для электрических установок на напряжение до 450 В с медной жилой марки: ПВ1, сечением 4 мм2 | 1000 м | 0.04 | ФССЦ-21.2.03.05-0049
200 | Винтовая перемычка Phoenix Contact FBRNI 10-6 N 2770626 | шт. | 2 | Прайс 44
201 | Перемычка Phoenix Contact FBS 2-6 3030336 | шт. | 10 | Прайс 13
202 | Винтовая перемычка Phoenix Contact FBRI 10-8 N 2772080 | шт. | 2 | Прайс 8
203 | Кабельная стяжка Phoenix Contact WT-HP HF 4,8X200 0830983 | шт. | 100 | Прайс 45
Раздел 6. Оборудование и изделия для уставновки в РУСН-6 кВ яч. 94
204 | Прибор или аппарат | шт | 4 | ФЕРм08-03-575-01
205 | Автоматический выключатель ABB S201-Z3 2CDS251001R0318 | шт. | 1 | Прайс 60
206 | Автоматический выключатель ABB S202M-C4UC 2CDS272061R0044 | шт. | 1 | Прайс 54
207 | Перемычка Phoenix Contact FBS 2-6 3030336 | шт. | 10 | Прайс 13
208 | Автоматический выключатель ABB S202M-C3UC 2CDS272061R0034 | шт. | 1 | Прайс 61
209 | Контакт вспомогательный ABB S2C-H02L 2CDS200936R0003 | шт. | 1 | Прайс 39
210 | Прибор или аппарат | шт | 3 | ФЕРм08-03-575-01
211 | Лампа сигнальная белая ABB CL2-520C 1SFA619403R5208 | шт. | 3 | Прайс 35
212 | Дополнительная установка на пультах и панелях: реле | шт | 8 | ФЕРм10-04-030-02
213 | Одиночное реле Phoenix Contact REL-IR4/LDP-220DC/4X21 2903682 | шт. | 7 | Прайс 16
214 | Базовый модуль Phoenix Contact RIF-2-BPT/4x21 2900934 | шт. | 7 | Прайс 17
215 | Рукоятка Phoenix Contact RIF-RH-2 2900954 | шт. | 7 | Прайс 18
216 | RC модуль Phoenix Contact RIF-RC-120-230 UC 2900951 | шт. | 7 | Прайс 19
217 | Реле указательное ЧЭАЗ РУ-21/220 УХЛ4 280210244 | шт. | 1 | Прайс 62
218 | Прибор или аппарат | шт | 2 | ФЕРм08-03-575-01
219 | Переключатель Apator 4G25-66-U-R114 | шт. | 1 | Прайс 63
220 | Переключатель Apator 4G10-92-U-R014 | шт. | 1 | Прайс 41
221 | Зажим наборный без кожуха | 100 шт | 0.81 | ФЕРм08-01-082-01
222 | Измерительная клемма с ползунковым размыкателем Phoenix Contact URTK 6 3026272 | шт. | 20 | Прайс 4
223 | Концевая крышка Phoenix Contact D-URTK 6 3026340 | шт. | 1 | Прайс 5
224 | Клемма с размыкателем Phoenix Contact URTK/SS 0321019 | шт. | 61 | Прайс 42
225 | Концевая крышка Phoenix Contact D-URTK/SS 0321022 | шт. | 4 | Прайс 43
226 | Маркировка для клеммных модулей Phoenix Contact UC-TM 6 0818085 | листов | 2 | Прайс 14
227 | Маркировка для клеммных модулей Phoenix Contact UC-TM 8 0818072 | листов | 1 | Прайс 11
228 | Маркировка для клеммных модулей Phoenix Contact UC-TM 16 0819217 | листов | 1 | Прайс 27
229 | Концевой стопор Phoenix Contact CLIPFIX 35 3022218 | шт. | 10 | Прайс 6
230 | Держатель маркировки клеммных коробок Phoenix Contact KLM-A 1004348 | шт. | 6 | Прайс 7
231 | Винтовая перемычка Phoenix Contact FBRNI 10-6 N 2770626 | шт. | 4 | Прайс 44
232 | Винтовая перемычка Phoenix Contact FBRI 10-8 N 2772080 | шт. | 3 | Прайс 8
233 | Основание для кабельной стяжки Phoenix Contact WT-BASE LS HF 6 3240708 | шт. | 20 | Прайс 46
234 | Кабельная стяжка Phoenix Contact WT-HP HF 4,8X200 0830983 | шт. | 100 | Прайс 45
235 | Профиль перфорированный монтажный длиной 2 м | 100 м | 0.02 | ФЕРм08-02-397-01
236 | DIN-рейка, с перфорацией Phoenix Contact Din-рейка 2м 0801733 | шт. | 1 | Прайс 50
237 | Спиральный шланг Phoenix Contact WG-S HF 40 3241113 | м | 10 | Прайс 51
238 | Спиральный шланг Phoenix Contact WG-S HF 120 3241121 | м | 10 | Прайс 52
239 | Электрические проводки в щитах и пультах: шкафных и панельных | 100 м | 2.3 | ФЕРм11-06-002-01
240 | Провода силовые для электрических установок на напряжение до 450 В с медной жилой марки: ПВ1, сечением 2,5 мм2 | 1000 м | 0.1 | ФССЦ-21.2.03.05-0047
241 | Провода силовые для электрических установок на напряжение до 450 В с медной жилой марки: ПВ1, сечением 1,5 мм2 | 1000 м | 0.1 | ФССЦ-21.2.03.05-0045
242 | Провода силовые для электрических установок на напряжение до 450 В с медной жилой марки: ПВ1, сечением 4 мм2 | 1000 м | 0.03 | ФССЦ-21.2.03.05-0049
243 | Присоединение к приборам концов жил электрических проводок под винт с оконцеванием наконечником | 100 шт | 2.3 | ФЕРм11-08-001-01
244 | Кабельный наконечник Phoenix Contact AI 1,5-8 RD 3201136 | шт. | 100 | Прайс 28
245 | Кабельный наконечник Phoenix Contact AI 2,5 -8 BU 3200522 | шт. | 100 | Прайс 47
246 | Круглый кабельный наконечник Phoenix Contact C-RCI 6/M4 3240027 | шт. | 10 | Прайс 48
247 | Круглый кабельный наконечник Phoenix Contact C-RCI 6/M8 3240030 | шт. | 20 | Прайс 49
Раздел 7. Оборудование и изделия для уставновки в РУСН-6 кВ яч. 119
248 | Прибор, устанавливаемый на резьбовых соединениях, масса: до 10 кг | шт | 1 | ФЕРм11-02-001-03
249 | Терминал микропроцессорных защит типа ЭКРА 217 0602 (по опросному листу Ново-Иркутской ТЭЦ) | шт. | 1 | Оборудование заказчика
250 | Дополнительная установка на пультах и панелях: реле | шт | 6 | ФЕРм10-04-030-02
251 | Одиночное реле Phoenix Contact REL-IR4/LDP-220DC/4X21 2903682 | шт. | 6 | Прайс 16
252 | Базовый модуль Phoenix Contact RIF-2-BPT/4x21 2900934 | шт. | 6 | Прайс 17
253 | Рукоятка Phoenix Contact RIF-RH-2 2900954 | шт. | 6 | Прайс 18
254 | RC модуль Phoenix Contact RIF-RC-120-230 UC 2900951 | шт. | 6 | Прайс 19
255 | Прибор или аппарат | шт | 9 | ФЕРм08-03-575-01
256 | Измерительный преобразователь переменного тока Алекто E842A 0…5 А/0…0,5 мА | шт. | 1 | Прайс 53
257 | Переключатель Apator 4G10-55-U-R014 | шт. | 1 | Прайс 34
258 | Автоматический выключатель ABB S202M-C2UC 2CDS272061R0024 | шт. | 1 | Прайс 36
259 | Автоматический выключатель ABB S203M-C2UC 2CDS273061R0024 | шт. | 1 | Прайс 37
260 | Автоматический выключатель ABB S202M-C25UC 2CDS272061R0254 | шт. | 1 | Прайс 38
261 | Контакт вспомогательный ABB S2C-H02L 2CDS200936R0003 | шт. | 1 | Прайс 39
262 | Автоматический выключатель ABB S202M-C4UC 2CDS272061R0044 | шт. | 2 | Прайс 54
263 | Переключатель Apator 4G10-100-U-R014 | шт. | 1 | Прайс 55
264 | Прибор или аппарат | шт | 2 | ФЕРм08-03-575-01
265 | Лампа сигнальная белая ABB CL2-520C 1SFA619403R5208 | шт. | 1 | Прайс 35
266 | Кнопка черная ABB CP1-30B-20 1SFA619100R3026 | шт. | 1 | Прайс 40
267 | Зажим наборный без кожуха | 100 шт | 0.06 | ФЕРм08-01-082-01
268 | Клемма с размыкателем Phoenix Contact UT 4-TG-P/P 3046168 | шт. | 6 | Прайс 56
269 | Включение в аппаратуру разъемов штепсельных, количество контактов в разъеме: до 14 шт. | шт | 6 | ФЕРм11-04-028-01
270 | Штекер для установки электронных компонентов P-CO 1N4007/L-R 3032460 | шт. | 6 | Прайс 57
271 | Зажим наборный без кожуха | 100 шт | 1.42 | ФЕРм08-01-082-01
272 | Измерительная клемма с ползунковым размыкателем Phoenix Contact URTK 6 3026272 | шт. | 30 | Прайс 4
273 | Концевая крышка Phoenix Contact D-URTK 6 3026340 | шт. | 3 | Прайс 5
274 | Клемма с размыкателем Phoenix Contact URTK/SS 0321019 | шт. | 72 | Прайс 42
275 | Концевая крышка Phoenix Contact D-URTK/SS 0321022 | шт. | 5 | Прайс 43
276 | Проходные клеммы Phoenix Contact UT 4 3044102 | шт. | 40 | Прайс 21
277 | Концевая крышка Phoenix Contact D-UT 2,5/10 3047028 | шт. | 1 | Прайс 15
278 | Маркировка для клеммных модулей Phoenix Contact UC-TM 6 0818085 | листов | 2 | Прайс 14
279 | Маркировка для клеммных модулей Phoenix Contact UC-TM 8 0818072 | листов | 1 | Прайс 11
280 | Маркировка для клеммных модулей Phoenix Contact UC-TM 16 0819217 | листов | 1 | Прайс 27
281 | Кабельная стяжка Phoenix Contact WT-HP HF 4,8X200 0830983 | шт. | 100 | Прайс 45
282 | Основание для кабельной стяжки Phoenix Contact WT-BASE LS HF 6 3240708 | шт. | 20 | Прайс 46
283 | Присоединение к приборам концов жил электрических проводок под винт с оконцеванием наконечником | 100 шт | 3.3 | ФЕРм11-08-001-01
284 | Кабельный наконечник Phoenix Contact AI 1,5-8 RD 3201136 | шт. | 200 | Прайс 28
285 | Кабельный наконечник Phoenix Contact AI 2,5 -8 BU 3200522 | шт. | 100 | Прайс 47
286 | Круглый кабельный наконечник Phoenix Contact C-RCI 6/M4 3240027 | шт. | 10 | Прайс 48
287 | Круглый кабельный наконечник Phoenix Contact C-RCI 6/M8 3240030 | шт. | 20 | Прайс 49
288 | Профиль перфорированный монтажный длиной 2 м | 100 м | 0.02 | ФЕРм08-02-397-01
289 | DIN-рейка, с перфорацией Phoenix Contact Din-рейка 2м 0801733 | шт. | 1 | Прайс 50
290 | Спиральный шланг Phoenix Contact WG-S HF 40 3241113 | м | 10 | Прайс 51
291 | Спиральный шланг Phoenix Contact WG-S HF 120 3241121 | м | 10 | Прайс 52
292 | Электрические проводки в щитах и пультах: шкафных и панельных | 100 м | 3 | ФЕРм11-06-002-01
293 | Провода силовые для электрических установок на напряжение до 450 В с медной жилой марки: ПВ1, сечением 2,5 мм2 | 1000 м | 0.06 | ФССЦ-21.2.03.05-0047
294 | Провода силовые для электрических установок на напряжение до 450 В с медной жилой марки: ПВ1, сечением 1,5 мм2 | 1000 м | 0.2 | ФССЦ-21.2.03.05-0045
295 | Провода силовые для электрических установок на напряжение до 450 В с медной жилой марки: ПВ1, сечением 4 мм2 | 1000 м | 0.04 | ФССЦ-21.2.03.05-0049
296 | Прибор или аппарат | шт | 2 | ФЕРм08-03-575-01
297 | Резистор с комплектом крепления ПЭ-50 3,9 кОм | шт. | 2 | Прайс 58
298 | Винтовая перемычка Phoenix Contact FBRNI 10-6 N 2770626 | шт. | 2 | Прайс 44
299 | Перемычка Phoenix Contact FBS 2-6 3030336 | шт. | 10 | Прайс 13
300 | Винтовая перемычка Phoenix Contact FBRI 10-8 N 2772080 | шт. | 2 | Прайс 8
301 | Концевой стопор Phoenix Contact CLIPFIX 35 3022218 | шт. | 20 | Прайс 6
302 | Держатель маркировки клеммных коробок Phoenix Contact KLM-A 1004348 | шт. | 9 | Прайс 7
Раздел 8. Оборудование и изделия для уставновки в РУСН-6 кВ яч. 131
303 | Прибор, устанавливаемый на резьбовых соединениях, масса: до 10 кг | шт | 1 | ФЕРм11-02-001-03
304 | Терминал микропроцессорных защит типа ЭКРА 217 0602 (по опросному листу Ново-Иркутской ТЭЦ) | шт. | 1 | Оборудование заказчика
305 | Дополнительная установка на пультах и панелях: реле | шт | 6 | ФЕРм10-04-030-02
306 | Одиночное реле Phoenix Contact REL-IR4/LDP-220DC/4X21 2903682 | шт. | 6 | Прайс 16
307 | Базовый модуль Phoenix Contact RIF-2-BPT/4x21 2900934 | шт. | 6 | Прайс 17
308 | Рукоятка Phoenix Contact RIF-RH-2 2900954 | шт. | 6 | Прайс 18
309 | RC модуль Phoenix Contact RIF-RC-120-230 UC 2900951 | шт. | 6 | Прайс 19
310 | Прибор или аппарат | шт | 7 | ФЕРм08-03-575-01
311 | Измерительный преобразователь переменного тока Алекто E842A 0…5 А/0…0,5 мА | шт. | 1 | Прайс 53
312 | Переключатель Apator 4G10-55-U-R014 | шт. | 1 | Прайс 34
313 | Автоматический выключатель ABB S202M-C2UC 2CDS272061R0024 | шт. | 1 | Прайс 36
314 | Автоматический выключатель ABB S203M-C2UC 2CDS273061R0024 | шт. | 1 | Прайс 37
315 | Автоматический выключатель ABB S202M-C25UC 2CDS272061R0254 | шт. | 1 | Прайс 38
316 | Контакт вспомогательный ABB S2C-H02L 2CDS200936R0003 | шт. | 1 | Прайс 39
317 | Переключатель Apator 4G10-100-U-R014 | шт. | 1 | Прайс 55
318 | Прибор или аппарат | шт | 2 | ФЕРм08-03-575-01
319 | Лампа сигнальная белая ABB CL2-520C 1SFA619403R5208 | шт. | 1 | Прайс 35
320 | Кнопка черная ABB CP1-30B-20 1SFA619100R3026 | шт. | 1 | Прайс 40
321 | Зажим наборный без кожуха | 100 шт | 0.06 | ФЕРм08-01-082-01
322 | Клемма с размыкателем Phoenix Contact UT 4-TG-P/P 3046168 | шт. | 6 | Прайс 56
323 | Включение в аппаратуру разъемов штепсельных, количество контактов в разъеме: до 14 шт. | шт | 6 | ФЕРм11-04-028-01
324 | Штекер для установки электронных компонентов P-CO 1N4007/L-R 3032460 | шт. | 6 | Прайс 57
325 | Зажим наборный без кожуха | 100 шт | 1.02 | ФЕРм08-01-082-01
326 | Измерительная клемма с ползунковым размыкателем Phoenix Contact URTK 6 3026272 | шт. | 30 | Прайс 4
327 | Концевая крышка Phoenix Contact D-URTK 6 3026340 | шт. | 3 | Прайс 5
328 | Клемма с размыкателем Phoenix Contact URTK/SS 0321019 | шт. | 72 | Прайс 42
329 | Концевая крышка Phoenix Contact D-URTK/SS 0321022 | шт. | 5 | Прайс 43
330 | Маркировка для клеммных модулей Phoenix Contact UC-TM 6 0818085 | листов | 2 | Прайс 14
331 | Маркировка для клеммных модулей Phoenix Contact UC-TM 8 0818072 | листов | 1 | Прайс 11
332 | Маркировка для клеммных модулей Phoenix Contact UC-TM 16 0819217 | листов | 1 | Прайс 27
333 | Концевой стопор Phoenix Contact CLIPFIX 35 3022218 | шт. | 18 | Прайс 6
334 | Держатель маркировки клеммных коробок Phoenix Contact KLM-A 1004348 | шт. | 8 | Прайс 7
335 | Основание для кабельной стяжки Phoenix Contact WT-BASE LS HF 6 3240708 | шт. | 20 | Прайс 46
336 | Присоединение к приборам концов жил электрических проводок под винт с оконцеванием наконечником | 100 шт | 3.3 | ФЕРм11-08-001-01
337 | Кабельный наконечник Phoenix Contact AI 1,5-8 RD 3201136 | шт. | 200 | Прайс 28
338 | Кабельный наконечник Phoenix Contact AI 2,5 -8 BU 3200522 | шт. | 100 | Прайс 47
339 | Круглый кабельный наконечник Phoenix Contact C-RCI 6/M4 3240027 | шт. | 10 | Прайс 48
340 | Круглый кабельный наконечник Phoenix Contact C-RCI 6/M8 3240030 | шт. | 20 | Прайс 49
341 | Профиль перфорированный монтажный длиной 2 м | 100 м | 0.02 | ФЕРм08-02-397-01
342 | DIN-рейка, с перфорацией Phoenix Contact Din-рейка 2м 0801733 | шт. | 1 | Прайс 50
343 | Спиральный шланг Phoenix Contact WG-S HF 40 3241113 | м | 10 | Прайс 51
344 | Спиральный шланг Phoenix Contact WG-S HF 120 3241121 | м | 10 | Прайс 52
345 | Электрические проводки в щитах и пультах: шкафных и панельных | 100 м | 3 | ФЕРм11-06-002-01
346 | Провода силовые для электрических установок на напряжение до 450 В с медной жилой марки: ПВ1, сечением 2,5 мм2 | 1000 м | 0.06 | ФССЦ-21.2.03.05-0047
347 | Провода силовые для электрических установок на напряжение до 450 В с медной жилой марки: ПВ1, сечением 1,5 мм2 | 1000 м | 0.2 | ФССЦ-21.2.03.05-0045
348 | Провода силовые для электрических установок на напряжение до 450 В с медной жилой марки: ПВ1, сечением 4 мм2 | 1000 м | 0.04 | ФССЦ-21.2.03.05-0049
349 | Винтовая перемычка Phoenix Contact FBRNI 10-6 N 2770626 | шт. | 2 | Прайс 44
350 | Прибор или аппарат | шт | 2 | ФЕРм08-03-575-01
351 | Резистор с комплектом крепления ПЭ-50 3,9 кОм | шт. | 2 | Прайс 58
352 | Перемычка Phoenix Contact FBS 2-6 3030336 | шт. | 10 | Прайс 13
353 | Винтовая перемычка Phoenix Contact FBRI 10-8 N 2772080 | шт. | 2 | Прайс 8
354 | Кабельная стяжка Phoenix Contact WT-HP HF 4,8X200 0830983 | шт. | 100 | Прайс 45
Раздел 9. Оборудование и изделия для уставновки в РУСН-6 кВ яч. 133
355 | Прибор или аппарат | шт | 4 | ФЕРм08-03-575-01
356 | Автоматический выключатель ABB S201-Z3 2CDS251001R0318 | шт. | 1 | Прайс 60
357 | Автоматический выключатель ABB S202M-C4UC 2CDS272061R0044 | шт. | 1 | Прайс 54
358 | Перемычка Phoenix Contact FBS 2-6 3030336 | шт. | 5 | Прайс 13
359 | Автоматический выключатель ABB S202M-C3UC 2CDS272061R0034 | шт. | 1 | Прайс 61
360 | Контакт вспомогательный ABB S2C-H02L 2CDS200936R0003 | шт. | 1 | Прайс 39
361 | Прибор или аппарат | шт | 3 | ФЕРм08-03-575-01
362 | Лампа сигнальная белая ABB CL2-520C 1SFA619403R5208 | шт. | 3 | Прайс 35
363 | Дополнительная установка на пультах и панелях: реле | шт | 8 | ФЕРм10-04-030-02
364 | Одиночное реле Phoenix Contact REL-IR4/LDP-220DC/4X21 2903682 | шт. | 7 | Прайс 16
365 | Базовый модуль Phoenix Contact RIF-2-BPT/4x21 2900934 | шт. | 7 | Прайс 17
366 | Рукоятка Phoenix Contact RIF-RH-2 2900954 | шт. | 7 | Прайс 18
367 | RC модуль Phoenix Contact RIF-RC-120-230 UC 2900951 | шт. | 7 | Прайс 19
368 | Реле указательное ЧЭАЗ РУ-21/220 УХЛ4 280210244 | шт. | 1 | Прайс 62
369 | Прибор или аппарат | шт | 2 | ФЕРм08-03-575-01
370 | Переключатель Apator 4G25-66-U-R114 | шт. | 1 | Прайс 63
371 | Переключатель Apator 4G10-92-U-R014 | шт. | 1 | Прайс 41
372 | Зажим наборный без кожуха | 100 шт | 0.81 | ФЕРм08-01-082-01
373 | Измерительная клемма с ползунковым размыкателем Phoenix Contact URTK 6 3026272 | шт. | 20 | Прайс 4
374 | Концевая крышка Phoenix Contact D-URTK 6 3026340 | шт. | 1 | Прайс 5
375 | Клемма с размыкателем Phoenix Contact URTK/SS 0321019 | шт. | 61 | Прайс 42
376 | Концевая крышка Phoenix Contact D-URTK/SS 0321022 | шт. | 4 | Прайс 43
377 | Маркировка для клеммных модулей Phoenix Contact UC-TM 6 0818085 | листов | 2 | Прайс 14
378 | Маркировка для клеммных модулей Phoenix Contact UC-TM 8 0818072 | листов | 1 | Прайс 11
379 | Маркировка для клеммных модулей Phoenix Contact UC-TM 16 0819217 | листов | 1 | Прайс 27
380 | Концевой стопор Phoenix Contact CLIPFIX 35 3022218 | шт. | 12 | Прайс 6
381 | Держатель маркировки клеммных коробок Phoenix Contact KLM-A 1004348 | шт. | 6 | Прайс 7
382 | Винтовая перемычка Phoenix Contact FBRNI 10-6 N 2770626 | шт. | 4 | Прайс 44
383 | Винтовая перемычка Phoenix Contact FBRI 10-8 N 2772080 | шт. | 3 | Прайс 8
384 | Основание для кабельной стяжки Phoenix Contact WT-BASE LS HF 6 3240708 | шт. | 20 | Прайс 46
385 | Кабельная стяжка Phoenix Contact WT-HP HF 4,8X200 0830983 | шт. | 100 | Прайс 45
386 | Профиль перфорированный монтажный длиной 2 м | 100 м | 0.02 | ФЕРм08-02-397-01
387 | DIN-рейка, с перфорацией Phoenix Contact Din-рейка 2м 0801733 | шт. | 1 | Прайс 50
388 | Спиральный шланг Phoenix Contact WG-S HF 40 3241113 | м | 10 | Прайс 51
389 | Спиральный шланг Phoenix Contact WG-S HF 120 3241121 | м | 10 | Прайс 52
390 | Электрические проводки в щитах и пультах: шкафных и панельных | 100 м | 2.3 | ФЕРм11-06-002-01
391 | Провода силовые для электрических установок на напряжение до 450 В с медной жилой марки: ПВ1, сечением 2,5 мм2 | 1000 м | 0.1 | ФССЦ-21.2.03.05-0047
392 | Провода силовые для электрических установок на напряжение до 450 В с медной жилой марки: ПВ1, сечением 1,5 мм2 | 1000 м | 0.1 | ФССЦ-21.2.03.05-0045
393 | Провода силовые для электрических установок на напряжение до 450 В с медной жилой марки: ПВ1, сечением 4 мм2 | 1000 м | 0.03 | ФССЦ-21.2.03.05-0049
394 | Присоединение к приборам концов жил электрических проводок под винт с оконцеванием наконечником | 100 шт | 2.3 | ФЕРм11-08-001-01
395 | Кабельный наконечник Phoenix Contact AI 1,5-8 RD 3201136 | шт. | 100 | Прайс 28
396 | Кабельный наконечник Phoenix Contact AI 2,5 -8 BU 3200522 | шт. | 100 | Прайс 47
397 | Круглый кабельный наконечник Phoenix Contact C-RCI 6/M4 3240027 | шт. | 10 | Прайс 48
398 | Круглый кабельный наконечник Phoenix Contact C-RCI 6/M8 3240030 | шт. | 20 | Прайс 49
Раздел 10. Изделия и материалы, необходимые для установки шкафа АРМ РЗА РУСН-6 кВ
399 | Лоток металлический штампованный по установленным конструкциям, ширина лотка: до 200 мм | т | 0.00678 | ФЕРм08-02-395-01
400 | Лоток неперфорированный: 80х100мм. L=3000мм. | шт. | 1 | Прайс 64
401 | Крышка лотка: 100мм. L=3000мм. | шт. | 1 | Прайс 65
402 | Заземлитель горизонтальный из стали: полосовой сечением 160 мм2 | 100 м | 0.02 | ФЕРм08-02-472-02
403 | Сталь полосовая: 40х5 мм, марка Ст3сп | т | 0.002512 | ФССЦ-08.3.07.01-0043
404 | Проводник заземляющий из медного изолированного провода сечением 25 мм2 открыто по строительным основаниям | 100 м | 0.01 | ФЕРм08-02-472-10
405 | Провода силовые для электрических установок на напряжение до 450 В с медной жилой марки: ПВ3, сечением 6 мм2 | 1000 м | 0.001 | ФССЦ-21.2.03.05-0070
406 | Присоединение к приборам концов жил электрических проводок под винт с оконцеванием наконечником | 100 шт | 0.04 | ФЕРм11-08-001-01
407 | Наконечник кольцевой НКИ 6,0-6 | шт. | 4 | Прайс 66
408 | Болт анкерный с гайкой, размер: 10,0x60 мм | 100 шт | 0.04 | ФССЦ-01.7.15.02-0036
409 | Дюбель-гвоздь LYT 6х40 LKSP | 100 шт | 0.04 | ФССЦ-01.7.15.07-0087

## 10
УТВЕРЖДАЮ
_____________________
ВЕДОМОСТЬ ОБЪЕМОВ РАБОТ №10
Кабельное хощяйство
№ пп | Наименование | Ед. изм. | Кол. | Обоснование | Примечание
1 | 2 | 3 | 4 | 5 | 6
Раздел 1. Строительно-монтажные работы вне помещения
1 | Разработка грунта вручную в траншеях глубиной до 2 м без креплений с откосами, группа грунтов: 2 | 100 м3 | 1.25 | ФЕР01-02-057-02
2 | Засыпка вручную траншей, пазух котлованов и ям, группа грунтов: 1 | 100 м3 | 0.75 | ФЕР01-02-061-01
3 | Устройство постели при одном кабеле в траншее | 100 м | 0.1 | ФЕРм08-02-142-01
4 | Песок природный для строительных: работ средний с крупностью зерен размером свыше 5 мм-до 5% по массе | м3 | 0.5 | ФССЦ-02.3.01.02-0016
5 | Покрытие кабеля, проложенного в траншее, лентой сигнальной типа 'Электро', одного кабеля | 100 м кабеля | 0.098 | ЭСНм_кн3_08-02-143-05
6 | Лента сигнальная "Электра" ЛСЭ 150 | шт | 0.1 | ФССЦ-01.7.06.08-0011
7 | Герметизация проходов при вводе кабелей во взрывоопасные помещения уплотнительной массой | шт | 15 | ФЕРм08-02-155-01
8 | Огнестойкая монтажная пена Огнеза ei240 / Пена монтажная: для герметизации стыков в баллончике емкостью 0,85 л | шт | 15 | ФССЦ-14.5.01.10-0025
Кабель вне помещения
9 | Кабель до 35 кВ, прокладываемый по дну канала без креплений, масса 1 м кабеля: до 1 кг | 100 м | 1.471 | ФЕРм08-02-145-01
10 | Затягивание провода в проложенные трубы и металлические рукава первого одножильного или многожильного в общей оплетке, суммарное сечение: до 6 мм2 (металлорукав учтен в сметах 02-01,02-02,02-03) | 100 м | 1.485 | ФЕРм08-02-412-02
11 | Кабель до 35 кВ по установленным конструкциям и лоткам с креплением на поворотах и в конце трассы, масса 1 м кабеля: до 1 кг | 100 м | 10.799 | ФЕРм08-02-147-01
Раздел 2. Кабель в помещении. Присоединение к новому оборудованию
12 | Кабель до 35 кВ по установленным конструкциям и лоткам с креплением на поворотах и в конце трассы, масса 1 м кабеля: до 1 кг | 100 м | 255.892 | ФЕРм08-02-147-01
13 | Кабель до 35 кВ по установленным конструкциям и лоткам с креплением на поворотах и в конце трассы, масса 1 м кабеля: до 2 кг | 100 м | 1.569 | ФЕРм08-02-147-02
14 | Кабель КВВГЭнг(А)-LS 4*4 | 1000 м | 1.087 | Материал заказчика
15 | Кабель КВВГЭнг(А)-LS 5*1,5 | 1000 м | 1.384 | Материал заказчика
16 | Кабель КВВГЭнг(А)-LS 4*1,5 | 1000 м | 8.519 | Материал заказчика
17 | Кабель КВВГЭнг(А)-LS 10*1,5 | 1000 м | 2.208 | Материал заказчика
18 | Кабель КВВГЭнг(А)-LS 4*2,5 | 1000 м | 2.009 | Материал заказчика
19 | Кабель контрольный КВВГЭнг(А)-LS 7*4 | 1000 м | 0.751 | Материал заказчика
20 | Кабель КВВГЭнг(А)-LS 14*2,5 | 1000 м | 0.08 | Материал заказчика
21 | Кабель КВВГЭнг(А)-LS 19*1,5 | 1000 м | 0.74 | Материал заказчика
22 | Кабель КВВГЭнг(А)-LS 14*1,5 | 1000 м | 0.914 | Материал заказчика
23 | Кабель контрольный КВВГЭнг(А)-LS 5*2,5 | 1000 м | 1.643 | Материал заказчика
24 | Кабель КВВГЭнг(А)-LS 7*2,5 | 1000 м | 0.232 | Материал заказчика
25 | Кабель КВВГЭнг(А)-LS-7*1,5 | 1000 м | 2.577 | Материал заказчика
26 | Кабель КВВГЭнгА-LS 10х4 | 1000 м | 0.478 | Материал заказчика
27 | Кабель КВВГЭнг(А)-LS 5*4 | 1000 м | 3.398 | Материал заказчика
28 | Кабель КВВГЭнг(А)-LS 7*6 | 1000 м | 0.659 | Материал заказчика
29 | Кабель контрольный КВВГЭнг(А)-LS 10*6 | 1000 м | 0.16 | Материал заказчика
30 | Кабели контрольные с медными жилами с поливинилхлоридной изоляцией и оболочкой, с экраном, не распространяющие горение, с низким дымо- и газовыделением, напряжением 0,66 кВ, марки: КВВГЭнг(А)-LS 10х2,5 | 1000 м | 0.012 | ФССЦ-21.1.08.03-0587
31 | Кабель ВВГнг(А)-LS 4х4-0,66 | 1000 м | 0.231 | Материал заказчика
32 | Кабель ВВГнг(А)-LS 4*2,5ок-0,66 | 1000 м | 0.26 | Материал заказчика
33 | Кабель ВВГнг(А)-LS 4*16ок-1 | 1000 м | 0.322 | Материал заказчика
34 | Прокладка волоконно-оптических кабелей в канализации: в трубопроводе по свободному каналу | 100 м кабеля | 10.294 | ФЕРм10-06-048-06
35 | Кабель волоконно-оптический 50/125 (OM3) многомодовый, 4 волокна Cabeus CLT-A-4-01X04-J-PE-D-OUT-40 8508c | 1000 м | 0.44 | Прайс 68
36 | Кабель F/UTP cat.5e NKL 4700B-BK | 1000 м | 0.61 | Материал заказчика
37 | Проводник заземляющий из медного изолированного провода сечением 25 мм2 открыто по строительным основаниям | 100 м | 0.58823 | ФЕРм08-02-472-10
38 | Провода силовые для электрических установок на напряжение до 450 В с медной жилой марки: ПВ3, сечением 6 мм2 | 1000 м | 0.06 | ФССЦ-21.2.03.05-0070
39 | Заделка концевая сухая для контрольного кабеля сечением одной жилы: до 2,5 мм2, количество жил до 4 | шт | 172 | ФЕРм08-02-158-04
40 | Заделка концевая сухая для контрольного кабеля сечением одной жилы: до 2,5 мм2, количество жил до 7 | шт | 124 | ФЕРм08-02-158-05
41 | Заделка концевая сухая для контрольного кабеля сечением одной жилы: до 2,5 мм2, количество жил до 10 | шт | 56 | ФЕРм08-02-158-06
42 | Заделка концевая сухая для контрольного кабеля сечением одной жилы: до 2,5 мм2, количество жил до 14 | шт | 26 | ФЕРм08-02-158-07
43 | Заделка концевая сухая для контрольного кабеля сечением одной жилы: до 2,5 мм2, количество жил до 19 | шт | 14 | ФЕРм08-02-158-08
44 | Заделка концевая сухая для контрольного кабеля сечением одной жилы: до 6 мм2, количество жил до 4 | шт | 18 | ФЕРм08-02-158-11
45 | Заделка концевая сухая для контрольного кабеля сечением одной жилы: до 6 мм2, количество жил до 7 | шт | 68 | ФЕРм08-02-158-12
46 | Заделка концевая сухая для контрольного кабеля сечением одной жилы: до 6 мм2, количество жил до 10 | шт | 8 | ФЕРм08-02-158-13
47 | Заделка концевая сухая для 3-5-жильного кабеля с пластмассовой и резиновой изоляцией напряжением до 1 кВ, сечение одной жилы от 1,5 мм2 до 35 мм2 | шт | 16 | ФЕРм08-02-158-14
48 | Разделка концов волоконно-оптических кабелей с оконцеванием, емкость оптических волокон: 4 | 1 разделка | 30 | ФЕРм10-06-016-02
49 | Присоединение к зажимам жил проводов или кабелей сечением: до 2,5 мм2 | 100 шт | 17.86 | ФЕРм08-02-144-01
50 | Присоединение к зажимам жил проводов или кабелей сечением: до 6 мм2 | 100 шт | 7.18 | ФЕРм08-02-144-02
51 | Присоединение к зажимам жил проводов или кабелей сечением: до 16 мм2 | 100 шт | 0.16 | ФЕРм08-02-144-03
52 | Бирки кабельные маркировочные, пластмассовые У136 | 100 шт | 20 | ФССЦ-25.2.01.01-0014
53 | Трубка ПВХ d 3,6 мм - LM-TU436L Letatwin (рулон=200м) | рулон | 1 | Прайс 70
54 | Красящая лента для MAX LM-390A PC, черная - LM-IR300B Letatwin (рулон=50м) | рулон | 2 | Прайс 71
55 | Включение в аппаратуру разъемов штепсельных, количество контактов в разъеме: до 14 шт. | шт | 28 | ФЕРм11-04-028-01
56 | Соединитель восьмиканальный модульный (вилка) RJ-45 | шт | 28 | ФССЦ-20.1.02.15-0013
57 | Роликовая пружина постоянного давления (Электротехнический завод КВТ) 'ППД №0 | шт. | 300 | Прайс 72
58 | SZ ЭМС-экранирующий зажим 10-20 мм Rittal арт. 2388.200 | шт. | 200 | Прайс 73
59 | SZ ЭМС-экранирующий зажим 4-15 мм Rittal арт. 2388.150 | шт. | 100 | Прайс 74
60 | SZ ЭМС-экранирующий зажим 15-28 мм Rittal арт. 2388.280 | шт. | 4 | Прайс 75
61 | DK Зажимы кабельные 6-14 мм Rittal арт. 7077.000 | шт. | 100 | Прайс 76
62 | DK Зажимы кабельные 12-18 мм Rittal арт. 7078.000 | шт. | 100 | Прайс 77
63 | DK Зажимы кабельные 18-22 мм Rittal арт. 7097.000 | шт. | 50 | Прайс 78
64 | DK Зажимы кабельные 22-26 мм Rittal арт. 7097.220 | шт. | 4 | Прайс 79