## см1_Демонтаж резервуаров_напров
Заказчик
Директор ООО "ЭН+ ГИДРО" филиала "Иркутская ГЭС"
______________________В. А. Чеверда
"____" ________________ 2026
ВЕДОМОСТЬ ОБЪЕМОВ РАБОТ № 1
Демонтаж резервуаров
Выполнение строительно-монтажных и пусконаладочных работ, поставка оборудования по объекту: «Маслохозяйство левого берега. Инв. № 054402. Маслохозяйство правого берега. Инв. № 054403. Техническое перевооружение».
№ п/п | Наименование | Ед. изм. | Кол. | Примечание
1 | 2 | 3 | 4 | 5
Раздел 1. Помещения маслосклада (отм.431,3; 431,05) Демонтаж Левый берег (365/2024-97/3*ТХ.ДВ1) |  |  |  |  | Раздел 1. Помещения маслосклада (отм.431,3; 431,05) Демонтаж Левый берег (365/2024-97/3*ТХ.ДВ1)
Подготовительные мероприятия | [5 empty] | Подготовительные мероприятия
1 | Пропарка внутри резервуара поверхностей трубопроводов и установленного в резервуаре оборудования | м2 | 216,05 ((3*(3,14*4,46*4,155)+1*(3,14*3,18*4,155)) / 100)*100
2 | Дозачистка внутренней поверхности резервуара, наружной поверхности трубопроводов и установленного в резервуаре оборудования | м2 | 216,05 ((3*(3,14*4,46*4,155)+1*(3,14*3,18*4,155)) / 100)*100
Демонтаж на высоте до 2м (365/2024-97/3*ТХ.ДВ1) | [5 empty] | Демонтаж на высоте до 2м (365/2024-97/3*ТХ.ДВ1)
3 | Демонтаж резервуаров стальных вертикальных цилиндрических 60 м3, 3шт*1,21т) | т | 3,63 3*1,21
4 | Демонтаж резервуаров стальных вертикальных цилиндрических 30 м3) | т | 0,82 1*0,82
5 | Демонтаж фильтра для осушки воздуха | шт | 4
6 | Демонаж задвижек с коф и крепежом Ду200 | шт | 4 (4 / 100)*100
7 | Демонаж задвижек с коф и крепежом Ду80 | шт | 18 (18 / 100)*100
8 | Демонтаж кранов сальниковых муфтовых 1/2" (d15 мм) | шт | 12 (12 / 100)*100
9 | Демонтаж. Разборка трубопроводов Ду219 в т.ч.отводов) | м | 21,768 (((18+0,471*8)) / 100)*100
10 | Разборка трубопроводов Ду89 в т.ч. отводов) | м | 239,024 ((230+0,188*48) / 100)*100
11 | Разборка трубопроводов Ду45 в т.ч. отводов) | м | 2,376 ((2+0,094*4) / 100)*100
12 | Разборка трубопроводов Ду32 | м | 50 (50 / 100)*100
13 | Разборка трубопроводов Ду1/2" (15мм) | м | 20 (20 / 100)*100
Раздел 2. Демонтаж на высоте выше 2 м |  |  |  |  | Раздел 2. Демонтаж на высоте выше 2 м
14 | Демонтаж резервуаров стальных вертикальных цилиндрических 60 м3, 3шт*3.313т) | т | 9,936 3*3,312
15 | Демонтаж резервуаров стальных вертикальных цилиндрических бака 30 м3) | т | 2,35 1*2,350
16 | Разборка трубопроводов Ду89 в т.ч. отводов) | м | 38,256 ((36+0,188*12) / 100)*100
17 | Разборка трубопроводов Ду45 в т.ч. отводов) | м | 35,128 ((34+0,094*4+0,094*8) / 100)*100