## см2_Демремонтработы - Дефектная
Заказчик
Директор ООО "ЭН+ ГИДРО" филиала "Иркутская ГЭС"
______________________В. А. Чеверда
"____" ________________ 2026
ВЕДОМОСТЬ ОБЪЕМОВ РАБОТ № 2
Демонтажные - ремонтные работы
Выполнение строительно-монтажных и пусконаладочных работ, поставка оборудования по объекту: «Маслохозяйство левого берега. Инв. № 054402. Маслохозяйство правого берега. Инв. № 054403. Техническое перевооружение».
№ п/п | Наименование | Ед. изм. | Кол. | Примечание
1 | 2 | 3 | 4 | 5
Раздел 1. Коридорное помещение маслосклада |  |  |  |  | Раздел 1. Коридорное помещение маслосклада
1 | Сверление горизонтальных отверстий в бетонных конструкциях стен перфоратором глубиной 200 мм диаметром: D150мм, D250мм, D100мм | отверстий | 15 ((8+3+4) / 100)*100 | h=510мм.
2 | Устройство в бетонных полах борозд для укладки лотков Л1 | м | 9,25 ((1,85*5) / 100)*100
Раздел 2. Помещение бака № 12 |  |  |  |  | Раздел 2. Помещение бака № 12
4 | Разборка: кирпичных стен - фундамент под бак №12 | м3 | 4.04
5 | Вырезка щебеночного балласта вручную под баками | м3 | 0,284 ((2,84*0,1) / 10)*10
Раздел 3. Помещение бака № 13 |  |  |  |  | Раздел 3. Помещение бака № 13
6 | Разборка: кирпичных стен - фундамент под бак №13 | м3 | 6.1
7 | Вырезка щебеночного балласта вручную под баками | м3 | 1,035 ((10,35*0,1) / 10)*10
Раздел 4. Помещение бака № 14 |  |  |  |  | Раздел 4. Помещение бака № 14
8 | Разборка: кирпичных стен - фундамент под бак №14 | м3 | 5.84
9 | Вырезка щебеночного балласта вручную под баками | м3 | 1,035 ((10,35*0,1) / 10)*10
Раздел 5. Помещение бака № 15 |  |  |  |  | Раздел 5. Помещение бака № 15
10 | Разборка: кирпичных стен - - фундамент под бак №15 | м3 | 6
11 | Вырезка щебеночного балласта вручную под баками | м3 | 1,035 ((10,35*0,1) / 10)*10