## см4 Монтаж резервуаров_напров -
Заказчик
Директор ООО "ЭН+ ГИДРО" филиала "Иркутская ГЭС"
______________________В. А. Чеверда
"____" ________________ 2026
ВЕДОМОСТЬ ОБЪЕМОВ РАБОТ № 4
Выполнение строительно-монтажных и пусконаладочных работ, поставка оборудования по объекту: «Маслохозяйство левого берега. Инв. № 054402. Маслохозяйство правого берега. Инв. № 054403. Техническое перевооружение».
№ п/п | Наименование | Ед. изм. | Кол. | Примечание
1 | 2 | 3 | 4 | 5
Раздел 1. Монтаж Левый берег |  |  |  |  | Раздел 1. Монтаж Левый берег
Монтажна высоте до 2м | [5 empty] | Монтажна высоте до 2м
1 | Монтаж резервуаров, монтаж фильтров 4шт общ.весом 132кг | т | 10,332 10,2+132/1000
2 О | Металлоконструкции резервуара вертикального стального РВС-30м3 по листу согласования №24-1600а: 1 -Диаметр резервуара – 3000мм;-Высота стенки резервуара – 4470мм;-Толщина днища 10мм;-Толщина стенки 1 пояс 14мм; 2-3 пояс 6мм;-Крыша плоская каркасная с центральным люком Ду500, настил 4мм;-Площадка и ограждения на крыше резервуара;-Лестница (шахтная);-Крепление заземления;-Люки, патрубки;-Комплект опор; Расчетный вес с учетом транспортировочных каркасов 7479 кг Проект «КМ», «КМД», паспорт. | шт | 4 | Оборудование Заказчика
3 О | Фильтр воздухоосушительный ФВ-75Д1 в комплекте с хомутами, держателями, трубопроводом, ответным фланцем, крепежом и прокладками. ТУ 28.29.12-006-93.034233-2019 | шт | 4
4 | Монтаж указателя уровня на резервуаре | шт | 12 8+4
5 | Байпасный указатель-индикатор уровня бок-бок L=1625 мм и L2050мм РИЗУР-НБК | шт | 12 8+4 | материал Подрядчика
6 | Монтаж задвижек фланц, номинальный диаметр: 150 мм | шт | 4
7 | Задвижка клиновая с выдвижным шпинделем 30с41нж, присоединение к трубопроводу фланцевое, номинальное давление 1,6 МПа, номинальный диаметр 150 мм в комплекте с КОФ и крепежом | шт | 4 | материал Заказчика
8 | Приварка фланцев к стальным трубопроводам диаметром: 150 мм | шт | 8 | 4*2
9 | Монтаж задвижек номинальный диаметр: 80 мм | шт | 15
10 | Приварка фланцев к стальным трубопроводам диаметром: 80 мм | шт | 30 | 15*2
11 | Задвижка клиновая с выдвижным шпинделем 30с41нж, присоединение к трубопроводу фланцевое, номинальное давление 1,6 МПа, номинальный диаметр 80 мм в комплекте с КОФ и крепежом | шт | 15 | материал Заказчика
12 | Монтаж задвижек номинальный диаметр: 32 мм | шт | 4
13 | Клапан проходной 15с65нж, присоединение к трубопроводу фланцевое с ответными фланцами, номинальное давление 1,6 МПа, номинальный диаметр 32 мм с коф и крепежом | шт | 4 | материал Подрядчика
14 | Приварка фланцев к стальным трубопроводам диаметром: 32 мм | шт | 8 | 4*2
15 | Монтаж трубопровода в помещениях, диаметр труб наружный: 159 мм | м | 24,71 (((20+0,353*7+0,29*4+0,14*4+0,13*4)) / 100)*100
16 | Трубы стальные бесшовные горячедеформированные со снятой фаской из стали марок 10, 20, 35, наружный диаметр 159 мм, толщина стенки 5 мм (Норма расхода по Т.Ч. Приложение 12.5 -3,8%) | м | 20,76 20*1,038 | материал Подрядчика
17 | Отвод 90° с радиусом кривизны R=1,5 Ду на давление до 16 МПа, номинальный диаметр 150 мм, наружный диаметр 159 мм, толщина стенки 6 мм | шт | 7
18 | Тройник равнопроходной бесшовный приварной, номинальное давление до 16 МПа, номинальный диаметр 150 мм, наружный диаметр и толщина стенки 159х6,0 мм | шт | 4
19 | Переход концентрический бесшовный приварной, номинальное давление 16 МПа, наружный диаметр и толщина стенки 219х10-159х8 мм | шт | 4
20 | Переход концентрический бесшовный приварной, номинальное давление 16 МПа, наружный диаметр и толщина стенки 159х8-89х6 мм | шт | 4
21 | Монтаж трубопровода в помещениях, диаметр труб наружный: 89 мм | м | 213,09 ((204+0,188*31+0,185*16+0,075*4) / 100)*100
22 | Трубы стальные бесшовные горячедеформированные со снятой фаской из стали марок 10, 20, 35, наружный диаметр 89 мм, толщина стенки 3,5 мм (Норма расхода по Т.Ч. Приложение 12.5 -3,8%) | м | 211,752 204*1,038 | материал Подрядчика
23 | Отвод 90° с радиусом кривизны R=1,5 Ду на давление до 16 МПа, номинальный диаметр 80 мм, наружный диаметр 89 мм, толщина стенки 5 мм (4мм) | шт | 31
24 | Тройник равнопроходной бесшовный приварной, номинальное давление до 16 МПа, номинальный диаметр 80 мм, наружный диаметр и толщина стенки 89х6,0 мм | шт | 16
25 | Переход концентрический бесшовный приварной, номинальное давление 16 МПа, наружный диаметр и толщина стенки 89х6-45х4 мм | шт | 4
26 | Монтаж трубопровода, диаметр труб наружный: 57 мм | м | 3,47 ((3+4*0,117) / 100)*100
27 | Трубы стальные бесшовные горячедеформированные со снятой фаской из стали марок 10, 20, 35, наружный диаметр 57 мм, толщина стенки 3,5 мм (Норма расхода по Т.Ч. Приложение 12.5 -3,8%) | м | 3,11 3*1,038 | материал Подрядчика
28 | Отвод 90° с радиусом кривизны R=1,5 Ду на давление до 16 МПа, номинальный диаметр 50 мм, наружный диаметр 57 мм, толщина стенки 3 мм | шт | 4
29 | Монтаж трубопровода, диаметр труб наружный: 38 мм | м | 4,12 ((4+0,03*4) / 100)*100
30 | Трубы стальные бесшовные горячедеформированные со снятой фаской из стали марок 10, 20, 35, наружный диаметр 38 мм, толщина стенки 3 мм (Норма расхода по Т.Ч. Приложение 12.5 -3,8%) | м | 4,15 4*1,038 | материал Подрядчика
31 | Переход концентрический бесшовный приварной из стали марок 20 наружный диаметр и толщина стенки 45х4-38х4,0 мм | шт | 4
32 | Заглушки стальные для труб, номинальный диаметр 32 мм 1-32-1,6АТК24.200.02-90 | шт | 4
33 | Опора подвижная бескорпусная, тип 1, для стальных трубопроводов Ду от 15 до 500 мм без изоляции, диаметр условного прохода 150 мм - опора 159-ХБ-А-ВСт3пс-ОСТ 36-146-88 | шт | 4
34 | Опора подвижная бескорпусная, тип 1, для стальных трубопроводов Ду от 15 до 500 мм без изоляции, диаметр условного прохода 80 мм - опора 89-ХБ-А-ВСт3пс-ОСТ 36-146-88 | шт | 32
Раздел 2. Монтажна высоте выше 2 м |  |  |  |  | Раздел 2. Монтажна высоте выше 2 м
35 | Монтаж резервуаров | т | 19.72
36 | Монтаж трубопроводов в помещениях , на номинальное давление не более 2,5 МПа, диаметр труб наружный: 89 мм | м | 33,63 ((31+0,188*13+0,185*1) / 100)*100
37 | Трубы стальные бесшовные горячедеформированные со снятой фаской из стали марок 10, 20, 35, наружный диаметр 89 мм, толщина стенки 3,5 мм (Норма расхода по Т.Ч. Приложение 12.5 -3,8%) | м | 32,178 31*1,038 | материал Подрядчика
38 | Отвод 90° с радиусом кривизны R=1,5 Ду на давление до 16 МПа, номинальный диаметр 80 мм, наружный диаметр 89 мм, толщина стенки 5 мм (4мм) | шт | 13
39 | Тройник равнопроходной бесшовный приварной, номинальное давление до 16 МПа, номинальный диаметр 80 мм, наружный диаметр и толщина стенки 89х6,0 мм | шт | 1
40 | Монтаж трубопроводов в помещении, диаметр труб наружный: 57 мм | м | 34,94 ((34+8*0,117) / 100)*100
41 | Трубы стальные бесшовные горячедеформированные со снятой фаской из стали марок 10, 20, 35, наружный диаметр 57 мм, толщина стенки 3,5 мм (Норма расхода по Т.Ч. Приложение 12.5 -3,8%) | м | 35,29 34*1,038 | материал Подрядчика
42 | Отвод 90° с радиусом кривизны R=1,5 Ду на давление до 16 МПа, номинальный диаметр 50 мм, наружный диаметр 57 мм, толщина стенки 3 мм | шт | 8
43 | Опора подвижная бескорпусная, тип 1, для стальных трубопроводов Ду от 15 до 500 мм без изоляции, диаметр условного прохода 80 мм - опора 89-ХБ-А-ВСт3пс-ОСТ 36-146-88 | шт | 9
44 | Опора подвижная бескорпусная, тип 1, для стальных трубопроводов Ду от 15 до 500 мм без изоляции, диаметр условного прохода 50 мм - опора 57-ХБ-А-ВСт3пс-ОСТ 36-146-88 | шт | 4
Раздел 3. АКЗ |  |  |  |  | Раздел 3. АКЗ
45 | Очистка поверхности металлоконструкций средствами малой механизации: на монтажной площадке | м2 | 130,29 ((0,2*651,44) / 100)*100
46 | Огрунтовка металлических поверхностей за один раз: грунтовкой ГФ-021 | м2 | 130,288 ((0,2*651,44) / 100)*100
47 | Окраска металлических огрунтованных поверхностей: эмалью ПФ-115 2слоя | м2 | 226,08 ((4*(3,14*4,5*3+3,14*1,5*1,5*2)) / 100)*100
Раздел 4. Прочие работы |  |  |  |  | Раздел 4. Прочие работы
48 | Контроль плотности способом керосиновой пробы, положение сварного соединения: нижнее | м | 80 4*20
49 | Контроль плотности способом керосиновой пробы, положение сварного соединения: вертикальное | м | 270 15*4,5*4
50 | Контроль плотности способом керосиновой пробы, положение сварного соединения: кольцевые швы | м | 301,44 3,14*3*4*8
заземление трубопроводов | [5 empty] | заземлениетрубопроводов
51 | Заземление трубопроводов полосой | м | 0,3 (0,3 / 100)*100
52 | Полоса горячеоцинкованная 4х25 ГОСТ103-06 ДКС NC2254 | м | 0.3 | материал Подрядчика
53 | Проволока стальная низкоуглеродистая оцинкованная разного назначения, диаметр 6,0 мм 6-2ц-11 гост 3282-74 | т | 0,000663 3*0,221/1000
54 | Болты с гайками и шайбами строительные | кг | 0,104 2*0,034+2*0,01+4*0,004