## см5_отделрабАС_ЛБнапров - Дефек
Заказчик
Директор ООО "ЭН+ ГИДРО" филиала "Иркутская ГЭС"
______________________В. А. Чеверда
"____" ________________ 2026
ВЕДОМОСТЬ ОБЪЕМОВ РАБОТ № 5
Отделочные работы
Выполнение строительно-монтажных и пусконаладочных работ, поставка оборудования по объекту: «Маслохозяйство левого берега. Инв. № 054402. Маслохозяйство правого берега. Инв. № 054403. Техническое перевооружение».
№ п/п | Наименование | Ед. изм. | Кол. | Примечание
1 | 2 | 3 | 4 | 5
Раздел 1. Коридорное помещение маслосклада |  |  |  |  | Раздел 1. Коридорное помещение маслосклада
Потолок | [5 empty] | Потолок
1 | Антигрибковая защита поверхностей каменных конструкций за 2 раза | м2 | 153.6
2 | Пропитка антиплесень "БОЛАРС" (расход 100г/м2) | кг | 30,72 | 153,6*0,1*2{где 153,6 м2, 0,1 расход, 2 слоя}, материал полрядчика
3 | Сплошное выравнивание внутренних поверхностей (однослойное оштукатуривание) из сухих растворных смесей толщиной до 10 мм для последующей окраски или оклейки обоями: потолков | м2 | 153.6
4 | Универсальная грунтовка «БОЛАРС» (расход 0,1кг/м2) | кг | 15,36 153,6*0,1 | материал полрядчика
5 | Нанесение водно-дисперсионной грунтовки на поверхности: пористые (камень, кирпич, бетон и т.д.) | м2 | 153.6
6 | Универсальная грунтовка «БОЛАРС» (расход 0,1кг/м2) | кг | 15,36 153,6*0.1 | материал полрядчика
7 | Окраска поливинилацетатными водоэмульсионными составами простая по штукатурке и сборным конструкциям: потолков, подготовленным под окраску | м2 | 153.6
8 | Краска акриловая (водно-дисперсная) "БОЛАРС" (расход 0,2кг/м2) | кг | 30,72 153,6*0,2 | материал полрядчика
Стены | [5 empty] | Стены
9 | Антигрибковая защита поверхностей каменных конструкций (за 2 раза) | м2 | 546,82 (546,82 / 100)*100
10 | Пропитка антиплесень "БОЛАРС" (расход 100г/м2) | кг | 109,36 | материал полрядчика 546.82*0.1*2{где 546.82 м2, 0,1 расход, 2 слоя}
11 | Сплошное выравнивание внутренних поверхностей (однослойное оштукатуривание) из сухих растворных смесей толщиной до 10 мм для последующей окраски или оклейки обоями: стен | м2 | 546.82
12 | Универсальная грунтовка «БОЛАРС» (расход 0,1кг/м2) | кг | 54,682 546,82*0,1 | материал полрядчика
13 | Нанесение водно-дисперсионной грунтовки на поверхности: пористые (камень, кирпич, бетон и т.д.) | м2 | 546.82
14 | Универсальная грунтовка «БОЛАРС» (расход 0,1кг/м2) | кг | 54,682 546,82*0.1 | материал полрядчика
15 | Окраска поливинилацетатными водоэмульсионными составами простая по штукатурке и сборным конструкциям: стен, подготовленным под окраску | м2 | 546.82
16 | Краска акриловая (водно-дисперсная) "БОЛАРС" (расход 0,2кг/м2) | кг | 109,364 546,82*0,2 | материал полрядчика
лоток | [5 empty] | лоток
17 | Устройство основания под лотки, засыпка пазух лотков пескоцементной смесью М100 | м3 | 1,05 0,21*5{где 0,21м3 на 1 лоток L1.85м; 5лотков}
18 | Смеси сухие цементно-песчаные штукатурные, класс В7,5 (М100) - Пескоцементная смесь М100 | т | 1,575 0,21*5*1,5{0.21м3*5шт длиной 1,85м*1,5 объемный вес цпс } | материал полрядчика
19 | Устройство пароизоляции из полиэтиленовой пленки в один слой насухо - укладка пленки полиэтиленовой в 2 слоя (пленка 1,03*1,85*5шт=9,5м2*2слоя=19,1м2) | м2 | 9,5 ((1,03*1,85*5)
20 | Устройство лотка (Лоток Л1 Optima водоотводной бетонный ЛВБ 300 №0/1 с решеткой+крепеж, 1000х410х310мм, 10шт, вес 1шт 142кг, объем лотков=0,0551м3*10шт=0,551м3) | м | 9,25 ((1,85*5 {где 1,85 строительная длина уложенного лотка})
21 | (Лоток Л1 Optima водоотводной бетонный ЛВБ 300 №0/1 с решеткой+крепеж, 1000х410х310мм, 10шт, вес 1шт 142кг, объем лотков=0,0551м3*10шт=0,551м3) | компл (шт) | 10 | материал Заказчика
22 | Изготовление стальных гильз диаметром: 50 мм | шт | 4 | проходки чере стену
23 | Изготовление стальных гильз диаметром: 100 мм | шт | 8
24 | Изготовление стальных гильз диаметром: 200 мм | шт | 3
25 | Заделка футляров при проходе трубопроводов через стены вспененным полиэтиленом, диаметр трубопровода: до 100 мм | шт | 4
26 | Заделка футляров при проходе трубопроводов через стены вспененным полиэтиленом, диаметр трубопровода: свыше 100 до 150 мм | шт | 8
27 | Заделка футляров при проходе трубопроводов через стены вспененным полиэтиленом, диаметр трубопровода: свыше 150 до 200 мм | шт | 3
Раздел 2. Помещение баков № 12 |  |  |  |  | Раздел 2. Помещение баков № 12
Потолок | [5 empty] | Потолок
28 | Антигрибковая защита поверхностей каменных конструкций за 2 раза | м2 | 41,48 ((6,913*6)
29 | Пропитка антиплесень "БОЛАРС" (расход 100г/м2) | кг | 8,296 41.48*0,1*2{где 41,48 м2, 0,1 расход, 2 слоя} | материал полрядчика
30 | Сплошное выравнивание внутренних поверхностей (однослойное оштукатуривание) из сухих растворных смесей толщиной до 10 мм для последующей окраски или оклейки обоями: потолков | м2 | 41.48
31 | Универсальная грунтовка «БОЛАРС» (расход 0,1кг/м2) | кг | 4,148 41,48*0,1 | материал полрядчика
32 | Нанесение водно-дисперсионной грунтовки на поверхности: пористые (камень, кирпич, бетон и т.д.) | м2 | 41.48
33 | Универсальная грунтовка «БОЛАРС» (расход 0,1кг/м2) | кг | 4,148 41,48*0.1 | материал полрядчика
34 | Окраска поливинилацетатными водоэмульсионными составами простая по штукатурке и сборным конструкциям: потолков, подготовленным под окраску | м2 | 41.48
35 | Краска акриловая (водно-дисперсная) "БОЛАРС" (расход 0,2кг/м2) | кг | 8,296 41,48*0,2 | материал полрядчика
Стены | [5 empty] | Стены
36 | Антигрибковая защита поверхностей каменных конструкций (за 2 раза) | м2 | 208.33
37 | Пропитка антиплесень "БОЛАРС" (расход 100г/м2) | кг | 41,67 208,33*0.1*2{где 208,33 м2, 0,1 расход, 2 слоя} | материал полрядчика
38 | Сплошное выравнивание внутренних поверхностей (однослойное оштукатуривание) из сухих растворных смесей толщиной до 10 мм для последующей окраски или оклейки обоями: стен | м2 | 208.33
39 | Универсальная грунтовка «БОЛАРС» (расход 0,1кг/м2) | кг | 20,833 208,33*0,1 | материал полрядчика
40 | Нанесение водно-дисперсионной грунтовки на поверхности: пористые (камень, кирпич, бетон и т.д.) | м2 | 208.33
41 | Универсальная грунтовка «БОЛАРС» (расход 0,1кг/м2) | кг | 20,83 208,33*0.1 | материал полрядчика
42 | Окраска поливинилацетатными водоэмульсионными составами простая по штукатурке и сборным конструкциям: стен, подготовленным под окраску | м2 | 208.33
43 | Краска акриловая (водно-дисперсная) "БОЛАРС" (расход 0,2кг/м2) | кг | 41,67 208,33*0,2 | материал полрядчика
Ф-1 | [5 empty] | Ф-1
44 | Устройство бетонных фундаментов общего назначения объемом: до 5 м3 - под опоры баков | м3 | 0,11 ((0,3*0,3*0,3*4)
45 | Установка закладных деталей весом: свыше 4 до 20 кг - ЗД МН122-5 | т | 0,02 4*5/1000
Пол | [5 empty] | Пол
46 | Антигрибковая защита поверхностей каменных конструкций (за 2 раза) полов помещения баков Б12 | м2 | 41.48
47 | Пропитка антиплесень "БОЛАРС" (расход 100г/м2) | кг | 8,3 41,48*0,1*2{где 41,48 м2, 0,1 расход, 2 слоя} | материал полрядчика
48 | Нанесение водно-дисперсионной грунтовки на поверхности: пористые (камень, кирпич, бетон и т.д.) | м2 | 41.48
49 | Универсальная грунтовка «БОЛАРС» (расход 0,1кг/м2) | кг | 4,15 41,48*0.1 | материал полрядчика
Раздел 3. Помещение баков № 13 |  |  |  |  | Раздел 3. Помещение баков № 13
Потолок | [5 empty] | Потолок
50 | Антигрибковая защита поверхностей каменных конструкций за 2 раза | м2 | 47,7 ((6,913*6,9) / 100)*100
51 | Пропитка антиплесень "БОЛАРС" (расход 100г/м2) | кг | 9,54 47,7*0,1*2{где 47,7 м2, 0,1 расход, 2 слоя} | материал полрядчика
52 | Сплошное выравнивание внутренних поверхностей (однослойное оштукатуривание) из сухих растворных смесей толщиной до 10 мм для последующей окраски или оклейки обоями: потолков | м2 | 47.7
53 | Универсальная грунтовка «БОЛАРС» (расход 0,1кг/м2) | кг | 4,77 47,7*0,1 | материал полрядчика
54 | Нанесение водно-дисперсионной грунтовки на поверхности: пористые (камень, кирпич, бетон и т.д.) | м2 | 47.7
55 | Универсальная грунтовка «БОЛАРС» (расход 0,1кг/м2) | кг | 4,77 47,7*0.1 | материал полрядчика
56 | Окраска поливинилацетатными водоэмульсионными составами простая по штукатурке и сборным конструкциям: потолков, подготовленным под окраску | м2 | 47.7
57 | Краска акриловая (водно-дисперсная) "БОЛАРС" (расход 0,2кг/м2) | кг | 9,54 47,7*0,2 | материал полрядчика
Стены | [5 empty] | Стены
58 | Антигрибковая защита поверхностей каменных конструкций (за 2 раза) | м2 | 223 (223 / 100)*100
59 | Пропитка антиплесень "БОЛАРС" (расход 100г/м2) | кг | 44,6 223*0.1*2{где 223 м2, 0,1 расход, 2 слоя} | материал полрядчика
60 | Сплошное выравнивание внутренних поверхностей (однослойное оштукатуривание) из сухих растворных смесей толщиной до 10 мм для последующей окраски или оклейки обоями: стен | м2 | 223
61 | Универсальная грунтовка «БОЛАРС» (расход 0,1кг/м2) | кг | 22,3 223*0,1 | материал полрядчика
62 | Нанесение водно-дисперсионной грунтовки на поверхности: пористые (камень, кирпич, бетон и т.д.) | м2 | 223
63 | Универсальная грунтовка «БОЛАРС» (расход 0,1кг/м2) | кг | 22,3 223*0.1 | материал полрядчика
64 | Окраска поливинилацетатными водоэмульсионными составами простая по штукатурке и сборным конструкциям: стен, подготовленным под окраску | м2 | 223 (223 / 100)*100
65 | Краска акриловая (водно-дисперсная) "БОЛАРС" (расход 0,2кг/м2) | кг | 44,6 223*0,2 | материал полрядчика
Ф-1 | [5 empty] | Ф-1
66 | Устройство бетонных фундаментов общего назначения объемом: до 5 м3 - под опоры баков | м3 | 0,11 ((0,3*0,3*0,3*4)
67 | Установка закладных деталей весом: свыше 4 до 20 кг - ЗД МН122-5 | т | 0,02 4*5/1000
Пол | [5 empty] | Пол
68 | Антигрибковая защита поверхностей каменных конструкций (за 2 раза) полов помещения баков Б13 | м2 | 47.7
69 | Пропитка антиплесень "БОЛАРС" (расход 100г/м2) | кг | 9,54 47,7*0,1*2{где 47,7 м2, 0,1 расход, 2 слоя} | материал полрядчика
70 | Нанесение водно-дисперсионной грунтовки на поверхности: пористые (камень, кирпич, бетон и т.д.) | м2 | 47,7
71 | Универсальная грунтовка «БОЛАРС» (расход 0,1кг/м2) | кг | 4,77 47,7*0.1 | материал полрядчика
Раздел 4. Помещекние баков №14 |  |  |  |  | Раздел 4. Помещекние баков №14
Потолок | [5 empty] | Потолок
72 | Антигрибковая защита поверхностей каменных конструкций за 2 раза | м2 | 49,7 ((6,913*7,185)
73 | Пропитка антиплесень "БОЛАРС" (расход 100г/м2) | кг | 9,94 49,7*0,1*2{где 49,7 м2, 0,1 расход, 2 слоя} | материал полрядчика
74 | Сплошное выравнивание внутренних поверхностей (однослойное оштукатуривание) из сухих растворных смесей толщиной до 10 мм для последующей окраски или оклейки обоями: потолков | м2 | 49,7
75 | Универсальная грунтовка «БОЛАРС» (расход 0,1кг/м2) | кг | 4,97 49,7*0,1 | материал полрядчика
76 | Нанесение водно-дисперсионной грунтовки на поверхности: пористые (камень, кирпич, бетон и т.д.) | м2 | 49,7
77 | Универсальная грунтовка «БОЛАРС» (расход 0,1кг/м2) | кг | 4,97 49,7*0.1 | материал полрядчика
78 | Окраска поливинилацетатными водоэмульсионными составами простая по штукатурке и сборным конструкциям: потолков, подготовленным под окраску | м2 | 49,7 (49,7 / 100)*100
79 | Краска акриловая (водно-дисперсная) "БОЛАРС" (расход 0,2кг/м2) | кг | 9,94 49,7*0,2 | материал полрядчика
Стены | [5 empty] | Стены
80 | Антигрибковая защита поверхностей каменных конструкций (за 2 раза) | м2 | 227,6 (227,6 / 100)*100
81 | Пропитка антиплесень "БОЛАРС" (расход 100г/м2) | кг | 45,52 227,6*0.1*2{где 227,6 м2, 0,1 расход, 2 слоя} | материал полрядчика
82 | Сплошное выравнивание внутренних поверхностей (однослойное оштукатуривание) из сухих растворных смесей толщиной до 10 мм для последующей окраски или оклейки обоями: стен | м2 | 227,6
83 | Универсальная грунтовка «БОЛАРС» (расход 0,1кг/м2) | кг | 22,76 227,6*0,1 | материал полрядчика
84 | Нанесение водно-дисперсионной грунтовки на поверхности: пористые (камень, кирпич, бетон и т.д.) | м2 | 227,6
85 | Универсальная грунтовка «БОЛАРС» (расход 0,1кг/м2) | кг | 22,76 227,6*0.1 | материал полрядчика
86 | Окраска поливинилацетатными водоэмульсионными составами простая по штукатурке и сборным конструкциям: стен, подготовленным под окраску | м2 | 227,6 (227,6 / 100)*100
87 | Краска акриловая (водно-дисперсная) "БОЛАРС" (расход 0,2кг/м2) | кг | 45,52 227,6*0,2 | материал полрядчика
Ф-1 | [5 empty] | Ф-1
88 | Устройство бетонных фундаментов общего назначения объемом: до 5 м3 - под опоры баков | м3 | 0,11 ((0,3*0,3*0,3*4)
89 | Установка закладных деталей весом: свыше 4 до 20 кг - ЗД МН122-5 | т | 0,02 4*5/1000
Пол | [5 empty] | Пол
90 | Антигрибковая защита поверхностей каменных конструкций (за 2 раза) полов помещения баков Б14 | м2 | 49,7
91 | Пропитка антиплесень "БОЛАРС" (расход 100г/м2) | кг | 9,94 49,7*0,1*2{где 49,7 м2, 0,1 расход, 2 слоя} | материал полрядчика
92 | Нанесение водно-дисперсионной грунтовки на поверхности: пористые (камень, кирпич, бетон и т.д.) | м2 | 49,7
93 | Универсальная грунтовка «БОЛАРС» (расход 0,1кг/м2) | кг | 4,97 49,7*0.1 | материал полрядчика
Раздел 5. Помещение баков № 15 |  |  |  |  | Раздел 5. Помещение баков № 15
Потолок | [5 empty] | Потолок
94 | Антигрибковая защита поверхностей каменных конструкций за 2 раза | м2 | 46,9 ((6,913*6,78)
95 | Пропитка антиплесень "БОЛАРС" (расход 100г/м2) | кг | 9,38 46,9*0,1*2{где 46,9 м2, 0,1 расход, 2 слоя} | материал полрядчика
96 | Сплошное выравнивание внутренних поверхностей (однослойное оштукатуривание) из сухих растворных смесей толщиной до 10 мм для последующей окраски или оклейки обоями: потолков | м2 | 46,9 ((6,913*6,78)
97 | Универсальная грунтовка «БОЛАРС» (расход 0,1кг/м2) | кг | 4,69 46,9*0,1 | материал полрядчика
98 | Нанесение водно-дисперсионной грунтовки на поверхности: пористые (камень, кирпич, бетон и т.д.) | м2 | 46,9
99 | Универсальная грунтовка «БОЛАРС» (расход 0,1кг/м2) | кг | 4,69 46,9*0.1 | материал полрядчика
100 | Окраска поливинилацетатными водоэмульсионными составами простая по штукатурке и сборным конструкциям: потолков, подготовленным под окраску | м2 | 46,9
101 | Краска акриловая (водно-дисперсная) "БОЛАРС" (расход 0,2кг/м2) | кг | 9,38 46,9*0,2 | материал полрядчика
Стены | [5 empty] | Стены
102 | Антигрибковая защита поверхностей каменных конструкций (за 2 раза) | м2 | 221
103 | Пропитка антиплесень "БОЛАРС" (расход 100г/м2) | кг | 44,2 221*0.1*2{где 221 м2, 0,1 расход, 2 слоя} | материал полрядчика
104 | Сплошное выравнивание внутренних поверхностей (однослойное оштукатуривание) из сухих растворных смесей толщиной до 10 мм для последующей окраски или оклейки обоями: стен | м2 | 221
105 | Универсальная грунтовка «БОЛАРС» (расход 0,1кг/м2) | кг | 22,1 221*0,1 | материал полрядчика
106 | Нанесение водно-дисперсионной грунтовки на поверхности: пористые (камень, кирпич, бетон и т.д.) | м2 | 221 (221 / 100)*100
107 | Универсальная грунтовка «БОЛАРС» (расход 0,1кг/м2) | кг | 22,1 221*0.1 | материал полрядчика
108 | Окраска поливинилацетатными водоэмульсионными составами простая по штукатурке и сборным конструкциям: стен, подготовленным под окраску | м2 | 221
109 | Краска акриловая (водно-дисперсная) "БОЛАРС" (расход 0,2кг/м2) | кг | 44,2 221*0,2 | материал полрядчика
Ф-1 | [5 empty] | Ф-1
110 | Устройство бетонных фундаментов общего назначения объемом: до 5 м3 - под опоры баков | м3 | 0,11 ((0,3*0,3*0,3*4)
111 | Установка закладных деталей весом: свыше 4 до 20 кг - ЗД МН122-5 | т | 0,02 4*5/1000
Пол | [5 empty] | Пол
112 | Антигрибковая защита поверхностей каменных конструкций (за 2 раза) полов помещения баков Б15 | м2 | 46,9
113 | Пропитка антиплесень "БОЛАРС" (расход 100г/м2) | кг | 9,38 46,9*0,1*2{где 46,9 м2, 0,1 расход, 2 слоя} | материал полрядчика
114 | Нанесение водно-дисперсионной грунтовки на поверхности: пористые (камень, кирпич, бетон и т.д.) | м2 | 46,9
115 | Универсальная грунтовка «БОЛАРС» (расход 0,1кг/м2) | кг | 4,69 46,9*0.1 | материал полрядчика
Раздел 6. Металлическая опора Оп1 под трубопроводы – 42 шт. Закладные элементы для крепления технологических коммуникаций |  |  |  |  | Раздел 6. Металлическая опора Оп1 под трубопроводы – 42 шт. Закладные элементы для крепления технологических коммуникаций
116 | Установка монтажных изделий массой: свыше 5 до 20 кг | т | 0,13734 0,1071+0,03024
117 | Уголок стальной горячекатаный равнополочный, марки стали Ст3сп, Ст3пс, ширина полок 63-100 мм, толщина полки 4-16 мм | т | 0.1071 | материал полрядчика
118 | Уголок стальной горячекатаный равнополочный, марки стали Ст3сп, Ст3пс, ширина полок 35-56 мм, толщина полки 3-5 мм | т | 0.03024
119 | Установка анкерных болтов: механических с контролем момента затяжки | шт | 42
120 | Болты анкерные с гайкой стальные фрикционные расклинивающиеся, с наружной резьбой М12, диаметр 16 мм, длина 220 мм | шт | 42 | материал полрядчика
121 | Огрунтовка металлических поверхностей за один раз: грунтовкой ГФ-021 | м2 | 8,5
122 | Окраска огрунтованных бетонных и оштукатуренных поверхностей: эмалью ПФ-133 | м2 | 8,5
Раздел 7. Металлическая опора Оп2 под трубопроводы – 4 шт. Закладные элементы для крепления технологических коммуникаций |  |  |  |  | Раздел 7. Металлическая опора Оп2 под трубопроводы – 4 шт. Закладные элементы для крепления технологических коммуникаций
123 | Установка монтажных изделий массой: свыше 5 до 20 кг | т | 0,04936 0,0188+0,01024+0,02032
124 | Трубы стальные электросварные квадратные, размеры 80х80 мм, толщина стенки 5 мм | т | 0.0188 | материал полрядчика
125 | Прокат листовой горячекатаный, марки стали Ст3сп, Ст3пс, ширина 1200-3000 мм, толщина 1-8 мм | т | 0.01024
126 | Прокат листовой горячекатаный, марки стали Ст3сп, Ст3пс, ширина 1200-3000 мм, толщина 9-12 мм | т | 0.02032
127 | Установка анкерных болтов: механических с контролем момента затяжки | шт | 16
128 | Болты анкерные с гайкой стальные фрикционные расклинивающиеся, с наружной резьбой М12, диаметр 16 мм, длина 220 мм | шт | 16 | материал полрядчика
129 | Огрунтовка металлических поверхностей за один раз: грунтовкой ГФ-021 | м2 | 0,95
130 | Окраска огрунтованных бетонных и оштукатуренных поверхностей: эмалью ПФ-133 | м2 | 0,95
Раздел 8. Металлическая опора Оп6 под трубопроводы – 2 шт. Закладные элементы для крепления технологических коммуникаций |  |  |  |  | Раздел 8. Металлическая опора Оп6 под трубопроводы – 2 шт. Закладные элементы для крепления технологических коммуникаций
131 | Установка монтажных изделий массой: свыше 5 до 20 кг | т | 0,01488 0,00264+0,00208+0,01016
132 | Трубы стальные электросварные квадратные, размеры 80х80 мм, толщина стенки 5 мм | т | 0.00264 | материал полрядчика
133 | Прокат листовой горячекатаный, марки стали Ст3сп, Ст3пс, ширина 1200-3000 мм, толщина 1-8 мм | т | 0.00208
134 | Прокат листовой горячекатаный, марки стали Ст3сп, Ст3пс, ширина 1200-3000 мм, толщина 9-12 мм | т | 0.01016
135 | Установка анкерных болтов: механических с контролем момента затяжки | шт | 8
136 | Болты анкерные с гайкой стальные фрикционные расклинивающиеся, с наружной резьбой М12, диаметр 16 мм, длина 220 мм | шт | 8 | материал полрядчика
137 | Огрунтовка металлических поверхностей за один раз: грунтовкой ГФ-021 | м2 | 0,24
138 | Окраска огрунтованных бетонных и оштукатуренных поверхностей: эмалью ПФ-133 | м2 | 0,24