## 1 этап от КГ до КНС L =122м. ЛС
ВЕДОМОСТЬ ОБЪЕМОВ РАБОТ
Наружные сети канализации 1 этап
Капитально-восстановительный ремонт напорных канализационных трубопроводов от станции перекачки № 1 до камеры гашения напора КН-3, самотечной канализации СПК и ТМХ до станции перекачки № 1, от КН-3 до станции перекачки № 2 и капитальный ремонт станции перекачки № 2 правобережной площадки АО «Красноярская ГЭС»
№ п/п | Наименование | Ед. изм. | Кол.
1 | 2 | 3 | 4
Раздел 1. Земляные работы.
Разработка грунта в траншее
1 | Разработка грунта с погрузкой на автомобили-самосвалы экскаваторами с ковшом вместимостью: 0,5 (0,5-0,63) м3, группа грунтов 6 | 1000 м3 | 2.004
2 | Разработка грунта вручную с креплениями в траншеях шириной до 2 м, глубиной: до 3 м, группа грунтов 4 | 100 м3 | 0.61992
3 | Погрузо-разгрузочные работы при автомобильных перевозках: Погрузка грунта растительного слоя (земля, перегной) | 1 т груза | 108.486
4 | Уплотнение грунта пневматическими трамбовками, группа грунтов: 3-4. в основании | 100 м3 | 0.738
5 | Перевозка грузов автомобилями-самосвалами грузоподъемностью 10 т работающих вне карьера на расстояние: I класс груза до 2 км | 1 т груза | 3616.2
6 | Работа на отвале, группа грунтов: 5-6 | 1000 м3 | 2.0664
Крепление откосов траншеи
7 | Крепление досками стенок котлованов и траншей шириной: от 2 до 3 м, глубиной до 3 м в грунтах неустойчивых | 100 м2 | 9.84
Разработка грунта в приемных котлованах , в котлованах под ж/б колодцы
8 | Разработка грунта с погрузкой на автомобили-самосвалы экскаваторами с ковшом вместимостью: 0,5 (0,5-0,63) м3, группа грунтов 6 | 1000 м3 | 0.19
9 | Разработка грунта вручную с креплениями в траншеях шириной до 2 м, глубиной: до 3 м, группа грунтов 4 | 100 м3 | 0.0588
10 | Уплотнение грунта пневматическими трамбовками, группа грунтов: 3-4. в основании | 100 м3 | 0.224
11 | Погрузо-разгрузочные работы при автомобильных перевозках: Погрузка грунта растительного слоя (земля, перегной) | 1 т груза | 10.29
12 | Перевозка грузов автомобилями-самосвалами грузоподъемностью 10 т работающих вне карьера на расстояние: I класс груза до 2 км | 1 т груза | 343
13 | Работа на отвале, группа грунтов: 5-6 | 1000 м3 | 0.196
Крепление откосов котлованов
14 | Крепление досками стенок котлованов и траншей шириной: от 2 до 3 м, глубиной до 3 м в грунтах неустойчивых | 100 м2 | 2.04
Обратная засыпка
15 | Погрузо-разгрузочные работы при автомобильных перевозках: Погрузка грунта растительного слоя (земля, перегной) | 1 т груза | 61.1625
16 | Перевозка грузов автомобилями-самосвалами грузоподъемностью 10 т работающих вне карьера на расстояние: I класс груза до 2 км | 1 т груза | 61.1625
17 | Устройство основания под трубопроводы: песчаного | 10 м3 | 2.46
18 | Смесь песчаная для строительных работ (песок природный-50%, песок обогащенный-50%) | м3 | 27.06
19 | Засыпка траншей и котлованов с перемещением грунта до 5 м бульдозерами мощностью: 96 кВт (130 л.с.), группа грунтов 3 | 1000 м3 | 4.325
20 | При перемещении грунта на каждые последующие 5 м добавлять: к расценке 01-01-034-03 | 1000 м3 | 4.325
21 | Планировка площадей бульдозерами мощностью: 132 кВт (180 л.с.) | 1000 м2 | 0.715
22 | Уплотнение грунта пневматическими трамбовками, группа грунтов: 3-4 | 100 м3 | 4.325
Раздел 2. Сети К1-бытовая канализация
23 | Укладка трубопроводов канализации из полиэтиленовых труб диаметром: 225 мм | 100 м | 0.13
24 | Трубы напорные полиэтиленовые ПЭ100, стандартное размерное отношение SDR17, номинальный наружный диаметр 225 мм, толщина стенки 13,4 мм | м | 13.13
25 | Укладка водопроводных чугунных напорных труб с заделкой раструбов резиновыми уплотнительными манжетами диаметром: 200 мм | км | 0.12
26 | Труба ВЧШГ 200 (6 м) с ЦПП ТУ 24.51.20-037-90910065-2021 | шт | 20
27 | Манжет резиновый 200 Тайтон ТУ 2531-067-50254094-2008 | шт | 20
Раздел 3. Узел прохода через стенки колодцев
47 | Пробивка в бетонных стенах и полах толщиной 100 мм отверстий площадью: свыше 100 см2 до 500 см2. (Пробивка отверстий в колодцах под гильзы) | 100 отверстий | 0.11
57 | Заделка сальников при проходе труб через фундаменты или стены подвала диаметром: до 300 мм | шт | 11
Раздел 4. Камера гашения
Устройство колодца д.2,0м
58 | Устройство круглых сборных железобетонных канализационных колодцев диаметром: 2 м в мокрых грунтах | 10 м3 | 0.354
59 | Плита днища ПН20, бетон B15 (М200), объем 0,59 м3, расход арматуры 79,44 кг | шт | 1
60 | Кольцо стеновое смотровых колодцев КС20.6, бетон B15 (М200), объем 0,39 м3, расход арматуры 13,04 кг | шт | 1
61 | Кольцо стеновое смотровых колодцев КС20.9, бетон B15 (М200), объем 0,59 м3, расход арматуры 19,88 кг | шт | 2
62 | Плиты дорожные ПД6, бетон B20, объем 0,85 м3, расход арматуры 99,30 кг | шт | 1
63 | Кольцо опорное КО-6 /бетон B15 (М200), объем 0,02 м3, расход арматуры 1,10 кг | шт | 1
64 | Крышка колодцев КЦП 1-20-1, бетон B15 (М200), объем 0,51 м3, расход арматуры 43,40 кг | шт | 1
65 | Люк чугунный легкий Л(A30)-К-1-60 | шт | 1
66 | Ограждения лестничных проемов, лестничные марши, пожарные лестницы. Стремянка С-7 | т | 0.029
67 | Скобы ходовые | шт | 2
антикоррозийное покрытие стремянки
68 | Огрунтовка металлических поверхностей за один раз: грунтовкой ГФ-021 | 100 м2 | 0.00667
69 | Окраска металлических огрунтованных поверхностей: эмалью ПФ-115 | 100 м2 | 0.00667
Устройство деталей и изделий камеры гашения
70 | Установка полиэтиленовых фасонных частей: отводов, колен, патрубков, переходов | 10 шт | 0.8
71 | Отвод литой полиэтиленовый, электросварной 90°, номинальный внутренний диаметр 100 мм | шт | 2
72 | Втулка полиэтиленовая под фланец литая удлиненная, ПЭ100, стандартное размерное отношение SDR17, номинальный наружный диаметр 110 мм | шт | 6
73 | Установка фасонных частей чугунных диаметром: 50-100 мм | т | 0.0039
74 | Части чугунные фасонные соединительные к чугунным напорным трубам, наружный диаметр 50-100 мм | т | -0.0039
75 | Заглушка фланцевая из высокопрочного чугуна ЗФ с внутренним цементно-песчаным покрытием и наружным лаковым покрытием, номинальный диаметр 100 мм | шт | 2
76 | Подшивка потолков: досками обшивки. Крышка деревянная д.610мм | 100 м2 | 0.004
77 | Устройство основания под фундаменты: щебеночного | м3 | 0.98
78 | Щебень М 600, фракция 20-40 мм, группа 3 | м3 | 1.127
79 | Устройство бетонной подготовки | 100 м3 | 0.0166
80 | Смеси бетонные тяжелого бетона (БСТ), класс В10 (М150) | м3 | 1.6932
81 | Приварка фланцев к стальным трубопроводам диаметром: 100 мм | шт | 2
82 | Фланцы приварные встык, марка стали 20, номинальное давление 1,6 МПа, номинальный диаметр 100 мм | компл | 2
Раздел 5. Колодцы КК1÷ КК7, КК8.1, КК9.1, КК11÷ КК13 -д. 1,5м
83 | Устройство круглых сборных железобетонных канализационных колодцев диаметром: 1,5 м в мокрых грунтах | 10 м3 | 1.202
84 | Плита днища ПН15, бетон B15 (М200), объем 0,38 м3, расход арматуры 33,13 кг | шт | 4
85 | Кольцо для колодцев сборное железобетонное, диаметр 1500 мм. КС15.3, объем 0,13м3 | м | 0.6
87 | Кольцо стеновое смотровых колодцев КС15.9, бетон B15 (М200), объем 0,40 м3, расход арматуры 7,02 кг | шт | 10
88 | Плиты дорожные ПД6, бетон B20, объем 0,85 м3, расход арматуры 99,30 кг | шт | 4
90 | Крышка колодцев КЦП 1-20-1, бетон B15 (М200), объем 0,51 м3, расход арматуры 43,40 кг | шт | 4
91 | Кольцо опорное КО-6 /бетон B15 (М200), объем 0,02 м3, расход арматуры 1,10 кг | шт | 4
92 | Кольцо стеновое смотровых колодцев КС10.6, бетон B15 (М200), объем 0,16 м3, расход арматуры 3,95 кг | шт | 3
93 | Кольцо стеновое смотровых колодцев КС10.9, бетон B15 (М200), объем 0,24 м3, расход арматуры 5,66 кг | шт | 1
94 | Ограждения лестничных проемов, лестничные марши, пожарные лестницы. Стремянка С-3 | т | 0.0776
95 | Скобы ходовые | шт | 15
96 | Люк чугунный тяжелый (ГОСТ 3634-99) марка Т(C250)-К-1-60 | шт | 4
антикоррозийное покрытие стремянки
97 | Огрунтовка металлических поверхностей за один раз: грунтовкой ГФ-021 | 100 м2 | 0.017848
98 | Окраска металлических огрунтованных поверхностей: эмалью ПФ-115 | 100 м2 | 0.017848
Раздел 6. Демонтаж
129 | Разборка трубопроводов канализации: из чугунных труб диаметром 150 мм | 100 м | 1.23
130 | Устройство круглых сборных железобетонных канализационных колодцев диаметром: 1,5 м в мокрых грунтах.Демонтаж | 10 м3 | 1.554
133 | Погрузо-разгрузочные работы при автомобильных перевозках: Погрузка изделий из сборного железобетона, бетона, керамзитобетона массой от 3 до 6 т | 1 т груза | 38.85
134 | Погрузо-разгрузочные работы при автомобильных перевозках: Погрузка труб металлических с применением автопогрузчиков | 1 т груза | 4.92
135 | Перевозка грузов автомобилями-самосвалами грузоподъемностью 10 т работающих вне карьера на расстояние: I класс груза до 99 км | 1 т груза | 43.77
Раздел 7. Разработка а/бетонного покрытия
136 | Снятие деформированных асфальтобетонных покрытий самоходными холодными фрезами с шириной фрезерования 1500-2100 мм толщиной слоя: до 130 мм | 1000 м2 | 0.715
137 | Перевозка грузов автомобилями-самосвалами грузоподъемностью 10 т работающих вне карьера на расстояние: I класс груза до 99 км | 1 т груза | 184.041
138 | Разборка покрытий и оснований: щебеночных | 100 м3 | 4.147
139 | Перевозка грузов автомобилями-самосвалами грузоподъемностью 10 т работающих вне карьера на расстояние: I класс груза до 99 км | 1 т груза | 663.52
140 | Разборка пути звеньями рельсошпальной решетки, шпалы: деревянные | км пути | 0.122
141 | Перевозка грузов автомобилями-самосвалами грузоподъемностью 10 т работающих вне карьера на расстояние: I класс груза до 5 км | 1 т груза | 7.9154
Раздел 8. Восстановление асфальтобетонного покрытия
142 | Устройство подстилающих и выравнивающих слоев оснований: из песчано-гравийной смеси, дресвы | 100 м3 | 2.86
143 | Смесь песчано-гравийная обогащенная с содержанием гравия 35-50% | м3 | 348.92
144 | Устройство оснований и покрытий из песчано-гравийных или щебеночно-песчаных смесей: однослойных толщиной 12 см | 1000 м2 | 0.715
145 | На каждый 1 см изменения толщины слоя добавлять или исключать к расценкам с 27-04-003-05 по 27-04-003-07 | 1000 м2 | 0.715
146 | Щебень из природного камня для строительных работ марка: 600, фракция 5 (3)-40 мм | м3 | 162.162
147 | Устройство покрытия из горячих асфальтобетонных смесей асфальтоукладчиками второго типоразмера, толщина слоя 4 см | 1000 м2 | 7.15
148 | При изменении толщины покрытия на 0,5 см добавлять или исключать: к расценке 27-06-029-01(до толщ 7 см) | 1000 м2 | 0.715
149 | Смеси асфальтобетонные пористые крупнозернистые марка II | т | 120.12
150 | Устройство покрытия из горячих асфальтобетонных смесей асфальтоукладчиками второго типоразмера, толщина слоя 4 см | 1000 м2 | 0.715
151 | При изменении толщины покрытия на 0,5 см добавлять или исключать: к расценке 27-06-029-01(до толщ 5 см) | 1000 м2 | 0.715
152 | Смеси асфальтобетонные плотные мелкозернистые тип Б марка III | т | 85.8