## Анализ мат. 26 (hidden)
Распределение материалов между Заказчиком и Подрядчиком в 2026 году
|  |  |  | Ресурсы Подрядчика |  | Ресурсы Заказчика
№ смет п/п | Нумерация сметы | Номер проекта | Наименование сметы | Материалы | Оборудование | Материалы | Оборудование
См.№ 1 | 02-01-01- КС | Проект ИЦ-2022/127-КС | Конструктивно-строительные решения | 1656957 |  | пока нет цен на Мат.Заказ | - | измен.сумма
См.№ 2 | 02-01-02-КХ | Проект ИЦ-2022/127-КХ | Кабельное хозяйство | 328501 |  | 3298191.37
См.№ 3 | 02-01-03-ЭП | Проект ИЦ-2022/127-ЭП | Электротехнические решения | 34889
См.№ 4 | 02-01-04-УА1 | Проект ИЦ-2022/127-УА1 | Управление и автоматизация | 6552 |  | 144483.04 | 7091724.73
См.№ 5 | 02-01-05-УА2 | Проект ИЦ-2022/127-УА2 | Управление и автоматизация-2 | 563 |  |  | 775401.96
|  |  | Итого по СМР | 2027462 | 0 | 3442674.41 | 7867126.69
|  |  | ИТОГО: | 2027462 | 0 | 3442674.41 | 7867126.69

## РНЦ общ
Утверждаю:
Генеральный директор
ООО "ЭН+ ГИДРО КАРЕЛИЯ"
__________________А.В. Виговский
"_______"__________________2026г. | [13 empty] | "_______"______________________2026г.
РАСЧЕТ НАЧАЛЬНОЙ (МАКСИМАЛЬНОЙ) ЦЕНЫ
по объекту: Техническое перевооружение оперативной блокировки ОРУ-100, 220 кВ.
Основание: Ведомости объемов работ №№ 02-01-01- КС; 02-01-02-КХ; 02-01-03-ЭП; 02-01-04-УА1; 02-01-05-УА2 №№ 02-01-01- КС-27; 02-01-02-КХ-27; 02-01-03-ЭП-27; 02-01-04-УА1-27; 02-01-05-УА2-27
Исходные данные:
Источник сметных цен |  | сплит-форма Республика Карелия (2 зона)
Уровень цен (квартал, год) |  | 2 квартал 2026 г
Индекс-дефлятор на материалы и ЭММ на 4 кв. 2026 г. |  | 1.38%
Индекс-дефлятор на материалы и ЭММ на 4 кв. 2027 г. |  | 3.43%
Составлен в ценах по состоянию на 4 кв. 2026 г.
Составлен в ценах по состоянию на 4 кв. 2027 г.
№п/п | Наименование смет | № смет | Стоимость работ в текущей цене
|  |  | Всего | в том числе
|  |  |  | ОТ | ЭМ | ОТм | Материалы | Оборудование подрядчика | Перевозка | НР | СП | Непредвиденные затраты 1,5% | ТЗ | ТЗМ
1 | 2 | 3 | 4 | 5 | 6 | 7 | 8 | 9 | 10 | 11 | 12 | 13 | 14 | 15
СМР+оборудование на 2026 г.
1 | Конструктивно-строительные решения | 02-01-01- КС | 3787136 | 590267 | 256329 | 86273 | 1589396 |  | 65007 | 714899 | 428997 | 55968 | 967.4 | 100.95 | изм.
2 | Кабельное хозяйство | 02-01-02-КХ | 4193919 | 1440279 | 96644 | 55370 | 331346 |  | 4321 | 1453210 | 750770 | 61979 | 2287.8 | 73.44
3 | Электротехнические решения | 02-01-03-ЭП | 87727 | 20544 | 545 | 866 | 35000 |  |  | 19954 | 9522 | 1296 | 35.85 | 1.27
4 | Управление и автоматизация | 02-01-04-УА1 | 645281 | 227481 | 25739 | 13974 | 9540 |  |  | 236186 | 122825 | 9536 | 337.92 | 17.91
5 | Управление и автоматизация-2 | 02-01-05-УА2 | 37975 | 12051 | 2825 | 1539 | 750 |  |  | 13318 | 6931 | 561 | 18.09 | 1.97
| Всего СМР+оборудование |  | 8752038 | 2290622 | 382082 | 158022 | 1966032 | 0 | 69328 | 2437567 | 1319045 | 129340 | 3647.06 | 195.54
6 | Непредвиденные работы и затраты 1,5 % ( в т.ч.) |  | 129340
Прочие
7 | Расчет командировочных расходов |  | 842215
8 | Расчет затрат на утилизацию мусора
| Всего Прочие |  | 842215
| Итого начальная стоимость в 2026 г.: |  | 9594253 | 2290622 | 382082 | 158022 | 1966032 | 0 | 69328 | 2437567 | 1319045 | 129340 | 3647.06 | 195.54
СМР+оборудование на 2027 г.
8 | Конструктивно-строительные решения | 02-01-01- КС-27 | 3728685 | 711410 | 226797 | 76204 | 1342319 |  | 55013 | 806870 | 454968 | 55104 | 1211.69 | 90.43 | изм.
9 | Кабельное хозяйство | 02-01-02-КХ-27 | 5166312 | 1791255 | 108880 | 61727 | 407959 |  | 5281 | 1789886 | 924975 | 76349 | 2888.78 | 82.23
10 | Электротехнические решения | 02-01-03-ЭП-27 | 206404 | 47935 | 1301 | 2024 | 83314 |  |  | 46560 | 22220 | 3050 | 83.64 | 2.97
11 | Управление и автоматизация | 02-01-04-УА1-27 | 118246 | 40129 | 5217 | 2761 | 4486 |  |  | 42032 | 21874 | 1747 | 61.24 | 3.54
12 | Управление и автоматизация-2 | 02-01-05-УА2-27 | 1056363 | 322376 | 94412 | 50392 | 18912 |  |  | 364867 | 189793 | 15611 | 485.06 | 64.56
| Всего СМР+оборудование |  | 10276010 | 2913105 | 436607 | 193108 | 1856990 | 0 | 60294 | 3050215 | 1613830 | 151861 | 4730.41 | 243.73
13 | Непредвиденные работы и затраты 1,5 % ( в т.ч.) |  | 151861
Прочие
14 | Расчет командировочных расходов |  | 1085215
8 | Расчет затрат на утилизацию мусора
| Всего Прочие |  | 1085215
| Итого начальная стоимость в 2027 г.: |  | 11361225 | 2913105 | 436607 | 193108 | 1856990 | 0 | 60294 | 3050215 | 1613830 | 151861
| Итого начальная стоимость: |  | 20955478 | 5203727 | 818689 | 351130 | 3823022 | 0 | 129622 | 5487782 | 2932875 | 281201 | 3647.06 | 195.54
| НДС-22 % |  | 4610205.16 | 1144819.94 | 180111.58 | 77248.6 | 841064.84 | 0 | 28516.84 | 1207312.04 | 645232.5 | 61864.22
| ВСЕГО с НДС |  | 25565683.16 | 3435441.94 | 562193.58 | 235270.6 | 2807096.84 | 0 | 97844.84 | 3644879.04 | 1964277.5 | 191204.22
справочно:
| Материалы поставки заказчика |  | 8131794.4
| Оборудование поставки заказчика |  | 21129786.67
| Итого КВЛ без учета НДС |  | 50217059.07
Примечание :
1. Расчет за выполненные непредвиденные работы производится только с предоставлением согласованной подрядчиком и утвержденной заказчиком сметы.
2. Стоимость услуг увеличивается на сумму НДС по ставке, предусмотренной действующей редакцией НК РФ
| Начальник ПТО |  |  |  | А.С.Тихонов
| Инженер ПТО по ПСР |  |  |  | Т.С. Королёва
| Инженер по ТП и МО |  |  |  | В.А. Ярославцев
Note on D30: 1: на 5 чел.
Note on D31: 1: сумма без НДС
Note on D43: 1: на 5 чел.
Note on D44: 1: сумма без НДС

## РНЦ 26
Утверждаю:
Генеральный директор
ООО "ЭН+ ГИДРО КАРЕЛИЯ"
__________________А.В. Виговский
"_______"__________________2026г. | [13 empty] | "_______"______________________2026г.
РАСЧЕТ НАЧАЛЬНОЙ (МАКСИМАЛЬНОЙ) ЦЕНЫ
по объекту: Техническое перевооружение оперативной блокировки ОРУ-100, 220 кВ.
Основание: Ведомости объемов работ №№ 02-01-01- КС; 02-01-02-КХ; 02-01-03-ЭП; 02-01-04-УА1; 02-01-05-УА2
Исходные данные:
Источник сметных цен |  | сплит-форма Республика Карелия (2 зона)
Уровень цен (квартал, год) |  | 2 квартал 2026 г
Индекс-дефлятор на материалы и ЭММ на 4 кв. 2026 г. |  | 1.38%
Составлен в ценах по состоянию на 4 кв. 2026 г.
№п/п | Наименование смет | № смет | Стоимость работ в текущей цене
|  |  | Всего | в том числе
|  |  |  | ОТ | ЭМ | ОТм | Материалы | Оборудование подрядчика | Перевозка | НР | СП | Непредвиденные затраты 1,5% | ТЗ | ТЗМ
1 | 2 | 3 | 4 | 5 | 6 | 7 | 8 | 9 | 10 | 11 | 12 | 13 | 14 | 15
СМР+оборудование на 2026 г.
1 | Конструктивно-строительные решения | 02-01-01- КС | 3787136 | 590267 | 256329 | 86273 | 1589396 |  | 65007 | 714899 | 428997 | 55968 | 967.4 | 100.95 | изм.
2 | Кабельное хозяйство | 02-01-02-КХ | 4193919 | 1440279 | 96644 | 55370 | 331346 |  | 4321 | 1453210 | 750770 | 61979 | 2287.8 | 73.44
3 | Электротехнические решения | 02-01-03-ЭП | 87727 | 20544 | 545 | 866 | 35000 |  |  | 19954 | 9522 | 1296 | 35.85 | 1.27
4 | Управление и автоматизация | 02-01-04-УА1 | 645281 | 227481 | 25739 | 13974 | 9540 |  |  | 236186 | 122825 | 9536 | 337.92 | 17.91
5 | Управление и автоматизация-2 | 02-01-05-УА2 | 37975 | 12051 | 2825 | 1539 | 750 |  |  | 13318 | 6931 | 561 | 18.09 | 1.97
| Всего СМР+оборудование |  | 8752038 | 2290622 | 382082 | 158022 | 1966032 | 0 | 69328 | 2437567 | 1319045 | 129340 | 3647.06 | 195.54
6 | Непредвиденные работы и затраты 1,5 % ( в т.ч.) |  | 129340
Прочие
7 | Расчет командировочных расходов |  | 842215
8 | Расчет затрат на утилизацию мусора
| Всего Прочие |  | 842215
| Итого начальная стоимость : |  | 9594253 | 2290622 | 382082 | 158022 | 1966032 | 0 | 69328 | 2437567 | 1319045 | 129340
| НДС-22 % |  | 2110735.66 | 503936.84 | 84058.04 | 34764.84 | 432527.04 | 0 | 15252.16 | 536264.74 | 290189.9 | 28454.8
| ВСЕГО с НДС |  | 11704988.66 | 2794558.84 | 466140.04 | 192786.84 | 2398559.04 | 0 | 84580.16 | 2973831.74 | 1609234.9 | 157794.8
справочно:
| Материалы поставки заказчика |  | 5661753.99
| Оборудование поставки заказчика |  | 7935379.2
| Итого КВЛ без учета НДС |  | 23191386.19
Примечание :
1. Расчет за выполненные непредвиденные работы производится только с предоставлением согласованной подрядчиком и утвержденной заказчиком сметы.
2. Стоимость услуг увеличивается на сумму НДС по ставке, предусмотренной действующей редакцией НК РФ
| Начальник ПТО |  |  |  | А.С.Тихонов
| Инженер ПТО по ПСР |  |  |  | Т.С. Королёва
| Инженер по ТП и МО |  |  |  | В.А. Ярославцев
Note on D28: 1: на 5 чел.
Note on D29: 1: сумма без НДС

## Матер.Заказ 26
УТВЕРЖДАЮ:
Генеральный директор
ООО "ЭН+ ГИДРО КАРЕЛИЯ"
_____________А.В. Виговский
"___"___________2026 г.
Спецификация материалов поставки Заказчика в 2026 г.
№ пп | Наименование | Ед. изм. | Количество | Стоимость в текущих ценах, руб.
|  |  |  | Цена за единицу | Всего
1 | 2 | 3 | 4 | 5 | 6
ЛСР № 02-01-01- КС. Конструктивно-строительные решения
1 | Блок кабельных каналов БДЛ 40.6 | шт | 16 | 13858.92 | 221742.72 | 221742.72 | 0
2 | Брусок кабельных каналов Б10 | шт | 204 | 552.33 | 112675.32 | 112675.32 | 0
3 | Брусок кабельных каналов Б5 | шт | 222 | 313.36 | 69565.92 | 69565.92 | 0
4 | Лоток кабельных каналов Л20-5 | шт | 446 | 2032.34 | 906423.64 | 906423.64 | 0
5 | Плита перекрытия лотков каб.каналов П10-5 | шт | 1071 | 923.18 | 988725.78 | 988725.78 | 0
| Итого по ЛСР № 02-01-01- КС: |  |  |  | 2299133.38
ЛСР № 02-01-02-КХ. Кабельное хозяйство
1 | Выключатель автоматический модульный OptiDin BM63-1C16-УХЛ3 | шт | 8 | 460.12 | 3680.96 | 3680.96 | 0
2 | Кабель ВВГнг(А)-LS 4*2,5 ок(N)-1 | км | 0.697 | 129616.73 | 90342.86 | 90342.86 | 0
3 | Кабель ВВГнг(А)-LS 4*2,5-0,66 | км | 0.897 | 112438.21 | 100857.07 | 100857.07 | 0
4 | Кабель волоконно-оптический 9/125 (SMF-28 Ultra) Hyperline FO-SRA-OUT-9S-4-PE-BK | км | 2.541 | 22205.84 | 56425.04 | 56425.04 | 0
5 | Кабель КВВГЭнг(А)-LS 14*1,5 | км | 2.718 | 259978.87 | 706622.57 | 706622.57 | 0
6 | Кабель КВВГЭнг(А)-LS 19*1,5 | км | 1.4 | 346258.2 | 484761.48 | 484761.48 | 0
7 | Кабель КВВГЭнг(А)-LS 27*1,5 | км | 0.28 | 488535.68 | 136789.99 | 136789.99 | 0
8 | Кабель КВВГЭнг(А)-LS 4*1,5 | км | 1.223 | 82804.1 | 101269.41 | 101269.41 | 0
9 | Кабель КВВГЭнг(А)-LS 4х2,5 0,66кВ | км | 2.6 | 127914.66 | 332578.12 | 332578.12 | 0
10 | Кабель КВВГЭнг(А)-LS 7*1,5 ГОСТ 31996-2012 | км | 9.428 | 136281.7 | 1284863.87 | 1284863.87 | 0
| Итого по ЛСР № 02-01-02-КХ: |  |  |  | 3298191.37
ЛСР № 02-01-04-УА1. Управление и автоматизация
1 | Горизонтальный кабельный организатор, 19", 1U AR8425A | шт | 1 | 12866.71 | 12866.71 | 12866.71 | 0
2 | Кросс оптический стоечный 19" 1U на 24 порта LC/UPC (12DLC), одномодовое волокно OS2 (9/125), цвет черный (RAL9005), в полной комплектации КРС-1U.24LC | шт | 1 | 4734.24 | 4734.24 | 4734.24 | 0
3 | Наконечник кабельный НШВИ 1,5-12 | шт | 900 | 0.75 | 675 | 675 | 0
4 | Наконечник кольцевой изолированный НКИ 1,5-6 | шт | 300 | 2.59 | 777 | 777 | 0
5 | Патч-корд оптический duplex, одномодовое волокно 9/125 OS2 (G.652D), LC/UPC - ST/UPC, LSZH, цвет черный DPC.OS2652.LC/U-ST/U-XXX-BK | шт | 2 | 282.93 | 565.86 | 565.86 | 0
6 | Переключатель 4G25-596-AMU-S18 | шт | 30 | 1412.39 | 42371.7 | 42371.7 | 0
7 | Стяжки нейлоновые КСС 4*200 (б) (100шт.) (Fortisflex) | шт | 300 | 0.89 | 267 | 267 | 0 | цену прислали 02.07.2026
8 | Кабель силовой ПуГВнг(А)-LS 1х1(PE) 450/750В желто-зеленый | км | 0.155 | 14011.13 | 2171.73 | 2171.73 | 0
| Итого по ЛСР № 02-01-04-УА1 |  |  |  | 64429.24
| Итого в текущих ценах (справочно) |  |  |  | 5661753.99
| Итого: "Материалы поставки Заказчика"(справочно) |  |  |  | 5661753.99 | 4696727.27
| Главный инженер ОГЭС |  |  | А.О. Тельбухов
| Начальник ПТО ОГЭС |  |  | А.С. Тихонов
| Начальник ЭТЛ ОГЭС |  |  | С.И. Клевакин
| Инженер по ПСР Ондской ГЭС |  |  | Т.С. Королёва
281

## Обор.Заказ
УТВЕРЖДАЮ:
Генеральный директор
ООО "ЭН+ ГИДРО КАРЕЛИЯ"
_____________А.В. Виговский
"___"___________2026 г.
Спецификация оборудования поставки Заказчика в 2026 г.
№ пп | Наименование | Ед. изм. | Количество | Стоимость в текущих ценах, руб.
|  |  |  | Цена за единицу | Всего
1 | 2 | 3 | 4 | 5 | 6
ЛСР № 02-01-04-УА1. Управление и автоматизация
1 | Реле контроля фаз, повышенного/пониженного 1Ф 1СО OptiRel D PHS-1-1M-01-PN-1 | шт | 30 | 1927.19 | 57815.7 | 57815.7 | 0
2 | Выключатель автоматический M06N 1P C 16А IEK AR-M06N-1-C016 | шт | 1 | 497.7 | 497.7 | 497.7 | 0
3 | Выключатель автоматический M06N-DC 2P C 16А арт. AR-M06N-2-C016DC | шт | 1 | 458.56 | 458.56 | 458.56 | 0 | изменилась цена оборудования уже после отправки СД
4 | Медиаконвертер 10/100/1000Base-TX в 1000Base-X, разъем ST, двойное одномодовое оптоволокно, 1310нм TSX EKF TSX-MC-1GX1GT-ST | шт | 2 | 14967.74 | 29935.48 | 29935.48 | 0
5 | Реле контроля фаз OptiRel D PHS-3-1M-04-PP-2 повышенного/пониженного 3Ф 2СО | шт | 30 | 2808.98 | 84269.4 | 84269.4 | 0
6 | Технический комплекс оперативной блокировки ОРУ-110, 220 кВ (Технические требования Ондской ГЭС) в составе: Шкаф ОБР 220 кВ - 1 шт; Шкаф питания цепей ОБР - 1 шт; Шкаф управления присоединением - 7 шт. | компл | 0.3333 | 20956809.83 | 6984904.72 | 6984904.72 | 0
| Итого по ЛСР № 02-01-04-УА1. |  |  |  | 7157881.56
ЛСР № 02-01-05-УА2. Управление и автоматизация-2
1 | Технический комплекс оперативной блокировки ОРУ-110, 220 кВ (Технические требования Ондской ГЭС) в составе: Шкаф ОБР 110 кВ - 1 шт. | компл | 0.0371 | 20956809.83 | 777497.64 | 777497.64 | 0
| Итого по ЛСР № 02-01-05-УА2 |  |  |  | 777497.64
| Итого в текущих ценах (справочно) |  |  |  | 7935379.2
| Итого: "Оборудование поставки Заказчика" |  |  |  | 7935379.2
| Главный инженер ОГЭС |  |  | А.О. Тельбухов
| Начальник ПТО ОГЭС |  |  | А.С. Тихонов
| Начальник ЭТЛ ОГЭС |  |  | С.И. Клевакин
| Инженер по ПСР Ондской ГЭС |  |  | Т.С. Королёва

## Смета КС
СОГЛАСОВАНО: | [10 empty] | УТВЕРЖДАЮ:
Генеральный директор ООО "ЭН+ ГИДРО КАРЕЛИЯ"
___________________________А.В. Виговский
"____" ________________ 2025 года | [13 empty] | "____" ________________ 2026 г.
Ондская ГЭС | [14 empty] | ТЕХНИЧЕСКОЕ ПЕРЕВООРУЖЕНИЕ ОПЕРАТИВНОЙ БЛОКИРОВКИ ОРУ-110, 220 КВ
(наименование стройки)
ЛОКАЛЬНЫЙ РЕСУРСНЫЙ СМЕТНЫЙ РАСЧЕТ № 02-01-01- КС
(локальная смета)
на Техническое перевооружение оперативной блокировки ОРУ-110, 220 кВ. Конструктивно-строительные решения | [15 empty] | на Конструктивно-строительные решения,
(наименование работ и затрат, наименование объекта)
| Основание: | Проект ИЦ-2022/127-КС
| Сметная стоимость |  | 3787.136 | тыс.руб.
| строительных работ |  | 3469.498 | тыс.руб.
| монтажных работ |  | 261.67 | тыс.руб.
| Средства на оплату труда |  | 676.54 | тыс.руб.
| Сметная трудоемкость |  | 967.4 | чел.час
| Трудозатраты механизаторов |  | 100.95 | чел.час
| Составлен(а) в текущих ценах по состоянию на |  | 4 кв. 2026 г.
№ п/п | Обоснование | Наименование работ и затрат |  | Единица измерения | Количество |  | Сметная стоимость в текущих (прогнозных) ценах, руб. | [5 empty] | Т/з осн. раб. Всего | Т/з мех. Всего
[5 empty] | на ед. | всего | на ед. | Всего | В том числе
[9 empty] | Осн.З/п | Эк.Маш | З/пМех | Мат.
1 | 2 | 3 |  | 4 | 5 | 6 | 7 | 8 | 9 | 10 | 11 | 12 | 13 | 14
Раздел 1. Устройство кабельных лотков | [16 empty] | Раздел 1. Устройство кабельных лотков
1 | ГЭСН01-01-022-23 Приказ Минстроя России от 18.05.2022 №378/пр | Разработка грунта с погрузкой на автомобили-самосвалы в траншеях экскаватором «обратная лопата» с ковшом вместимостью 0,25 м3, группа грунтов: 2 |  | 1000 м3 |  | 0.10036 | 63629.68 | 14238 |  | 8740 | 5498 |  | 0 | 7.18 |  |  |  | Разработка грунта с погрузкой на автомобили-самосвалы в траншеях экскаватором «обратная лопата» с ковшом вместимостью 0,25 м3, группа грунтов: 2
| 421/пр_2020_прил.10_т.1_п.4_гр.3 | Производство работ осуществляется в охранной зоне действующей воздушной линии электропередачи, вблизи объектов, находящихся под напряжением, внутри объектов капитального строительства, внутренняя проводка в которых не обесточена, если это приведет к ограничению действий рабочих в соответствии с требованиями техники безопасности ОЗП=1,2; ЭМ=1,2 к расх.; ЗПМ=1,2; ТЗ=1,2; ТЗМ=1,2 | [16 empty] | Производство работ осуществляется в охранной зоне действующей воздушной линии электропередачи, вблизи объектов, находящихся под напряжением, внутри объектов капитального строительства, внутренняя проводка в которых не обесточена, если это приведет к ограничению действий рабочих в соответствии с требованиями техники безопасности ОЗП=1,2; ЭМ=1,2 к расх.; ЗПМ=1,2; ТЗ=1,2; ТЗМ=1,2
| 421/пр_2020_прил.10_т.3_п.3_гр.3 | Производство работ осуществляется на территории действующего предприятия с наличием в зоне производства работ одного или нескольких из следующих факторов: - разветвленная сеть транспортных и инженерных коммуникаций; - стесненные условия для складирования материалов; - действующее технологическое оборудование; - движение технологического транспорта ОЗП=1,15; ЭМ=1,15 к расх.; ЗПМ=1,15; ТЗ=1,15; ТЗМ=1,15 | [16 empty] | Производство работ осуществляется на территории действующего предприятия с наличием в зоне производства работ одного или нескольких из следующих факторов: - разветвленная сеть транспортных и инженерных коммуникаций; - стесненные условия для складирования материалов; - действующее технологическое оборудование; - движение технологического транспорта ОЗП=1,15; ЭМ=1,15 к расх.; ЗПМ=1,15; ТЗ=1,15; ТЗМ=1,15
|  | Индекс- дефлятор от 2 кв. 2026 г. к 4 кв. 2026 г. ЭМ=1,38%; МАТ=1,38% | [16 empty] | Индекс- дефлятор от 2 кв. 2026 г. к 4 кв. 2026 г. ЭМ=1,38%; МАТ=1,38%
Вывоз лишнего грунта | [19 empty] | Вывоз лишнего грунта
2 | 02-15-1-01-0018 | Перевозка грузов I класса автомобилями-самосвалами грузоподъемностью до 15 т по дорогам с усовершенствованным (асфальтобетонным, цементобетонным, железобетонным, обработанным органическим вяжущим) дорожным покрытием на расстояние 18 км |  | 1т груза |  | 140.504 | 391.54 | 63265 |  | 63265 |  |  | 0 | 0 |  |  |  | Перевозка грузов I класса автомобилями-самосвалами грузоподъемностью до 15 т по дорогам с усовершенствованным (асфальтобетонным, цементобетонным, железобетонным, обработанным органическим вяжущим) дорожным покрытием на расстояние 18 км
| 421/пр_2020_прил.10_т.3_п.3_гр.3 | Производство работ осуществляется на территории действующего предприятия с наличием в зоне производства работ одного или нескольких из следующих факторов: - разветвленная сеть транспортных и инженерных коммуникаций; - стесненные условия для складирования материалов; - действующее технологическое оборудование; - движение технологического транспорта ОЗП=1,15; ЭМ=1,15 к расх.; ЗПМ=1,15; ТЗ=1,15; ТЗМ=1,15 | [16 empty] | Производство работ осуществляется на территории действующего предприятия с наличием в зоне производства работ одного или нескольких из следующих факторов: - разветвленная сеть транспортных и инженерных коммуникаций; - стесненные условия для складирования материалов; - действующее технологическое оборудование; - движение технологического транспорта ОЗП=1,15; ЭМ=1,15 к расх.; ЗПМ=1,15; ТЗ=1,15; ТЗМ=1,15
3 | ГЭСН01-01-016-02 Приказ Минстроя России от 18.05.2022 №378/пр | Работа на отвале, группа грунтов: 2-3 |  | 1000 м3 |  | 0.10036 | 7343.96 | 1447 | 244 | 749 | 445 | 9 | 0.45 | 0.5 |  |  |  | Работа на отвале, группа грунтов: 2-3
| 421/пр_2020_прил.10_т.1_п.4_гр.3 | Производство работ осуществляется в охранной зоне действующей воздушной линии электропередачи, вблизи объектов, находящихся под напряжением, внутри объектов капитального строительства, внутренняя проводка в которых не обесточена, если это приведет к ограничению действий рабочих в соответствии с требованиями техники безопасности ОЗП=1,2; ЭМ=1,2 к расх.; ЗПМ=1,2; ТЗ=1,2; ТЗМ=1,2 | [16 empty] | Производство работ осуществляется в охранной зоне действующей воздушной линии электропередачи, вблизи объектов, находящихся под напряжением, внутри объектов капитального строительства, внутренняя проводка в которых не обесточена, если это приведет к ограничению действий рабочих в соответствии с требованиями техники безопасности ОЗП=1,2; ЭМ=1,2 к расх.; ЗПМ=1,2; ТЗ=1,2; ТЗМ=1,2
| 421/пр_2020_прил.10_т.3_п.3_гр.3 | Производство работ осуществляется на территории действующего предприятия с наличием в зоне производства работ одного или нескольких из следующих факторов: - разветвленная сеть транспортных и инженерных коммуникаций; - стесненные условия для складирования материалов; - действующее технологическое оборудование; - движение технологического транспорта ОЗП=1,15; ЭМ=1,15 к расх.; ЗПМ=1,15; ТЗ=1,15; ТЗМ=1,15 | [16 empty] | Производство работ осуществляется на территории действующего предприятия с наличием в зоне производства работ одного или нескольких из следующих факторов: - разветвленная сеть транспортных и инженерных коммуникаций; - стесненные условия для складирования материалов; - действующее технологическое оборудование; - движение технологического транспорта ОЗП=1,15; ЭМ=1,15 к расх.; ЗПМ=1,15; ТЗ=1,15; ТЗМ=1,15
|  | Индекс- дефлятор от 2 кв. 2026 г. к 4 кв. 2026 г. ЭМ=1,38%; МАТ=1,38% | [16 empty] | Индекс- дефлятор от 2 кв. 2026 г. к 4 кв. 2026 г. ЭМ=1,38%; МАТ=1,38%
| 1-100-20 | Средний разряд работы 2,0 |  | 4: чел.-ч; 5: 4.482; 6: 0.44981; 7: 541.88; 8: 244; Осн.З/п 9: 244 | [6 empty] | Средний разряд работы 2,0
| 02.2.05.04-2090 | Щебень из плотных горных пород для строительных работ М 800, фракция 20-40 мм |  | 4: м3; 5: 0.04; 6: 0.0040144; 7: 2184.44; 8: 9; Мат. 12: 9 | [6 empty] | Щебень из плотных горных пород для строительных работ М 800, фракция 20-40 мм
Итого по разделу 1 Устройство кабельных лотков |  |  |  | 8: 87550; Мат. 13: 0.45; Мат. 14: 7.68 | [7 empty] | Итого по разделу 1 Устройство кабельных лотков
Раздел 2. Узел 1л-1. Прямой участок сдвоенного лотка шириной 1,0 м (ИЦ-2022/127-КС, л.3)- 235 шт | [16 empty] | Раздел 2. Узел 1л-1. Прямой участок сдвоенного лотка шириной 1,0 м (ИЦ-2022/127-КС, л.3)- 235 шт
4 | ГЭСН08-01-002-03 Приказ Минстроя России от 18.05.2022 №378/пр | Устройство основания под фундаменты: гравийного |  | м3 |  | 4.09 | 595.11 | 3581 | 2590 | 664 | 296 | 31 | 4.69 | 0.39 |  |  |  | Устройство основания под фундаменты: гравийного
| 421/пр_2020_прил.10_т.1_п.4_гр.3 | Производство работ осуществляется в охранной зоне действующей воздушной линии электропередачи, вблизи объектов, находящихся под напряжением, внутри объектов капитального строительства, внутренняя проводка в которых не обесточена, если это приведет к ограничению действий рабочих в соответствии с требованиями техники безопасности ОЗП=1,2; ЭМ=1,2 к расх.; ЗПМ=1,2; ТЗ=1,2; ТЗМ=1,2 | [16 empty] | Производство работ осуществляется в охранной зоне действующей воздушной линии электропередачи, вблизи объектов, находящихся под напряжением, внутри объектов капитального строительства, внутренняя проводка в которых не обесточена, если это приведет к ограничению действий рабочих в соответствии с требованиями техники безопасности ОЗП=1,2; ЭМ=1,2 к расх.; ЗПМ=1,2; ТЗ=1,2; ТЗМ=1,2
| 421/пр_2020_прил.10_т.3_п.3_гр.3 | Производство работ осуществляется на территории действующего предприятия с наличием в зоне производства работ одного или нескольких из следующих факторов: - разветвленная сеть транспортных и инженерных коммуникаций; - стесненные условия для складирования материалов; - действующее технологическое оборудование; - движение технологического транспорта ОЗП=1,15; ЭМ=1,15 к расх.; ЗПМ=1,15; ТЗ=1,15; ТЗМ=1,15 | [16 empty] | Производство работ осуществляется на территории действующего предприятия с наличием в зоне производства работ одного или нескольких из следующих факторов: - разветвленная сеть транспортных и инженерных коммуникаций; - стесненные условия для складирования материалов; - действующее технологическое оборудование; - движение технологического транспорта ОЗП=1,15; ЭМ=1,15 к расх.; ЗПМ=1,15; ТЗ=1,15; ТЗМ=1,15
|  | Индекс- дефлятор от 2 кв. 2026 г. к 4 кв. 2026 г. ЭМ=1,38%; МАТ=1,38% | [16 empty] | Индекс- дефлятор от 2 кв. 2026 г. к 4 кв. 2026 г. ЭМ=1,38%; МАТ=1,38%
| 1-100-22 | Средний разряд работы 2,2 |  | 4: чел.-ч; 5: 1.1475; 6: 4.6933; 7: 551.83; 8: 2590; Осн.З/п 9: 2590 | [6 empty] | Средний разряд работы 2,2
| 01.7.03.01-0001 | Вода |  | 4: м3; 5: 0.15; 6: 0.6135; 7: 49.64; 8: 31; Мат. 12: 31 | [6 empty] | Вода
Н | 02.2.01.02 | Гравий |  | 4: м3; 5: 1.15; 6: 4.7035; 7: 0; 8: 0; Мат. 12: 0 | [8 empty] | Гравий
5 | ФСБЦ-02.2.04.03-0003 Приказ Минстроя России от 18.05.2022 №378/пр | Смесь песчано-гравийная природная |  | м3 |  | 4.09 | 1274.35 | 5284 |  |  |  | 5284 | 0 | 0 |  |  |  | Смесь песчано-гравийная природная
|  | Индекс- дефлятор от 2 кв. 2026 г. к 4 кв. 2026 г. ЭМ=1,38%; МАТ=1,38% | [16 empty] | Индекс- дефлятор от 2 кв. 2026 г. к 4 кв. 2026 г. ЭМ=1,38%; МАТ=1,38%
Укладка лотков Л20.5 | [19 empty] | Укладка лотков Л20.5
6 | ГЭСН07-06-001-01 Приказ Минстроя России от 02.08.2023 №551/пр | Устройство непроходных каналов: одноячейковых, перекрываемых или опирающихся на плиту |  | 100 м3 |  | 0.36927 | 489670.32 | 258531 | 105636 | 86563 | 26466 | 39866 | 166.01 | 30.18 |  |  |  | Устройство непроходных каналов: одноячейковых, перекрываемых или опирающихся на плиту
| 421/пр_2020_прил.10_т.1_п.4_гр.3 | Производство работ осуществляется в охранной зоне действующей воздушной линии электропередачи, вблизи объектов, находящихся под напряжением, внутри объектов капитального строительства, внутренняя проводка в которых не обесточена, если это приведет к ограничению действий рабочих в соответствии с требованиями техники безопасности ОЗП=1,2; ЭМ=1,2 к расх.; ЗПМ=1,2; ТЗ=1,2; ТЗМ=1,2 | [16 empty] | Производство работ осуществляется в охранной зоне действующей воздушной линии электропередачи, вблизи объектов, находящихся под напряжением, внутри объектов капитального строительства, внутренняя проводка в которых не обесточена, если это приведет к ограничению действий рабочих в соответствии с требованиями техники безопасности ОЗП=1,2; ЭМ=1,2 к расх.; ЗПМ=1,2; ТЗ=1,2; ТЗМ=1,2
| 421/пр_2020_прил.10_т.3_п.3_гр.3 | Производство работ осуществляется на территории действующего предприятия с наличием в зоне производства работ одного или нескольких из следующих факторов: - разветвленная сеть транспортных и инженерных коммуникаций; - стесненные условия для складирования материалов; - действующее технологическое оборудование; - движение технологического транспорта ОЗП=1,15; ЭМ=1,15 к расх.; ЗПМ=1,15; ТЗ=1,15; ТЗМ=1,15 | [16 empty] | Производство работ осуществляется на территории действующего предприятия с наличием в зоне производства работ одного или нескольких из следующих факторов: - разветвленная сеть транспортных и инженерных коммуникаций; - стесненные условия для складирования материалов; - действующее технологическое оборудование; - движение технологического транспорта ОЗП=1,15; ЭМ=1,15 к расх.; ЗПМ=1,15; ТЗ=1,15; ТЗМ=1,15
|  | Индекс- дефлятор от 2 кв. 2026 г. к 4 кв. 2026 г. ЭМ=1,38%; МАТ=1,38% | [16 empty] | Индекс- дефлятор от 2 кв. 2026 г. к 4 кв. 2026 г. ЭМ=1,38%; МАТ=1,38%
| 1-100-36 | Средний разряд работы 3,6 |  | 4: чел.-ч; 5: 449.55; 6: 166.0053; 7: 636.34; 8: 105636; Осн.З/п 9: 105636 | [6 empty] | Средний разряд работы 3,6
| 01.2.01.02-0042 | Битум нефтяной строительный кровельный БНК-90/30 |  | 4: т; 5: 3.4; 6: 1.2555; 7: 25458.18; 8: 32404; Мат. 12: 32404 | [6 empty] | Битум нефтяной строительный кровельный БНК-90/30
| 01.3.01.08-0001 | Топливо дизельное |  | 4: т; 5: 0.17; 6: 0.062776; 7: 64517.33; 8: 4106; Мат. 12: 4106 | [6 empty] | Топливо дизельное
| 01.7.15.06-0111 | Гвозди строительные |  | 4: т; 5: 0.05; 6: 0.018464; 7: 89979.14; 8: 1684; Мат. 12: 1684 | [6 empty] | Гвозди строительные
Н | 04.3.01.09 | Раствор цементный |  | 4: м3; 5: 2.3; 6: 0.84932; 7: 0; 8: 0; Мат. 12: 0 | [8 empty] | Раствор цементный
Н | 05.1.01.07 | Конструкции сборные железобетонные |  | 4: м3; 5: 100; 6: 36.927; 7: 0; 8: 0; Мат. 12: 0 | [8 empty] | Конструкции сборные железобетонные
| 11.1.03.06-0075 | Доска обрезная хвойных пород, естественной влажности, длина 2-6,5 м, ширина 100-250 мм, толщина 30-40 мм, сорт III |  | 4: м3; 5: 0.26; 6: 0.09601; 7: 17177.97; 8: 1672; Мат. 12: 1672 | [6 empty] | Доска обрезная хвойных пород, естественной влажности, длина 2-6,5 м, ширина 100-250 мм, толщина 30-40 мм, сорт III
7 * | Материал Заказчика | Лоток кабельных каналов Л20-5 |  | 4: шт; 6: 273; Мат. 13: 0; Мат. 14: 0 |  |  |  | Лоток кабельных каналов Л20-5
Брусок Б10 (40 кг-1 шт.) | [19 empty] | Брусок Б10 (40 кг-1 шт.)
8 * | Материал Заказчика | Брусок кабельных каналов Б10 (V=0.015 м3) |  | 4: шт; 6: 136; Мат. 13: 0; Мат. 14: 0 |  |  |  | Брусок кабельных каналов Б10 (V=0.015 м3)
9 * | Материал Заказчика | Плита перекрытия лотков каб.каналов П10-5 (V=0,029 м3) |  | 4: шт; 6: 545; Мат. 13: 0; Мат. 14: 0 |  |  |  | Плита перекрытия лотков каб.каналов П10-5 (V=0,029 м3)
Итого по разделу 2 Узел 1л-1. Прямой участок сдвоенного лотка шириной 1,0 м (ИЦ-2022/127-КС, л.3)- 235 шт |  |  |  | 8: 515657; Мат. 13: 170.7; Мат. 14: 30.57 | [7 empty] | Итого по разделу 2 Узел 1л-1. Прямой участок сдвоенного лотка шириной 1,0 м (ИЦ-2022/127-КС, л.3)- 235 шт
Раздел 3. Узел 2л. Прямой участок лотка шириной 0,5 м (ИЦ-2022/127-КС, л.4) - 384 шт | [16 empty] | Раздел 3. Узел 2л. Прямой участок лотка шириной 0,5 м (ИЦ-2022/127-КС, л.4) - 384 шт
10 | ГЭСН08-01-002-03 Приказ Минстроя России от 18.05.2022 №378/пр | Устройство основания под фундаменты: гравийного |  | м3 |  | 2.59 | 595.11 | 2268 | 1640 | 421 | 187 | 20 | 2.97 | 0.24 |  |  |  | Устройство основания под фундаменты: гравийного
| 421/пр_2020_прил.10_т.1_п.4_гр.3 | Производство работ осуществляется в охранной зоне действующей воздушной линии электропередачи, вблизи объектов, находящихся под напряжением, внутри объектов капитального строительства, внутренняя проводка в которых не обесточена, если это приведет к ограничению действий рабочих в соответствии с требованиями техники безопасности ОЗП=1,2; ЭМ=1,2 к расх.; ЗПМ=1,2; ТЗ=1,2; ТЗМ=1,2 | [16 empty] | Производство работ осуществляется в охранной зоне действующей воздушной линии электропередачи, вблизи объектов, находящихся под напряжением, внутри объектов капитального строительства, внутренняя проводка в которых не обесточена, если это приведет к ограничению действий рабочих в соответствии с требованиями техники безопасности ОЗП=1,2; ЭМ=1,2 к расх.; ЗПМ=1,2; ТЗ=1,2; ТЗМ=1,2
| 421/пр_2020_прил.10_т.3_п.3_гр.3 | Производство работ осуществляется на территории действующего предприятия с наличием в зоне производства работ одного или нескольких из следующих факторов: - разветвленная сеть транспортных и инженерных коммуникаций; - стесненные условия для складирования материалов; - действующее технологическое оборудование; - движение технологического транспорта ОЗП=1,15; ЭМ=1,15 к расх.; ЗПМ=1,15; ТЗ=1,15; ТЗМ=1,15 | [16 empty] | Производство работ осуществляется на территории действующего предприятия с наличием в зоне производства работ одного или нескольких из следующих факторов: - разветвленная сеть транспортных и инженерных коммуникаций; - стесненные условия для складирования материалов; - действующее технологическое оборудование; - движение технологического транспорта ОЗП=1,15; ЭМ=1,15 к расх.; ЗПМ=1,15; ТЗ=1,15; ТЗМ=1,15
|  | Индекс- дефлятор от 2 кв. 2026 г. к 4 кв. 2026 г. ЭМ=1,38%; МАТ=1,38% | [16 empty] | Индекс- дефлятор от 2 кв. 2026 г. к 4 кв. 2026 г. ЭМ=1,38%; МАТ=1,38%
| 1-100-22 | Средний разряд работы 2,2 |  | 4: чел.-ч; 5: 1.1475; 6: 2.972; 7: 551.83; 8: 1640; Осн.З/п 9: 1640 | [6 empty] | Средний разряд работы 2,2
| 01.7.03.01-0001 | Вода |  | 4: м3; 5: 0.15; 6: 0.3885; 7: 49.64; 8: 20; Мат. 12: 20 | [6 empty] | Вода
Н | 02.2.01.02 | Гравий |  | 4: м3; 5: 1.15; 6: 2.9785; 7: 0; 8: 0; Мат. 12: 0 | [8 empty] | Гравий
11 | ФСБЦ-02.2.04.03-0003 Приказ Минстроя России от 18.05.2022 №378/пр | Смесь песчано-гравийная природная |  | м3 |  | 2.59 | 1274.35 | 3346 |  |  |  | 3346 | 0 | 0 |  |  |  | Смесь песчано-гравийная природная
|  | Индекс- дефлятор от 2 кв. 2026 г. к 4 кв. 2026 г. ЭМ=1,38%; МАТ=1,38% | [16 empty] | Индекс- дефлятор от 2 кв. 2026 г. к 4 кв. 2026 г. ЭМ=1,38%; МАТ=1,38%
Укладка лотков Л20.5 | [19 empty] | Укладка лотков Л20.5
12 | ГЭСН07-06-001-01 Приказ Минстроя России от 02.08.2023 №551/пр | Устройство непроходных каналов: одноячейковых, перекрываемых или опирающихся на плиту |  | 100 м3 |  | 0.23514 | 489670.32 | 164627 | 67266 | 55122 | 16853 | 25386 | 105.71 | 19.22 |  |  |  | Устройство непроходных каналов: одноячейковых, перекрываемых или опирающихся на плиту
| 421/пр_2020_прил.10_т.1_п.4_гр.3 | Производство работ осуществляется в охранной зоне действующей воздушной линии электропередачи, вблизи объектов, находящихся под напряжением, внутри объектов капитального строительства, внутренняя проводка в которых не обесточена, если это приведет к ограничению действий рабочих в соответствии с требованиями техники безопасности ОЗП=1,2; ЭМ=1,2 к расх.; ЗПМ=1,2; ТЗ=1,2; ТЗМ=1,2 | [16 empty] | Производство работ осуществляется в охранной зоне действующей воздушной линии электропередачи, вблизи объектов, находящихся под напряжением, внутри объектов капитального строительства, внутренняя проводка в которых не обесточена, если это приведет к ограничению действий рабочих в соответствии с требованиями техники безопасности ОЗП=1,2; ЭМ=1,2 к расх.; ЗПМ=1,2; ТЗ=1,2; ТЗМ=1,2
| 421/пр_2020_прил.10_т.3_п.3_гр.3 | Производство работ осуществляется на территории действующего предприятия с наличием в зоне производства работ одного или нескольких из следующих факторов: - разветвленная сеть транспортных и инженерных коммуникаций; - стесненные условия для складирования материалов; - действующее технологическое оборудование; - движение технологического транспорта ОЗП=1,15; ЭМ=1,15 к расх.; ЗПМ=1,15; ТЗ=1,15; ТЗМ=1,15 | [16 empty] | Производство работ осуществляется на территории действующего предприятия с наличием в зоне производства работ одного или нескольких из следующих факторов: - разветвленная сеть транспортных и инженерных коммуникаций; - стесненные условия для складирования материалов; - действующее технологическое оборудование; - движение технологического транспорта ОЗП=1,15; ЭМ=1,15 к расх.; ЗПМ=1,15; ТЗ=1,15; ТЗМ=1,15
|  | Индекс- дефлятор от 2 кв. 2026 г. к 4 кв. 2026 г. ЭМ=1,38%; МАТ=1,38% | [16 empty] | Индекс- дефлятор от 2 кв. 2026 г. к 4 кв. 2026 г. ЭМ=1,38%; МАТ=1,38%
| 1-100-36 | Средний разряд работы 3,6 |  | 4: чел.-ч; 5: 449.55; 6: 105.7072; 7: 636.34; 8: 67266; Осн.З/п 9: 67266 | [6 empty] | Средний разряд работы 3,6
| 01.2.01.02-0042 | Битум нефтяной строительный кровельный БНК-90/30 |  | 4: т; 5: 3.4; 6: 0.79948; 7: 25458.18; 8: 20634; Мат. 12: 20634 | [6 empty] | Битум нефтяной строительный кровельный БНК-90/30
| 01.3.01.08-0001 | Топливо дизельное |  | 4: т; 5: 0.17; 6: 0.039974; 7: 64517.33; 8: 2615; Мат. 12: 2615 | [6 empty] | Топливо дизельное
| 01.7.15.06-0111 | Гвозди строительные |  | 4: т; 5: 0.05; 6: 0.011757; 7: 89979.14; 8: 1072; Мат. 12: 1072 | [6 empty] | Гвозди строительные
Н | 04.3.01.09 | Раствор цементный |  | 4: м3; 5: 2.3; 6: 0.54082; 7: 0; 8: 0; Мат. 12: 0 | [8 empty] | Раствор цементный
Н | 05.1.01.07 | Конструкции сборные железобетонные |  | 4: м3; 5: 100; 6: 23.514; 7: 0; 8: 0; Мат. 12: 0 | [8 empty] | Конструкции сборные железобетонные
| 11.1.03.06-0075 | Доска обрезная хвойных пород, естественной влажности, длина 2-6,5 м, ширина 100-250 мм, толщина 30-40 мм, сорт III |  | 4: м3; 5: 0.26; 6: 0.061136; 7: 17177.97; 8: 1065; Мат. 12: 1065 | [6 empty] | Доска обрезная хвойных пород, естественной влажности, длина 2-6,5 м, ширина 100-250 мм, толщина 30-40 мм, сорт III
13 * | Материал Заказчика | Лоток кабельных каналов Л20-5 |  | 4: шт; 6: 173; Мат. 13: 0; Мат. 14: 0 |  |  |  | Лоток кабельных каналов Л20-5
14 * | Материал Заказчика | Брусок кабельных каналов Б5 (V=0,008м3) |  | 4: шт; 6: 173; Мат. 13: 0; Мат. 14: 0 |  |  |  | Брусок кабельных каналов Б5 (V=0,008м3)
15 * | Материал Заказчика | Плита перекрытия лотков каб.каналов П10-5 (V=0,029 м3) |  | 4: шт; 6: 346; Мат. 13: 0; Мат. 14: 0 |  |  |  | Плита перекрытия лотков каб.каналов П10-5 (V=0,029 м3)
Итого по разделу 3 Узел 2л. Прямой участок лотка шириной 0,5 м (ИЦ-2022/127-КС, л.4) - 384 шт |  |  |  | 8: 328309; Мат. 13: 108.68; Мат. 14: 19.46 | [7 empty] | Итого по разделу 3 Узел 2л. Прямой участок лотка шириной 0,5 м (ИЦ-2022/127-КС, л.4) - 384 шт
Раздел 4. Узел 14л. Поворот лотка шириной 1,0 м (ИЦ-2022/127-КС, л.5) - 4 шт | [16 empty] | Раздел 4. Узел 14л. Поворот лотка шириной 1,0 м (ИЦ-2022/127-КС, л.5) - 4 шт
Плита П10.5 | [19 empty] | Плита П10.5
16 | ЕНиР23.4-14-4-10 | Закрытие кабельного канала плитами или снятие плит с каналов: при массе плит до 80 кг |  | 100 плит |  | 0.36 | 9482.9 | 4609 | 4609 |  |  |  | 8.51 | 0 |  |  |  | Закрытие кабельного канала плитами или снятие плит с каналов: при массе плит до 80 кг
| 421/пр_2020_прил.10_т.1_п.4_гр.3 | Производство работ осуществляется в охранной зоне действующей воздушной линии электропередачи, вблизи объектов, находящихся под напряжением, внутри объектов капитального строительства, внутренняя проводка в которых не обесточена, если это приведет к ограничению действий рабочих в соответствии с требованиями техники безопасности ОЗП=1,2; ЭМ=1,2 к расх.; ЗПМ=1,2; ТЗ=1,2; ТЗМ=1,2 | [16 empty] | Производство работ осуществляется в охранной зоне действующей воздушной линии электропередачи, вблизи объектов, находящихся под напряжением, внутри объектов капитального строительства, внутренняя проводка в которых не обесточена, если это приведет к ограничению действий рабочих в соответствии с требованиями техники безопасности ОЗП=1,2; ЭМ=1,2 к расх.; ЗПМ=1,2; ТЗ=1,2; ТЗМ=1,2
| 421/пр_2020_прил.10_т.3_п.3_гр.3 | Производство работ осуществляется на территории действующего предприятия с наличием в зоне производства работ одного или нескольких из следующих факторов: - разветвленная сеть транспортных и инженерных коммуникаций; - стесненные условия для складирования материалов; - действующее технологическое оборудование; - движение технологического транспорта ОЗП=1,15; ЭМ=1,15 к расх.; ЗПМ=1,15; ТЗ=1,15; ТЗМ=1,15 | [16 empty] | Производство работ осуществляется на территории действующего предприятия с наличием в зоне производства работ одного или нескольких из следующих факторов: - разветвленная сеть транспортных и инженерных коммуникаций; - стесненные условия для складирования материалов; - действующее технологическое оборудование; - движение технологического транспорта ОЗП=1,15; ЭМ=1,15 к расх.; ЗПМ=1,15; ТЗ=1,15; ТЗМ=1,15
| 1-19804-2 | Электромонтажник 2 разряда |  | 4: чел.-ч; 5: 23.625; 6: 8.505; 7: 541.88; 8: 4609; Осн.З/п 9: 4609 | [6 empty] | Электромонтажник 2 разряда
17 * | Материал Заказчика | Плита перекрытия лотков каб.каналов П10-5 (V=0,029 м3) |  | 4: шт; 6: 36; Мат. 13: 0; Мат. 14: 0 |  |  |  | Плита перекрытия лотков каб.каналов П10-5 (V=0,029 м3)
Брусок Б10 (40 кг-1 шт.) | [19 empty] | Брусок Б10 (40 кг-1 шт.)
18 | ГЭСН07-02-002-01 Приказ Минстроя России от 18.05.2022 №378/пр | Установка опор из плит и колец диаметром: до 1000 мм |  | 100 м3 |  | 0.0027 | 731121.58 | 3208 | 1117 | 1496 | 541 | 54 | 1.8 | 0.64 |  |  |  | Установка опор из плит и колец диаметром: до 1000 мм
| 421/пр_2020_прил.10_т.1_п.4_гр.3 | Производство работ осуществляется в охранной зоне действующей воздушной линии электропередачи, вблизи объектов, находящихся под напряжением, внутри объектов капитального строительства, внутренняя проводка в которых не обесточена, если это приведет к ограничению действий рабочих в соответствии с требованиями техники безопасности ОЗП=1,2; ЭМ=1,2 к расх.; ЗПМ=1,2; ТЗ=1,2; ТЗМ=1,2 | [16 empty] | Производство работ осуществляется в охранной зоне действующей воздушной линии электропередачи, вблизи объектов, находящихся под напряжением, внутри объектов капитального строительства, внутренняя проводка в которых не обесточена, если это приведет к ограничению действий рабочих в соответствии с требованиями техники безопасности ОЗП=1,2; ЭМ=1,2 к расх.; ЗПМ=1,2; ТЗ=1,2; ТЗМ=1,2
| 421/пр_2020_прил.10_т.3_п.3_гр.3 | Производство работ осуществляется на территории действующего предприятия с наличием в зоне производства работ одного или нескольких из следующих факторов: - разветвленная сеть транспортных и инженерных коммуникаций; - стесненные условия для складирования материалов; - действующее технологическое оборудование; - движение технологического транспорта ОЗП=1,15; ЭМ=1,15 к расх.; ЗПМ=1,15; ТЗ=1,15; ТЗМ=1,15 | [16 empty] | Производство работ осуществляется на территории действующего предприятия с наличием в зоне производства работ одного или нескольких из следующих факторов: - разветвленная сеть транспортных и инженерных коммуникаций; - стесненные условия для складирования материалов; - действующее технологическое оборудование; - движение технологического транспорта ОЗП=1,15; ЭМ=1,15 к расх.; ЗПМ=1,15; ТЗ=1,15; ТЗМ=1,15
|  | Индекс- дефлятор от 2 кв. 2026 г. к 4 кв. 2026 г. ЭМ=1,38%; МАТ=1,38% | [16 empty] | Индекс- дефлятор от 2 кв. 2026 г. к 4 кв. 2026 г. ЭМ=1,38%; МАТ=1,38%
| 1-100-34 | Средний разряд работы 3,4 |  | 4: чел.-ч; 5: 665.955; 6: 1.7981; 7: 621.43; 8: 1117; Осн.З/п 9: 1117 | [6 empty] | Средний разряд работы 3,4
| 04.3.01.09-0014 | Раствор готовый кладочный, цементный, М100 |  | 4: м3; 5: 1.8; 6: 0.00486; 7: 7908.36; 8: 39; Мат. 12: 39 | [6 empty] | Раствор готовый кладочный, цементный, М100
Н | 05.1.08.14 | Конструкции сборные железобетонные |  | 4: м3; 5: 100; 6: 0.27; 7: 0; 8: 0; Мат. 12: 0 | [8 empty] | Конструкции сборные железобетонные
| 08.1.02.11-0001 | Поковки из квадратных заготовок, масса 1,5-4,5 кг |  | 4: т; 5: 0.07; 6: 0.000189; 7: 77698.47; 8: 15; Мат. 12: 15 | [6 empty] | Поковки из квадратных заготовок, масса 1,5-4,5 кг
Брусок Б10 | [19 empty] | Брусок Б10
19 * | Материал Заказчика | Брусок кабельных каналов Б10 (V=0.015 м3) |  | 4: шт; 6: 18; Мат. 13: 0; Мат. 14: 0 |  |  |  | Брусок кабельных каналов Б10 (V=0.015 м3)
Брусок Б10 (40 кг-1 шт.) | [19 empty] | Брусок Б10 (40 кг-1 шт.)
20 | ГЭСН08-01-002-03 Приказ Минстроя России от 18.05.2022 №378/пр | Устройство основания под фундаменты: гравийного |  | м3 |  | 0.18 | 595.11 | 157 | 114 | 29 | 13 | 1 | 0.21 | 0.02 |  |  |  | Устройство основания под фундаменты: гравийного
| 421/пр_2020_прил.10_т.1_п.4_гр.3 | Производство работ осуществляется в охранной зоне действующей воздушной линии электропередачи, вблизи объектов, находящихся под напряжением, внутри объектов капитального строительства, внутренняя проводка в которых не обесточена, если это приведет к ограничению действий рабочих в соответствии с требованиями техники безопасности ОЗП=1,2; ЭМ=1,2 к расх.; ЗПМ=1,2; ТЗ=1,2; ТЗМ=1,2 | [16 empty] | Производство работ осуществляется в охранной зоне действующей воздушной линии электропередачи, вблизи объектов, находящихся под напряжением, внутри объектов капитального строительства, внутренняя проводка в которых не обесточена, если это приведет к ограничению действий рабочих в соответствии с требованиями техники безопасности ОЗП=1,2; ЭМ=1,2 к расх.; ЗПМ=1,2; ТЗ=1,2; ТЗМ=1,2
| 421/пр_2020_прил.10_т.3_п.3_гр.3 | Производство работ осуществляется на территории действующего предприятия с наличием в зоне производства работ одного или нескольких из следующих факторов: - разветвленная сеть транспортных и инженерных коммуникаций; - стесненные условия для складирования материалов; - действующее технологическое оборудование; - движение технологического транспорта ОЗП=1,15; ЭМ=1,15 к расх.; ЗПМ=1,15; ТЗ=1,15; ТЗМ=1,15 | [16 empty] | Производство работ осуществляется на территории действующего предприятия с наличием в зоне производства работ одного или нескольких из следующих факторов: - разветвленная сеть транспортных и инженерных коммуникаций; - стесненные условия для складирования материалов; - действующее технологическое оборудование; - движение технологического транспорта ОЗП=1,15; ЭМ=1,15 к расх.; ЗПМ=1,15; ТЗ=1,15; ТЗМ=1,15
|  | Индекс- дефлятор от 2 кв. 2026 г. к 4 кв. 2026 г. ЭМ=1,38%; МАТ=1,38% | [16 empty] | Индекс- дефлятор от 2 кв. 2026 г. к 4 кв. 2026 г. ЭМ=1,38%; МАТ=1,38%
| 1-100-22 | Средний разряд работы 2,2 |  | 4: чел.-ч; 5: 1.1475; 6: 0.20655; 7: 551.83; 8: 114; Осн.З/п 9: 114 | [6 empty] | Средний разряд работы 2,2
| 01.7.03.01-0001 | Вода |  | 4: м3; 5: 0.15; 6: 0.027; 7: 49.64; 8: 1; Мат. 12: 1 | [6 empty] | Вода
Н | 02.2.01.02 | Гравий |  | 4: м3; 5: 1.15; 6: 0.207; 7: 0; 8: 0; Мат. 12: 0 | [8 empty] | Гравий
21 | ФСБЦ-02.2.04.03-0003 Приказ Минстроя России от 18.05.2022 №378/пр | Смесь песчано-гравийная природная |  | м3 |  | 0.18 | 1274.35 | 233 |  |  |  | 233 | 0 | 0 |  |  |  | Смесь песчано-гравийная природная
|  | Индекс- дефлятор от 2 кв. 2026 г. к 4 кв. 2026 г. ЭМ=1,38%; МАТ=1,38% | [16 empty] | Индекс- дефлятор от 2 кв. 2026 г. к 4 кв. 2026 г. ЭМ=1,38%; МАТ=1,38%
22 | ГЭСН08-01-003-10 Приказ Минстроя России от 11.05.2023 №335/пр | Гидроизоляция боковая обмазочная полимерной мастикой на основе бутилкаучука в один слой |  | 100 м2 |  | 0.059 | 2246.46 | 363 | 353 | 5 | 5 |  | 0.54 | 0.01 |  |  |  | Гидроизоляция боковая обмазочная полимерной мастикой на основе бутилкаучука в один слой
| 421/пр_2020_прил.10_т.1_п.4_гр.3 | Производство работ осуществляется в охранной зоне действующей воздушной линии электропередачи, вблизи объектов, находящихся под напряжением, внутри объектов капитального строительства, внутренняя проводка в которых не обесточена, если это приведет к ограничению действий рабочих в соответствии с требованиями техники безопасности ОЗП=1,2; ЭМ=1,2 к расх.; ЗПМ=1,2; ТЗ=1,2; ТЗМ=1,2 | [16 empty] | Производство работ осуществляется в охранной зоне действующей воздушной линии электропередачи, вблизи объектов, находящихся под напряжением, внутри объектов капитального строительства, внутренняя проводка в которых не обесточена, если это приведет к ограничению действий рабочих в соответствии с требованиями техники безопасности ОЗП=1,2; ЭМ=1,2 к расх.; ЗПМ=1,2; ТЗ=1,2; ТЗМ=1,2
| 421/пр_2020_прил.10_т.3_п.3_гр.3 | Производство работ осуществляется на территории действующего предприятия с наличием в зоне производства работ одного или нескольких из следующих факторов: - разветвленная сеть транспортных и инженерных коммуникаций; - стесненные условия для складирования материалов; - действующее технологическое оборудование; - движение технологического транспорта ОЗП=1,15; ЭМ=1,15 к расх.; ЗПМ=1,15; ТЗ=1,15; ТЗМ=1,15 | [16 empty] | Производство работ осуществляется на территории действующего предприятия с наличием в зоне производства работ одного или нескольких из следующих факторов: - разветвленная сеть транспортных и инженерных коммуникаций; - стесненные условия для складирования материалов; - действующее технологическое оборудование; - движение технологического транспорта ОЗП=1,15; ЭМ=1,15 к расх.; ЗПМ=1,15; ТЗ=1,15; ТЗМ=1,15
|  | 2 слоя ПЗ=2 (ОЗП=2; ЭМ-ЗПМ=2 к расх.; ЗПМ=2; МАТ=2 к расх.; ТЗ=2; ТЗМ=2) | [16 empty] | 2 слоя ПЗ=2 (ОЗП=2; ЭМ-ЗПМ=2 к расх.; ЗПМ=2; МАТ=2 к расх.; ТЗ=2; ТЗМ=2)
|  | Индекс- дефлятор от 2 кв. 2026 г. к 4 кв. 2026 г. ЭМ=1,38%; МАТ=1,38% | [16 empty] | Индекс- дефлятор от 2 кв. 2026 г. к 4 кв. 2026 г. ЭМ=1,38%; МАТ=1,38%
| 1-100-39 | Средний разряд работы 3,9 |  | 4: чел.-ч; 5: 9.072; 6: 0.53525; 7: 658.71; 8: 353; Осн.З/п 9: 353 | [6 empty] | Средний разряд работы 3,9
Н | 14.5.04.01 | Мастика полимерная, гидроизоляционная, коррозионно-защитная, биостойкая, на основе бутилкаучука |  | 4: кг; 5: 111.24; 6: 6.5632; 7: 0; 8: 0; Мат. 12: 0 | [8 empty] | Мастика полимерная, гидроизоляционная, коррозионно-защитная, биостойкая, на основе бутилкаучука
23 | ФСБЦ-14.5.04.01-0001 Приказ Минстроя России от 18.05.2022 №378/пр | Мастика бутилкаучуковая герметизирующая вязкоэластичная |  | кг |  | 12 | 248.6 | 3024 |  |  |  | 3024 | 0 | 0 |  |  |  | Мастика бутилкаучуковая герметизирующая вязкоэластичная
|  | Индекс- дефлятор от 2 кв. 2026 г. к 4 кв. 2026 г. ЭМ=1,38%; МАТ=1,38% | [16 empty] | Индекс- дефлятор от 2 кв. 2026 г. к 4 кв. 2026 г. ЭМ=1,38%; МАТ=1,38%
Кирпич КР-100/1650/25 (250х120х80мм) | [19 empty] | Кирпич КР-100/1650/25 (250х120х80мм)
24 | ГЭСН08-02-001-01 Приказ Минстроя России от 18.05.2022 №378/пр | Кладка стен кирпичных наружных: простых при высоте этажа до 4 м |  | м3 |  | 0.24 | 3154.88 | 1138 | 848 | 167 | 116 | 7 | 1.47 | 0.13 |  |  |  | Кладка стен кирпичных наружных: простых при высоте этажа до 4 м
| 421/пр_2020_прил.10_т.1_п.4_гр.3 | Производство работ осуществляется в охранной зоне действующей воздушной линии электропередачи, вблизи объектов, находящихся под напряжением, внутри объектов капитального строительства, внутренняя проводка в которых не обесточена, если это приведет к ограничению действий рабочих в соответствии с требованиями техники безопасности ОЗП=1,2; ЭМ=1,2 к расх.; ЗПМ=1,2; ТЗ=1,2; ТЗМ=1,2 | [16 empty] | Производство работ осуществляется в охранной зоне действующей воздушной линии электропередачи, вблизи объектов, находящихся под напряжением, внутри объектов капитального строительства, внутренняя проводка в которых не обесточена, если это приведет к ограничению действий рабочих в соответствии с требованиями техники безопасности ОЗП=1,2; ЭМ=1,2 к расх.; ЗПМ=1,2; ТЗ=1,2; ТЗМ=1,2
| 421/пр_2020_прил.10_т.3_п.3_гр.3 | Производство работ осуществляется на территории действующего предприятия с наличием в зоне производства работ одного или нескольких из следующих факторов: - разветвленная сеть транспортных и инженерных коммуникаций; - стесненные условия для складирования материалов; - действующее технологическое оборудование; - движение технологического транспорта ОЗП=1,15; ЭМ=1,15 к расх.; ЗПМ=1,15; ТЗ=1,15; ТЗМ=1,15 | [16 empty] | Производство работ осуществляется на территории действующего предприятия с наличием в зоне производства работ одного или нескольких из следующих факторов: - разветвленная сеть транспортных и инженерных коммуникаций; - стесненные условия для складирования материалов; - действующее технологическое оборудование; - движение технологического транспорта ОЗП=1,15; ЭМ=1,15 к расх.; ЗПМ=1,15; ТЗ=1,15; ТЗМ=1,15
|  | Индекс- дефлятор от 2 кв. 2026 г. к 4 кв. 2026 г. ЭМ=1,38%; МАТ=1,38% | [16 empty] | Индекс- дефлятор от 2 кв. 2026 г. к 4 кв. 2026 г. ЭМ=1,38%; МАТ=1,38%
| 1-100-27 | Средний разряд работы 2,7 |  | 4: чел.-ч; 5: 6.129; 6: 1.471; 7: 576.68; 8: 848; Осн.З/п 9: 848 | [6 empty] | Средний разряд работы 2,7
| 01.7.03.01-0001 | Вода |  | 4: м3; 5: 0.44; 6: 0.1056; 7: 49.64; 8: 5; Мат. 12: 5 | [6 empty] | Вода
Н | 04.3.01.12 | Растворы цементно-известковые |  | 4: м3; 5: 0.24; 6: 0.0576; 7: 0; 8: 0; Мат. 12: 0 | [8 empty] | Растворы цементно-известковые
Н | 06.1.01.05 | Кирпич керамический или силикатный |  | 4: 1000 шт; 5: 0.38; 6: 0.0912; 7: 0; 8: 0; Мат. 12: 0 | [8 empty] | Кирпич керамический или силикатный
| 11.1.03.01-0064 | Бруски обрезные хвойных пород (ель, сосна), естественной влажности, длина 2-6,5 м, ширина 20-90 мм, толщина 20-90 мм, сорт IV |  | 4: м3; 5: 0.0005; 6: 0.00012; 7: 14894.51; 8: 2; Мат. 12: 2 | [6 empty] | Бруски обрезные хвойных пород (ель, сосна), естественной влажности, длина 2-6,5 м, ширина 20-90 мм, толщина 20-90 мм, сорт IV
25 | ФСБЦ-06.1.01.05-0095 Приказ Минстроя России от 19.05.2025 №299/пр | Кирпич керамический рядовой полнотелый, размеры 250х120х88 мм, марка М100 |  | 1000 шт |  | 0.0912 | 39162.4 | 3621 |  |  |  | 3621 | 0 | 0 |  |  |  | Кирпич керамический рядовой полнотелый, размеры 250х120х88 мм, марка М100
|  | Индекс- дефлятор от 2 кв. 2026 г. к 4 кв. 2026 г. ЭМ=1,38%; МАТ=1,38% | [16 empty] | Индекс- дефлятор от 2 кв. 2026 г. к 4 кв. 2026 г. ЭМ=1,38%; МАТ=1,38%
26 | ФСБЦ-04.3.01.09-0014 Приказ Минстроя России от 18.05.2022 №378/пр | Раствор готовый кладочный, цементный, М100 |  | м3 |  | 0.075 | 7908.36 | 601 |  |  |  | 601 | 0 | 0 |  |  |  | Раствор готовый кладочный, цементный, М100
|  | Индекс- дефлятор от 2 кв. 2026 г. к 4 кв. 2026 г. ЭМ=1,38%; МАТ=1,38% | [16 empty] | Индекс- дефлятор от 2 кв. 2026 г. к 4 кв. 2026 г. ЭМ=1,38%; МАТ=1,38%
Стальные элементы (https://ispolnitelnaya.ru/calc/kalkpokraski/ugolok1.html?) | [19 empty] | Стальные элементы (https://ispolnitelnaya.ru/calc/kalkpokraski/ugolok1.html?)
27 | ГЭСНм08-02-152-03 Приказ Минстроя России от 17.02.2026 №91/пр | Конструкция сварная |  | т |  | 0.07998 | 25548.76 | 2802 | 2531 | 111 | 33 | 127 | 3.89 | 0.04 |  |  |  | Конструкция сварная
| 421/пр_2020_прил.10_т.1_п.4_гр.3 | Производство работ осуществляется в охранной зоне действующей воздушной линии электропередачи, вблизи объектов, находящихся под напряжением, внутри объектов капитального строительства, внутренняя проводка в которых не обесточена, если это приведет к ограничению действий рабочих в соответствии с требованиями техники безопасности ОЗП=1,2; ЭМ=1,2 к расх.; ЗПМ=1,2; ТЗ=1,2; ТЗМ=1,2 | [16 empty] | Производство работ осуществляется в охранной зоне действующей воздушной линии электропередачи, вблизи объектов, находящихся под напряжением, внутри объектов капитального строительства, внутренняя проводка в которых не обесточена, если это приведет к ограничению действий рабочих в соответствии с требованиями техники безопасности ОЗП=1,2; ЭМ=1,2 к расх.; ЗПМ=1,2; ТЗ=1,2; ТЗМ=1,2
| 421/пр_2020_прил.10_т.3_п.3_гр.3 | Производство работ осуществляется на территории действующего предприятия с наличием в зоне производства работ одного или нескольких из следующих факторов: - разветвленная сеть транспортных и инженерных коммуникаций; - стесненные условия для складирования материалов; - действующее технологическое оборудование; - движение технологического транспорта ОЗП=1,15; ЭМ=1,15 к расх.; ЗПМ=1,15; ТЗ=1,15; ТЗМ=1,15 | [16 empty] | Производство работ осуществляется на территории действующего предприятия с наличием в зоне производства работ одного или нескольких из следующих факторов: - разветвленная сеть транспортных и инженерных коммуникаций; - стесненные условия для складирования материалов; - действующее технологическое оборудование; - движение технологического транспорта ОЗП=1,15; ЭМ=1,15 к расх.; ЗПМ=1,15; ТЗ=1,15; ТЗМ=1,15
|  | Индекс- дефлятор от 2 кв. 2026 г. к 4 кв. 2026 г. ЭМ=1,38%; МАТ=1,38% | [16 empty] | Индекс- дефлятор от 2 кв. 2026 г. к 4 кв. 2026 г. ЭМ=1,38%; МАТ=1,38%
| 1-100-38 | Средний разряд работы 3,8 |  | 4: чел.-ч; 5: 48.6; 6: 3.887; 7: 651.25; 8: 2531; Осн.З/п 9: 2531 | [6 empty] | Средний разряд работы 3,8
| 01.7.11.07-0227 | Электроды сварочные для сварки низколегированных и углеродистых сталей УОНИ 13/45, Э42А, диаметр 4-5 мм |  | 4: кг; 5: 1.52; 6: 0.12157; 7: 127.62; 8: 16; Мат. 12: 16 | [6 empty] | Электроды сварочные для сварки низколегированных и углеродистых сталей УОНИ 13/45, Э42А, диаметр 4-5 мм
| 03.2.01.01-0001 | Портландцемент бездобавочный общестроительный ЦЕМ 0 32,5Н |  | 4: т; 5: 9e-05; 6: 7.2e-06; 7: 12242.17; 8: 0; Мат. 12: 0 | [6 empty] | Портландцемент бездобавочный общестроительный ЦЕМ 0 32,5Н
| 14.4.03.03-0002 | Лак битумный БТ-123 |  | 4: т; 5: 0.0078; 6: 0.0006238; 7: 114950.41; 8: 73; Мат. 12: 73 | [6 empty] | Лак битумный БТ-123
28 | ФСБЦ-07.2.07.04-0007 Приказ Минстроя России от 18.05.2022 №378/пр | Конструкции стальные индивидуального изготовления из сортового проката |  | т |  | 0.07998 | 146337.55 | 11866 |  |  |  | 11866 | 0 | 0 |  |  |  | Конструкции стальные индивидуального изготовления из сортового проката
|  | Индекс- дефлятор от 2 кв. 2026 г. к 4 кв. 2026 г. ЭМ=1,38%; МАТ=1,38% | [16 empty] | Индекс- дефлятор от 2 кв. 2026 г. к 4 кв. 2026 г. ЭМ=1,38%; МАТ=1,38%
29 | ГЭСН13-03-002-13 Приказ Минстроя России от 15.05.2026 №301/пр | Огрунтовка металлических поверхностей за один раз: грунтовкой цинконаполненной |  | 100 м2 |  | 0.03435 | 2812.17 | 263 | 257 | 4 | 2 |  | 0.38 | 0 |  |  |  | Огрунтовка металлических поверхностей за один раз: грунтовкой цинконаполненной
| 421/пр_2020_прил.10_т.1_п.4_гр.3 | Производство работ осуществляется в охранной зоне действующей воздушной линии электропередачи, вблизи объектов, находящихся под напряжением, внутри объектов капитального строительства, внутренняя проводка в которых не обесточена, если это приведет к ограничению действий рабочих в соответствии с требованиями техники безопасности ОЗП=1,2; ЭМ=1,2 к расх.; ЗПМ=1,2; ТЗ=1,2; ТЗМ=1,2 | [16 empty] | Производство работ осуществляется в охранной зоне действующей воздушной линии электропередачи, вблизи объектов, находящихся под напряжением, внутри объектов капитального строительства, внутренняя проводка в которых не обесточена, если это приведет к ограничению действий рабочих в соответствии с требованиями техники безопасности ОЗП=1,2; ЭМ=1,2 к расх.; ЗПМ=1,2; ТЗ=1,2; ТЗМ=1,2
| 421/пр_2020_прил.10_т.3_п.3_гр.3 | Производство работ осуществляется на территории действующего предприятия с наличием в зоне производства работ одного или нескольких из следующих факторов: - разветвленная сеть транспортных и инженерных коммуникаций; - стесненные условия для складирования материалов; - действующее технологическое оборудование; - движение технологического транспорта ОЗП=1,15; ЭМ=1,15 к расх.; ЗПМ=1,15; ТЗ=1,15; ТЗМ=1,15 | [16 empty] | Производство работ осуществляется на территории действующего предприятия с наличием в зоне производства работ одного или нескольких из следующих факторов: - разветвленная сеть транспортных и инженерных коммуникаций; - стесненные условия для складирования материалов; - действующее технологическое оборудование; - движение технологического транспорта ОЗП=1,15; ЭМ=1,15 к расх.; ЗПМ=1,15; ТЗ=1,15; ТЗМ=1,15
|  | 2 слоя ПЗ=2 (ОЗП=2; ЭМ=2 к расх.; ЗПМ=2; МАТ=2 к расх.; ТЗ=2; ТЗМ=2) | [16 empty] | 2 слоя ПЗ=2 (ОЗП=2; ЭМ=2 к расх.; ЗПМ=2; МАТ=2 к расх.; ТЗ=2; ТЗМ=2)
|  | Индекс- дефлятор от 2 кв. 2026 г. к 4 кв. 2026 г. ЭМ=1,38%; МАТ=1,38% | [16 empty] | Индекс- дефлятор от 2 кв. 2026 г. к 4 кв. 2026 г. ЭМ=1,38%; МАТ=1,38%
| 1-100-41 | Средний разряд работы 4,1 |  | 4: чел.-ч; 5: 11.07; 6: 0.38025; 7: 676.11; 8: 257; Осн.З/п 9: 257 | [6 empty] | Средний разряд работы 4,1
Н | 14.4.01.20 | Грунтовки на основе сложных полиэфиров, акриловых или виниловых полимеров в неводной среде |  | 4: т; 5: 0.03; 6: 0.0010305; 7: 0; 8: 0; Мат. 12: 0 | [8 empty] | Грунтовки на основе сложных полиэфиров, акриловых или виниловых полимеров в неводной среде
Н | 14.5.09.07 | Растворители |  | 4: т; 5: 0.0015; 6: 5.15e-05; 7: 0; 8: 0; Мат. 12: 0 | [8 empty] | Растворители
29.1 | ФСБЦ-14.5.09.07-0030 Приказ Минстроя России от 18.05.2022 №378/пр | Растворитель Р-4 |  | т |  | 5.15e-05 | 168480.23 | 9 |  |  |  | 9 | 0 | 0 |  |  |  | Растворитель Р-4
|  | Индекс- дефлятор от 2 кв. 2026 г. к 4 кв. 2026 г. ЭМ=1,38%; МАТ=1,38% | [16 empty] | Индекс- дефлятор от 2 кв. 2026 г. к 4 кв. 2026 г. ЭМ=1,38%; МАТ=1,38%
29.2 | ФСБЦ-14.4.01.20-0012 Приказ Минстроя России от 18.05.2022 №378/пр | Грунтовка антикоррозионная цинконаполненная быстросохнущая для преобразования ржавчины и окалины |  | т |  | 0.0010305 | 415106.91 | 434 |  |  |  | 434 | 0 | 0 |  |  |  | Грунтовка антикоррозионная цинконаполненная быстросохнущая для преобразования ржавчины и окалины
|  | Индекс- дефлятор от 2 кв. 2026 г. к 4 кв. 2026 г. ЭМ=1,38%; МАТ=1,38% | [16 empty] | Индекс- дефлятор от 2 кв. 2026 г. к 4 кв. 2026 г. ЭМ=1,38%; МАТ=1,38%
30 | ГЭСН13-03-004-22 Приказ Минстроя России от 15.05.2026 №301/пр | Окраска металлических огрунтованных поверхностей: краской цинконаполненной полиуретановой |  | 100 м2 |  | 0.034 | 1559.93 | 146 | 140 | 4 | 2 |  | 0.22 | 0 |  |  |  | Окраска металлических огрунтованных поверхностей: краской цинконаполненной полиуретановой
| 421/пр_2020_прил.10_т.1_п.4_гр.3 | Производство работ осуществляется в охранной зоне действующей воздушной линии электропередачи, вблизи объектов, находящихся под напряжением, внутри объектов капитального строительства, внутренняя проводка в которых не обесточена, если это приведет к ограничению действий рабочих в соответствии с требованиями техники безопасности ОЗП=1,2; ЭМ=1,2 к расх.; ЗПМ=1,2; ТЗ=1,2; ТЗМ=1,2 | [16 empty] | Производство работ осуществляется в охранной зоне действующей воздушной линии электропередачи, вблизи объектов, находящихся под напряжением, внутри объектов капитального строительства, внутренняя проводка в которых не обесточена, если это приведет к ограничению действий рабочих в соответствии с требованиями техники безопасности ОЗП=1,2; ЭМ=1,2 к расх.; ЗПМ=1,2; ТЗ=1,2; ТЗМ=1,2
| 421/пр_2020_прил.10_т.3_п.3_гр.3 | Производство работ осуществляется на территории действующего предприятия с наличием в зоне производства работ одного или нескольких из следующих факторов: - разветвленная сеть транспортных и инженерных коммуникаций; - стесненные условия для складирования материалов; - действующее технологическое оборудование; - движение технологического транспорта ОЗП=1,15; ЭМ=1,15 к расх.; ЗПМ=1,15; ТЗ=1,15; ТЗМ=1,15 | [16 empty] | Производство работ осуществляется на территории действующего предприятия с наличием в зоне производства работ одного или нескольких из следующих факторов: - разветвленная сеть транспортных и инженерных коммуникаций; - стесненные условия для складирования материалов; - действующее технологическое оборудование; - движение технологического транспорта ОЗП=1,15; ЭМ=1,15 к расх.; ЗПМ=1,15; ТЗ=1,15; ТЗМ=1,15
|  | 2 слоя ПЗ=2 (ОЗП=2; ЭМ=2 к расх.; ЗПМ=2; МАТ=2 к расх.; ТЗ=2; ТЗМ=2) | [16 empty] | 2 слоя ПЗ=2 (ОЗП=2; ЭМ=2 к расх.; ЗПМ=2; МАТ=2 к расх.; ТЗ=2; ТЗМ=2)
|  | Индекс- дефлятор от 2 кв. 2026 г. к 4 кв. 2026 г. ЭМ=1,38%; МАТ=1,38% | [16 empty] | Индекс- дефлятор от 2 кв. 2026 г. к 4 кв. 2026 г. ЭМ=1,38%; МАТ=1,38%
| 1-100-35 | Средний разряд работы 3,5 |  | 4: чел.-ч; 5: 6.561; 6: 0.22307; 7: 628.88; 8: 140; Осн.З/п 9: 140 | [6 empty] | Средний разряд работы 3,5
Н | 14.4.01.17 | Грунтовки на основе сложных полиэфиров, акриловых или виниловых полимеров в неводной среде |  | 4: т; 5: 0.0654; 6: 0.0022236; 7: 0; 8: 0; Мат. 12: 0 | [8 empty] | Грунтовки на основе сложных полиэфиров, акриловых или виниловых полимеров в неводной среде
Н | 14.5.09.07 | Растворители |  | 4: т; 5: 0.002; 6: 6.8e-05; 7: 0; 8: 0; Мат. 12: 0 | [8 empty] | Растворители
30.1 | ФСБЦ-14.5.09.07-0030 Приказ Минстроя России от 18.05.2022 №378/пр | Растворитель Р-4 |  | т |  | 6.8e-05 | 168480.23 | 12 |  |  |  | 12 | 0 | 0 |  |  |  | Растворитель Р-4
|  | Индекс- дефлятор от 2 кв. 2026 г. к 4 кв. 2026 г. ЭМ=1,38%; МАТ=1,38% | [16 empty] | Индекс- дефлятор от 2 кв. 2026 г. к 4 кв. 2026 г. ЭМ=1,38%; МАТ=1,38%
30.2 | ФСБЦ-14.4.01.17-0004 Приказ Минстроя России от 18.05.2022 №378/пр | Грунтовка однокомпонентная цинконаполненная полиуретановая отверждаемая влагой воздуха для долговременной антикоррозионной защиты металла |  | кг |  | 2.2236 | 710.11 | 1601 |  |  |  | 1601 | 0 | 0 |  |  |  | Грунтовка однокомпонентная цинконаполненная полиуретановая отверждаемая влагой воздуха для долговременной антикоррозионной защиты металла
|  | Индекс- дефлятор от 2 кв. 2026 г. к 4 кв. 2026 г. ЭМ=1,38%; МАТ=1,38% | [16 empty] | Индекс- дефлятор от 2 кв. 2026 г. к 4 кв. 2026 г. ЭМ=1,38%; МАТ=1,38%
Итого по разделу 4 Узел 14л. Поворот лотка шириной 1,0 м (ИЦ-2022/127-КС, л.5) - 4 шт |  |  |  | 8: 51019; Мат. 13: 17.01; Мат. 14: 0.84 | [7 empty] | Итого по разделу 4 Узел 14л. Поворот лотка шириной 1,0 м (ИЦ-2022/127-КС, л.5) - 4 шт
Раздел 5. Узел 21л. Ответвление лотка шириной 0,5 м (ИЦ-2022/127-КС, л.6) - 5 шт | [16 empty] | Раздел 5. Узел 21л. Ответвление лотка шириной 0,5 м (ИЦ-2022/127-КС, л.6) - 5 шт
Плита П10.5 | [19 empty] | Плита П10.5
31 | ЕНиР23.4-14-4-10 | Закрытие кабельного канала плитами или снятие плит с каналов: при массе плит до 80 кг |  | 100 плит |  | 0.12 | 9482.9 | 1536 | 1536 |  |  |  | 2.84 | 0 |  |  |  | Закрытие кабельного канала плитами или снятие плит с каналов: при массе плит до 80 кг
| 421/пр_2020_прил.10_т.1_п.4_гр.3 | Производство работ осуществляется в охранной зоне действующей воздушной линии электропередачи, вблизи объектов, находящихся под напряжением, внутри объектов капитального строительства, внутренняя проводка в которых не обесточена, если это приведет к ограничению действий рабочих в соответствии с требованиями техники безопасности ОЗП=1,2; ЭМ=1,2 к расх.; ЗПМ=1,2; ТЗ=1,2; ТЗМ=1,2 | [16 empty] | Производство работ осуществляется в охранной зоне действующей воздушной линии электропередачи, вблизи объектов, находящихся под напряжением, внутри объектов капитального строительства, внутренняя проводка в которых не обесточена, если это приведет к ограничению действий рабочих в соответствии с требованиями техники безопасности ОЗП=1,2; ЭМ=1,2 к расх.; ЗПМ=1,2; ТЗ=1,2; ТЗМ=1,2
| 421/пр_2020_прил.10_т.3_п.3_гр.3 | Производство работ осуществляется на территории действующего предприятия с наличием в зоне производства работ одного или нескольких из следующих факторов: - разветвленная сеть транспортных и инженерных коммуникаций; - стесненные условия для складирования материалов; - действующее технологическое оборудование; - движение технологического транспорта ОЗП=1,15; ЭМ=1,15 к расх.; ЗПМ=1,15; ТЗ=1,15; ТЗМ=1,15 | [16 empty] | Производство работ осуществляется на территории действующего предприятия с наличием в зоне производства работ одного или нескольких из следующих факторов: - разветвленная сеть транспортных и инженерных коммуникаций; - стесненные условия для складирования материалов; - действующее технологическое оборудование; - движение технологического транспорта ОЗП=1,15; ЭМ=1,15 к расх.; ЗПМ=1,15; ТЗ=1,15; ТЗМ=1,15
| 1-19804-2 | Электромонтажник 2 разряда |  | 4: чел.-ч; 5: 23.625; 6: 2.835; 7: 541.88; 8: 1536; Осн.З/п 9: 1536 | [6 empty] | Электромонтажник 2 разряда
32 * | Материал Заказчика | Плита перекрытия лотков каб.каналов П10-5 (V=0,029 м3) |  | 4: шт; 6: 12; Мат. 13: 0; Мат. 14: 0 |  |  |  | Плита перекрытия лотков каб.каналов П10-5 (V=0,029 м3)
Брусок Б5 (20 кг-1 шт.) | [19 empty] | Брусок Б5 (20 кг-1 шт.)
33 | ГЭСН07-02-002-01 Приказ Минстроя России от 18.05.2022 №378/пр | Установка опор из плит и колец диаметром: до 1000 мм |  | 100 м3 |  | 0.00096 | 731121.58 | 1141 | 397 | 532 | 193 | 19 | 0.64 | 0.23 |  |  |  | Установка опор из плит и колец диаметром: до 1000 мм
| 421/пр_2020_прил.10_т.1_п.4_гр.3 | Производство работ осуществляется в охранной зоне действующей воздушной линии электропередачи, вблизи объектов, находящихся под напряжением, внутри объектов капитального строительства, внутренняя проводка в которых не обесточена, если это приведет к ограничению действий рабочих в соответствии с требованиями техники безопасности ОЗП=1,2; ЭМ=1,2 к расх.; ЗПМ=1,2; ТЗ=1,2; ТЗМ=1,2 | [16 empty] | Производство работ осуществляется в охранной зоне действующей воздушной линии электропередачи, вблизи объектов, находящихся под напряжением, внутри объектов капитального строительства, внутренняя проводка в которых не обесточена, если это приведет к ограничению действий рабочих в соответствии с требованиями техники безопасности ОЗП=1,2; ЭМ=1,2 к расх.; ЗПМ=1,2; ТЗ=1,2; ТЗМ=1,2
| 421/пр_2020_прил.10_т.3_п.3_гр.3 | Производство работ осуществляется на территории действующего предприятия с наличием в зоне производства работ одного или нескольких из следующих факторов: - разветвленная сеть транспортных и инженерных коммуникаций; - стесненные условия для складирования материалов; - действующее технологическое оборудование; - движение технологического транспорта ОЗП=1,15; ЭМ=1,15 к расх.; ЗПМ=1,15; ТЗ=1,15; ТЗМ=1,15 | [16 empty] | Производство работ осуществляется на территории действующего предприятия с наличием в зоне производства работ одного или нескольких из следующих факторов: - разветвленная сеть транспортных и инженерных коммуникаций; - стесненные условия для складирования материалов; - действующее технологическое оборудование; - движение технологического транспорта ОЗП=1,15; ЭМ=1,15 к расх.; ЗПМ=1,15; ТЗ=1,15; ТЗМ=1,15
|  | Индекс- дефлятор от 2 кв. 2026 г. к 4 кв. 2026 г. ЭМ=1,38%; МАТ=1,38% | [16 empty] | Индекс- дефлятор от 2 кв. 2026 г. к 4 кв. 2026 г. ЭМ=1,38%; МАТ=1,38%
| 1-100-34 | Средний разряд работы 3,4 |  | 4: чел.-ч; 5: 665.955; 6: 0.63932; 7: 621.43; 8: 397; Осн.З/п 9: 397 | [6 empty] | Средний разряд работы 3,4
| 04.3.01.09-0014 | Раствор готовый кладочный, цементный, М100 |  | 4: м3; 5: 1.8; 6: 0.001728; 7: 7908.36; 8: 14; Мат. 12: 14 | [6 empty] | Раствор готовый кладочный, цементный, М100
Н | 05.1.08.14 | Конструкции сборные железобетонные |  | 4: м3; 5: 100; 6: 0.096; 7: 0; 8: 0; Мат. 12: 0 | [8 empty] | Конструкции сборные железобетонные
| 08.1.02.11-0001 | Поковки из квадратных заготовок, масса 1,5-4,5 кг |  | 4: т; 5: 0.07; 6: 6.72e-05; 7: 77698.47; 8: 5; Мат. 12: 5 | [6 empty] | Поковки из квадратных заготовок, масса 1,5-4,5 кг
Брусок Б5 | [19 empty] | Брусок Б5
34 * | Материал Заказчика | Брусок кабельных каналов Б5 (V=0,008м3) |  | 4: шт; 6: 12; Мат. 13: 0; Мат. 14: 0 |  |  |  | Брусок кабельных каналов Б5 (V=0,008м3)
35 | ГЭСН08-01-002-03 Приказ Минстроя России от 18.05.2022 №378/пр | Устройство основания под фундаменты: гравийного |  | м3 |  | 0.18 | 595.11 | 157 | 114 | 29 | 13 | 1 | 0.21 | 0.02 |  |  |  | Устройство основания под фундаменты: гравийного
| 421/пр_2020_прил.10_т.1_п.4_гр.3 | Производство работ осуществляется в охранной зоне действующей воздушной линии электропередачи, вблизи объектов, находящихся под напряжением, внутри объектов капитального строительства, внутренняя проводка в которых не обесточена, если это приведет к ограничению действий рабочих в соответствии с требованиями техники безопасности ОЗП=1,2; ЭМ=1,2 к расх.; ЗПМ=1,2; ТЗ=1,2; ТЗМ=1,2 | [16 empty] | Производство работ осуществляется в охранной зоне действующей воздушной линии электропередачи, вблизи объектов, находящихся под напряжением, внутри объектов капитального строительства, внутренняя проводка в которых не обесточена, если это приведет к ограничению действий рабочих в соответствии с требованиями техники безопасности ОЗП=1,2; ЭМ=1,2 к расх.; ЗПМ=1,2; ТЗ=1,2; ТЗМ=1,2
| 421/пр_2020_прил.10_т.3_п.3_гр.3 | Производство работ осуществляется на территории действующего предприятия с наличием в зоне производства работ одного или нескольких из следующих факторов: - разветвленная сеть транспортных и инженерных коммуникаций; - стесненные условия для складирования материалов; - действующее технологическое оборудование; - движение технологического транспорта ОЗП=1,15; ЭМ=1,15 к расх.; ЗПМ=1,15; ТЗ=1,15; ТЗМ=1,15 | [16 empty] | Производство работ осуществляется на территории действующего предприятия с наличием в зоне производства работ одного или нескольких из следующих факторов: - разветвленная сеть транспортных и инженерных коммуникаций; - стесненные условия для складирования материалов; - действующее технологическое оборудование; - движение технологического транспорта ОЗП=1,15; ЭМ=1,15 к расх.; ЗПМ=1,15; ТЗ=1,15; ТЗМ=1,15
|  | Индекс- дефлятор от 2 кв. 2026 г. к 4 кв. 2026 г. ЭМ=1,38%; МАТ=1,38% | [16 empty] | Индекс- дефлятор от 2 кв. 2026 г. к 4 кв. 2026 г. ЭМ=1,38%; МАТ=1,38%
| 1-100-22 | Средний разряд работы 2,2 |  | 4: чел.-ч; 5: 1.1475; 6: 0.20655; 7: 551.83; 8: 114; Осн.З/п 9: 114 | [6 empty] | Средний разряд работы 2,2
| 01.7.03.01-0001 | Вода |  | 4: м3; 5: 0.15; 6: 0.027; 7: 49.64; 8: 1; Мат. 12: 1 | [6 empty] | Вода
Н | 02.2.01.02 | Гравий |  | 4: м3; 5: 1.15; 6: 0.207; 7: 0; 8: 0; Мат. 12: 0 | [8 empty] | Гравий
36 | ФСБЦ-02.2.04.03-0003 Приказ Минстроя России от 18.05.2022 №378/пр | Смесь песчано-гравийная природная |  | м3 |  | 0.18 | 1274.35 | 233 |  |  |  | 233 | 0 | 0 |  |  |  | Смесь песчано-гравийная природная
|  | Индекс- дефлятор от 2 кв. 2026 г. к 4 кв. 2026 г. ЭМ=1,38%; МАТ=1,38% | [16 empty] | Индекс- дефлятор от 2 кв. 2026 г. к 4 кв. 2026 г. ЭМ=1,38%; МАТ=1,38%
37 | ГЭСН08-01-003-10 Приказ Минстроя России от 11.05.2023 №335/пр | Гидроизоляция боковая обмазочная полимерной мастикой на основе бутилкаучука в один слой |  | 100 м2 |  | 0.013 | 2246.46 | 80 | 78 | 1 | 1 |  | 0.12 | 0 |  |  |  | Гидроизоляция боковая обмазочная полимерной мастикой на основе бутилкаучука в один слой
| 421/пр_2020_прил.10_т.1_п.4_гр.3 | Производство работ осуществляется в охранной зоне действующей воздушной линии электропередачи, вблизи объектов, находящихся под напряжением, внутри объектов капитального строительства, внутренняя проводка в которых не обесточена, если это приведет к ограничению действий рабочих в соответствии с требованиями техники безопасности ОЗП=1,2; ЭМ=1,2 к расх.; ЗПМ=1,2; ТЗ=1,2; ТЗМ=1,2 | [16 empty] | Производство работ осуществляется в охранной зоне действующей воздушной линии электропередачи, вблизи объектов, находящихся под напряжением, внутри объектов капитального строительства, внутренняя проводка в которых не обесточена, если это приведет к ограничению действий рабочих в соответствии с требованиями техники безопасности ОЗП=1,2; ЭМ=1,2 к расх.; ЗПМ=1,2; ТЗ=1,2; ТЗМ=1,2
| 421/пр_2020_прил.10_т.3_п.3_гр.3 | Производство работ осуществляется на территории действующего предприятия с наличием в зоне производства работ одного или нескольких из следующих факторов: - разветвленная сеть транспортных и инженерных коммуникаций; - стесненные условия для складирования материалов; - действующее технологическое оборудование; - движение технологического транспорта ОЗП=1,15; ЭМ=1,15 к расх.; ЗПМ=1,15; ТЗ=1,15; ТЗМ=1,15 | [16 empty] | Производство работ осуществляется на территории действующего предприятия с наличием в зоне производства работ одного или нескольких из следующих факторов: - разветвленная сеть транспортных и инженерных коммуникаций; - стесненные условия для складирования материалов; - действующее технологическое оборудование; - движение технологического транспорта ОЗП=1,15; ЭМ=1,15 к расх.; ЗПМ=1,15; ТЗ=1,15; ТЗМ=1,15
|  | 2 слоя ПЗ=2 (ОЗП=2; ЭМ=2 к расх.; ЗПМ=2; МАТ=2 к расх.; ТЗ=2; ТЗМ=2) | [16 empty] | 2 слоя ПЗ=2 (ОЗП=2; ЭМ=2 к расх.; ЗПМ=2; МАТ=2 к расх.; ТЗ=2; ТЗМ=2)
|  | Индекс- дефлятор от 2 кв. 2026 г. к 4 кв. 2026 г. ЭМ=1,38%; МАТ=1,38% | [16 empty] | Индекс- дефлятор от 2 кв. 2026 г. к 4 кв. 2026 г. ЭМ=1,38%; МАТ=1,38%
| 1-100-39 | Средний разряд работы 3,9 |  | 4: чел.-ч; 5: 9.072; 6: 0.11794; 7: 658.71; 8: 78; Осн.З/п 9: 78 | [6 empty] | Средний разряд работы 3,9
Н | 14.5.04.01 | Мастика полимерная, гидроизоляционная, коррозионно-защитная, биостойкая, на основе бутилкаучука |  | 4: кг; 5: 111.24; 6: 1.4461; 7: 0; 8: 0; Мат. 12: 0 | [8 empty] | Мастика полимерная, гидроизоляционная, коррозионно-защитная, биостойкая, на основе бутилкаучука
38 | ФСБЦ-14.5.04.01-0001 Приказ Минстроя России от 18.05.2022 №378/пр | Мастика бутилкаучуковая герметизирующая вязкоэластичная |  | кг |  | 3 | 248.6 | 756 |  |  |  | 756 | 0 | 0 |  |  |  | Мастика бутилкаучуковая герметизирующая вязкоэластичная
|  | Индекс- дефлятор от 2 кв. 2026 г. к 4 кв. 2026 г. ЭМ=1,38%; МАТ=1,38% | [16 empty] | Индекс- дефлятор от 2 кв. 2026 г. к 4 кв. 2026 г. ЭМ=1,38%; МАТ=1,38%
Стальные элементы | [19 empty] | Стальные элементы
39 | ГЭСНм08-02-152-03 Приказ Минстроя России от 17.02.2026 №91/пр | Конструкция сварная |  | т |  | 0.012 | 25548.76 | 420 | 380 | 16 | 5 | 19 | 0.58 | 0.01 |  |  |  | Конструкция сварная
| 421/пр_2020_прил.10_т.1_п.4_гр.3 | Производство работ осуществляется в охранной зоне действующей воздушной линии электропередачи, вблизи объектов, находящихся под напряжением, внутри объектов капитального строительства, внутренняя проводка в которых не обесточена, если это приведет к ограничению действий рабочих в соответствии с требованиями техники безопасности ОЗП=1,2; ЭМ=1,2 к расх.; ЗПМ=1,2; ТЗ=1,2; ТЗМ=1,2 | [16 empty] | Производство работ осуществляется в охранной зоне действующей воздушной линии электропередачи, вблизи объектов, находящихся под напряжением, внутри объектов капитального строительства, внутренняя проводка в которых не обесточена, если это приведет к ограничению действий рабочих в соответствии с требованиями техники безопасности ОЗП=1,2; ЭМ=1,2 к расх.; ЗПМ=1,2; ТЗ=1,2; ТЗМ=1,2
| 421/пр_2020_прил.10_т.3_п.3_гр.3 | Производство работ осуществляется на территории действующего предприятия с наличием в зоне производства работ одного или нескольких из следующих факторов: - разветвленная сеть транспортных и инженерных коммуникаций; - стесненные условия для складирования материалов; - действующее технологическое оборудование; - движение технологического транспорта ОЗП=1,15; ЭМ=1,15 к расх.; ЗПМ=1,15; ТЗ=1,15; ТЗМ=1,15 | [16 empty] | Производство работ осуществляется на территории действующего предприятия с наличием в зоне производства работ одного или нескольких из следующих факторов: - разветвленная сеть транспортных и инженерных коммуникаций; - стесненные условия для складирования материалов; - действующее технологическое оборудование; - движение технологического транспорта ОЗП=1,15; ЭМ=1,15 к расх.; ЗПМ=1,15; ТЗ=1,15; ТЗМ=1,15
|  | Индекс- дефлятор от 2 кв. 2026 г. к 4 кв. 2026 г. ЭМ=1,38%; МАТ=1,38% | [16 empty] | Индекс- дефлятор от 2 кв. 2026 г. к 4 кв. 2026 г. ЭМ=1,38%; МАТ=1,38%
| 1-100-38 | Средний разряд работы 3,8 |  | 4: чел.-ч; 5: 48.6; 6: 0.5832; 7: 651.25; 8: 380; Осн.З/п 9: 380 | [6 empty] | Средний разряд работы 3,8
| 01.7.11.07-0227 | Электроды сварочные для сварки низколегированных и углеродистых сталей УОНИ 13/45, Э42А, диаметр 4-5 мм |  | 4: кг; 5: 1.52; 6: 0.01824; 7: 127.62; 8: 2; Мат. 12: 2 | [6 empty] | Электроды сварочные для сварки низколегированных и углеродистых сталей УОНИ 13/45, Э42А, диаметр 4-5 мм
| 03.2.01.01-0001 | Портландцемент бездобавочный общестроительный ЦЕМ 0 32,5Н |  | 4: т; 5: 9e-05; 6: 1.1e-06; 7: 12242.17; 8: 0; Мат. 12: 0 | [6 empty] | Портландцемент бездобавочный общестроительный ЦЕМ 0 32,5Н
| 14.4.03.03-0002 | Лак битумный БТ-123 |  | 4: т; 5: 0.0078; 6: 9.36e-05; 7: 114950.41; 8: 11; Мат. 12: 11 | [6 empty] | Лак битумный БТ-123
40 | ФСБЦ-07.2.07.04-0007 Приказ Минстроя России от 18.05.2022 №378/пр | Конструкции стальные индивидуального изготовления из сортового проката |  | т |  | 0.012 | 146337.55 | 1780 |  |  |  | 1780 | 0 | 0 |  |  |  | Конструкции стальные индивидуального изготовления из сортового проката
|  | Индекс- дефлятор от 2 кв. 2026 г. к 4 кв. 2026 г. ЭМ=1,38%; МАТ=1,38% | [16 empty] | Индекс- дефлятор от 2 кв. 2026 г. к 4 кв. 2026 г. ЭМ=1,38%; МАТ=1,38%
41 | ГЭСН13-03-002-13 Приказ Минстроя России от 15.05.2026 №301/пр | Огрунтовка металлических поверхностей за один раз: грунтовкой цинконаполненной |  | 100 м2 |  | 0.0011 | 2812.17 | 4 | 4 |  |  |  | 0.01 | 0 |  |  |  | Огрунтовка металлических поверхностей за один раз: грунтовкой цинконаполненной
| 421/пр_2020_прил.10_т.1_п.4_гр.3 | Производство работ осуществляется в охранной зоне действующей воздушной линии электропередачи, вблизи объектов, находящихся под напряжением, внутри объектов капитального строительства, внутренняя проводка в которых не обесточена, если это приведет к ограничению действий рабочих в соответствии с требованиями техники безопасности ОЗП=1,2; ЭМ=1,2 к расх.; ЗПМ=1,2; ТЗ=1,2; ТЗМ=1,2 | [16 empty] | Производство работ осуществляется в охранной зоне действующей воздушной линии электропередачи, вблизи объектов, находящихся под напряжением, внутри объектов капитального строительства, внутренняя проводка в которых не обесточена, если это приведет к ограничению действий рабочих в соответствии с требованиями техники безопасности ОЗП=1,2; ЭМ=1,2 к расх.; ЗПМ=1,2; ТЗ=1,2; ТЗМ=1,2
| 421/пр_2020_прил.10_т.3_п.3_гр.3 | Производство работ осуществляется на территории действующего предприятия с наличием в зоне производства работ одного или нескольких из следующих факторов: - разветвленная сеть транспортных и инженерных коммуникаций; - стесненные условия для складирования материалов; - действующее технологическое оборудование; - движение технологического транспорта ОЗП=1,15; ЭМ=1,15 к расх.; ЗПМ=1,15; ТЗ=1,15; ТЗМ=1,15 | [16 empty] | Производство работ осуществляется на территории действующего предприятия с наличием в зоне производства работ одного или нескольких из следующих факторов: - разветвленная сеть транспортных и инженерных коммуникаций; - стесненные условия для складирования материалов; - действующее технологическое оборудование; - движение технологического транспорта ОЗП=1,15; ЭМ=1,15 к расх.; ЗПМ=1,15; ТЗ=1,15; ТЗМ=1,15
|  | Индекс- дефлятор от 2 кв. 2026 г. к 4 кв. 2026 г. ЭМ=1,38%; МАТ=1,38% | [16 empty] | Индекс- дефлятор от 2 кв. 2026 г. к 4 кв. 2026 г. ЭМ=1,38%; МАТ=1,38%
| 1-100-41 | Средний разряд работы 4,1 |  | 4: чел.-ч; 5: 5.535; 6: 0.0060885; 7: 676.11; 8: 4; Осн.З/п 9: 4 | [6 empty] | Средний разряд работы 4,1
Н | 14.4.01.20 | Грунтовки на основе сложных полиэфиров, акриловых или виниловых полимеров в неводной среде |  | 4: т; 5: 0.015; 6: 1.65e-05; 7: 0; 8: 0; Мат. 12: 0 | [8 empty] | Грунтовки на основе сложных полиэфиров, акриловых или виниловых полимеров в неводной среде
Н | 14.5.09.07 | Растворители |  | 4: т; 5: 0.00075; 6: 8e-07; 7: 0; 8: 0; Мат. 12: 0 | [8 empty] | Растворители
41.1 | ФСБЦ-14.5.09.07-0030 Приказ Минстроя России от 18.05.2022 №378/пр | Растворитель Р-4 |  | 4: т; 6: 8e-07; 7: 168480.23; Мат. 13: 0; Мат. 14: 0 |  |  |  | Растворитель Р-4
|  | Индекс- дефлятор от 2 кв. 2026 г. к 4 кв. 2026 г. ЭМ=1,38%; МАТ=1,38% | [16 empty] | Индекс- дефлятор от 2 кв. 2026 г. к 4 кв. 2026 г. ЭМ=1,38%; МАТ=1,38%
41.2 | ФСБЦ-14.4.01.20-0012 Приказ Минстроя России от 18.05.2022 №378/пр | Грунтовка антикоррозионная цинконаполненная быстросохнущая для преобразования ржавчины и окалины |  | т |  | 1.65e-05 | 415106.91 | 7 |  |  |  | 7 | 0 | 0 |  |  |  | Грунтовка антикоррозионная цинконаполненная быстросохнущая для преобразования ржавчины и окалины
|  | Индекс- дефлятор от 2 кв. 2026 г. к 4 кв. 2026 г. ЭМ=1,38%; МАТ=1,38% | [16 empty] | Индекс- дефлятор от 2 кв. 2026 г. к 4 кв. 2026 г. ЭМ=1,38%; МАТ=1,38%
42 | ГЭСН13-03-004-22 Приказ Минстроя России от 15.05.2026 №301/пр | Окраска металлических огрунтованных поверхностей: краской цинконаполненной полиуретановой |  | 100 м2 |  | 0.0011 | 1559.93 | 2 | 2 |  |  |  | 0 | 0 |  |  |  | Окраска металлических огрунтованных поверхностей: краской цинконаполненной полиуретановой
| 421/пр_2020_прил.10_т.1_п.4_гр.3 | Производство работ осуществляется в охранной зоне действующей воздушной линии электропередачи, вблизи объектов, находящихся под напряжением, внутри объектов капитального строительства, внутренняя проводка в которых не обесточена, если это приведет к ограничению действий рабочих в соответствии с требованиями техники безопасности ОЗП=1,2; ЭМ=1,2 к расх.; ЗПМ=1,2; ТЗ=1,2; ТЗМ=1,2 | [16 empty] | Производство работ осуществляется в охранной зоне действующей воздушной линии электропередачи, вблизи объектов, находящихся под напряжением, внутри объектов капитального строительства, внутренняя проводка в которых не обесточена, если это приведет к ограничению действий рабочих в соответствии с требованиями техники безопасности ОЗП=1,2; ЭМ=1,2 к расх.; ЗПМ=1,2; ТЗ=1,2; ТЗМ=1,2
| 421/пр_2020_прил.10_т.3_п.3_гр.3 | Производство работ осуществляется на территории действующего предприятия с наличием в зоне производства работ одного или нескольких из следующих факторов: - разветвленная сеть транспортных и инженерных коммуникаций; - стесненные условия для складирования материалов; - действующее технологическое оборудование; - движение технологического транспорта ОЗП=1,15; ЭМ=1,15 к расх.; ЗПМ=1,15; ТЗ=1,15; ТЗМ=1,15 | [16 empty] | Производство работ осуществляется на территории действующего предприятия с наличием в зоне производства работ одного или нескольких из следующих факторов: - разветвленная сеть транспортных и инженерных коммуникаций; - стесненные условия для складирования материалов; - действующее технологическое оборудование; - движение технологического транспорта ОЗП=1,15; ЭМ=1,15 к расх.; ЗПМ=1,15; ТЗ=1,15; ТЗМ=1,15
|  | Индекс- дефлятор от 2 кв. 2026 г. к 4 кв. 2026 г. ЭМ=1,38%; МАТ=1,38% | [16 empty] | Индекс- дефлятор от 2 кв. 2026 г. к 4 кв. 2026 г. ЭМ=1,38%; МАТ=1,38%
| 1-100-35 | Средний разряд работы 3,5 |  | 4: чел.-ч; 5: 3.2805; 6: 0.0036086; 7: 628.88; 8: 2; Осн.З/п 9: 2 | [6 empty] | Средний разряд работы 3,5
Н | 14.4.01.17 | Грунтовки на основе сложных полиэфиров, акриловых или виниловых полимеров в неводной среде |  | 4: т; 5: 0.0327; 6: 3.6e-05; 7: 0; 8: 0; Мат. 12: 0 | [8 empty] | Грунтовки на основе сложных полиэфиров, акриловых или виниловых полимеров в неводной среде
Н | 14.5.09.07 | Растворители |  | 4: т; 5: 0.001; 6: 1.1e-06; 7: 0; 8: 0; Мат. 12: 0 | [8 empty] | Растворители
42.1 | ФСБЦ-14.5.09.07-0030 Приказ Минстроя России от 18.05.2022 №378/пр | Растворитель Р-4 |  | 4: т; 6: 1.1e-06; 7: 168480.23; Мат. 13: 0; Мат. 14: 0 |  |  |  | Растворитель Р-4
|  | Индекс- дефлятор от 2 кв. 2026 г. к 4 кв. 2026 г. ЭМ=1,38%; МАТ=1,38% | [16 empty] | Индекс- дефлятор от 2 кв. 2026 г. к 4 кв. 2026 г. ЭМ=1,38%; МАТ=1,38%
42.2 | ФСБЦ-14.4.01.17-0004 Приказ Минстроя России от 18.05.2022 №378/пр | Грунтовка однокомпонентная цинконаполненная полиуретановая отверждаемая влагой воздуха для долговременной антикоррозионной защиты металла |  | кг |  | 0.036 | 710.11 | 26 |  |  |  | 26 | 0 | 0 |  |  |  | Грунтовка однокомпонентная цинконаполненная полиуретановая отверждаемая влагой воздуха для долговременной антикоррозионной защиты металла
|  | Индекс- дефлятор от 2 кв. 2026 г. к 4 кв. 2026 г. ЭМ=1,38%; МАТ=1,38% | [16 empty] | Индекс- дефлятор от 2 кв. 2026 г. к 4 кв. 2026 г. ЭМ=1,38%; МАТ=1,38%
Итого по разделу 5 Узел 21л. Ответвление лотка шириной 0,5 м (ИЦ-2022/127-КС, л.6) - 5 шт |  |  |  | 8: 10470; Мат. 13: 4.39; Мат. 14: 0.25 | [7 empty] | Итого по разделу 5 Узел 21л. Ответвление лотка шириной 0,5 м (ИЦ-2022/127-КС, л.6) - 5 шт
Раздел 6. Узел 22л. Ответвление лотка шириной 1,0 м (ИЦ-2022/127-КС, л.7) - 2 шт (2026 год) | [16 empty] | Раздел 6. Узел 22л. Ответвление лотка шириной 1,0 м (ИЦ-2022/127-КС, л.7) - 2 шт (2026 год)
Плита П10.5 | [19 empty] | Плита П10.5
43 | ЕНиР23.4-14-4-10 | Закрытие кабельного канала плитами или снятие плит с каналов: при массе плит до 80 кг |  | 100 плит |  | 0.24 | 9482.9 | 3072 | 3072 |  |  |  | 5.67 | 0 |  |  |  | Закрытие кабельного канала плитами или снятие плит с каналов: при массе плит до 80 кг
| 421/пр_2020_прил.10_т.1_п.4_гр.3 | Производство работ осуществляется в охранной зоне действующей воздушной линии электропередачи, вблизи объектов, находящихся под напряжением, внутри объектов капитального строительства, внутренняя проводка в которых не обесточена, если это приведет к ограничению действий рабочих в соответствии с требованиями техники безопасности ОЗП=1,2; ЭМ=1,2 к расх.; ЗПМ=1,2; ТЗ=1,2; ТЗМ=1,2 | [16 empty] | Производство работ осуществляется в охранной зоне действующей воздушной линии электропередачи, вблизи объектов, находящихся под напряжением, внутри объектов капитального строительства, внутренняя проводка в которых не обесточена, если это приведет к ограничению действий рабочих в соответствии с требованиями техники безопасности ОЗП=1,2; ЭМ=1,2 к расх.; ЗПМ=1,2; ТЗ=1,2; ТЗМ=1,2
| 421/пр_2020_прил.10_т.3_п.3_гр.3 | Производство работ осуществляется на территории действующего предприятия с наличием в зоне производства работ одного или нескольких из следующих факторов: - разветвленная сеть транспортных и инженерных коммуникаций; - стесненные условия для складирования материалов; - действующее технологическое оборудование; - движение технологического транспорта ОЗП=1,15; ЭМ=1,15 к расх.; ЗПМ=1,15; ТЗ=1,15; ТЗМ=1,15 | [16 empty] | Производство работ осуществляется на территории действующего предприятия с наличием в зоне производства работ одного или нескольких из следующих факторов: - разветвленная сеть транспортных и инженерных коммуникаций; - стесненные условия для складирования материалов; - действующее технологическое оборудование; - движение технологического транспорта ОЗП=1,15; ЭМ=1,15 к расх.; ЗПМ=1,15; ТЗ=1,15; ТЗМ=1,15
| 1-19804-2 | Электромонтажник 2 разряда |  | 4: чел.-ч; 5: 23.625; 6: 5.67; 7: 541.88; 8: 3072; Осн.З/п 9: 3072 | [6 empty] | Электромонтажник 2 разряда
44 * | Материал Заказчика | Плита перекрытия лотков каб.каналов П10-5 (V=0,029 м3) |  | 4: шт; 6: 24; Мат. 13: 0; Мат. 14: 0 |  |  |  | Плита перекрытия лотков каб.каналов П10-5 (V=0,029 м3)
Брусок Б5 (20 кг-1 шт.) | [19 empty] | Брусок Б5 (20 кг-1 шт.)
45 | ГЭСН07-02-002-01 Приказ Минстроя России от 18.05.2022 №378/пр | Установка опор из плит и колец диаметром: до 1000 мм |  | 100 м3 |  | 0.00048 | 731121.58 | 572 | 199 | 266 | 97 | 10 | 0.32 | 0.11 |  |  |  | Установка опор из плит и колец диаметром: до 1000 мм
| 421/пр_2020_прил.10_т.1_п.4_гр.3 | Производство работ осуществляется в охранной зоне действующей воздушной линии электропередачи, вблизи объектов, находящихся под напряжением, внутри объектов капитального строительства, внутренняя проводка в которых не обесточена, если это приведет к ограничению действий рабочих в соответствии с требованиями техники безопасности ОЗП=1,2; ЭМ=1,2 к расх.; ЗПМ=1,2; ТЗ=1,2; ТЗМ=1,2 | [16 empty] | Производство работ осуществляется в охранной зоне действующей воздушной линии электропередачи, вблизи объектов, находящихся под напряжением, внутри объектов капитального строительства, внутренняя проводка в которых не обесточена, если это приведет к ограничению действий рабочих в соответствии с требованиями техники безопасности ОЗП=1,2; ЭМ=1,2 к расх.; ЗПМ=1,2; ТЗ=1,2; ТЗМ=1,2
| 421/пр_2020_прил.10_т.3_п.3_гр.3 | Производство работ осуществляется на территории действующего предприятия с наличием в зоне производства работ одного или нескольких из следующих факторов: - разветвленная сеть транспортных и инженерных коммуникаций; - стесненные условия для складирования материалов; - действующее технологическое оборудование; - движение технологического транспорта ОЗП=1,15; ЭМ=1,15 к расх.; ЗПМ=1,15; ТЗ=1,15; ТЗМ=1,15 | [16 empty] | Производство работ осуществляется на территории действующего предприятия с наличием в зоне производства работ одного или нескольких из следующих факторов: - разветвленная сеть транспортных и инженерных коммуникаций; - стесненные условия для складирования материалов; - действующее технологическое оборудование; - движение технологического транспорта ОЗП=1,15; ЭМ=1,15 к расх.; ЗПМ=1,15; ТЗ=1,15; ТЗМ=1,15
|  | Индекс- дефлятор от 2 кв. 2026 г. к 4 кв. 2026 г. ЭМ=1,38%; МАТ=1,38% | [16 empty] | Индекс- дефлятор от 2 кв. 2026 г. к 4 кв. 2026 г. ЭМ=1,38%; МАТ=1,38%
| 1-100-34 | Средний разряд работы 3,4 |  | 4: чел.-ч; 5: 665.955; 6: 0.31966; 7: 621.43; 8: 199; Осн.З/п 9: 199 | [6 empty] | Средний разряд работы 3,4
| 04.3.01.09-0014 | Раствор готовый кладочный, цементный, М100 |  | 4: м3; 5: 1.8; 6: 0.000864; 7: 7908.36; 8: 7; Мат. 12: 7 | [6 empty] | Раствор готовый кладочный, цементный, М100
Н | 05.1.08.14 | Конструкции сборные железобетонные |  | 4: м3; 5: 100; 6: 0.048; 7: 0; 8: 0; Мат. 12: 0 | [8 empty] | Конструкции сборные железобетонные
| 08.1.02.11-0001 | Поковки из квадратных заготовок, масса 1,5-4,5 кг |  | 4: т; 5: 0.07; 6: 3.36e-05; 7: 77698.47; 8: 3; Мат. 12: 3 | [6 empty] | Поковки из квадратных заготовок, масса 1,5-4,5 кг
46 * | Материал Заказчика | Брусок кабельных каналов Б5 (V=0,008м3) |  | 4: шт; 6: 6; Мат. 13: 0; Мат. 14: 0 |  |  |  | Брусок кабельных каналов Б5 (V=0,008м3)
Брусок Б10 (40 кг-1 шт.) | [19 empty] | Брусок Б10 (40 кг-1 шт.)
47 | ГЭСН07-02-002-01 Приказ Минстроя России от 18.05.2022 №378/пр | Установка опор из плит и колец диаметром: до 1000 мм |  | 100 м3 |  | 0.0009 | 731121.58 | 1069 | 372 | 499 | 180 | 18 | 0.6 | 0.21 |  |  |  | Установка опор из плит и колец диаметром: до 1000 мм
| 421/пр_2020_прил.10_т.1_п.4_гр.3 | Производство работ осуществляется в охранной зоне действующей воздушной линии электропередачи, вблизи объектов, находящихся под напряжением, внутри объектов капитального строительства, внутренняя проводка в которых не обесточена, если это приведет к ограничению действий рабочих в соответствии с требованиями техники безопасности ОЗП=1,2; ЭМ=1,2 к расх.; ЗПМ=1,2; ТЗ=1,2; ТЗМ=1,2 | [16 empty] | Производство работ осуществляется в охранной зоне действующей воздушной линии электропередачи, вблизи объектов, находящихся под напряжением, внутри объектов капитального строительства, внутренняя проводка в которых не обесточена, если это приведет к ограничению действий рабочих в соответствии с требованиями техники безопасности ОЗП=1,2; ЭМ=1,2 к расх.; ЗПМ=1,2; ТЗ=1,2; ТЗМ=1,2
| 421/пр_2020_прил.10_т.3_п.3_гр.3 | Производство работ осуществляется на территории действующего предприятия с наличием в зоне производства работ одного или нескольких из следующих факторов: - разветвленная сеть транспортных и инженерных коммуникаций; - стесненные условия для складирования материалов; - действующее технологическое оборудование; - движение технологического транспорта ОЗП=1,15; ЭМ=1,15 к расх.; ЗПМ=1,15; ТЗ=1,15; ТЗМ=1,15 | [16 empty] | Производство работ осуществляется на территории действующего предприятия с наличием в зоне производства работ одного или нескольких из следующих факторов: - разветвленная сеть транспортных и инженерных коммуникаций; - стесненные условия для складирования материалов; - действующее технологическое оборудование; - движение технологического транспорта ОЗП=1,15; ЭМ=1,15 к расх.; ЗПМ=1,15; ТЗ=1,15; ТЗМ=1,15
|  | Индекс- дефлятор от 2 кв. 2026 г. к 4 кв. 2026 г. ЭМ=1,38%; МАТ=1,38% | [16 empty] | Индекс- дефлятор от 2 кв. 2026 г. к 4 кв. 2026 г. ЭМ=1,38%; МАТ=1,38%
| 1-100-34 | Средний разряд работы 3,4 |  | 4: чел.-ч; 5: 665.955; 6: 0.59936; 7: 621.43; 8: 372; Осн.З/п 9: 372 | [6 empty] | Средний разряд работы 3,4
| 04.3.01.09-0014 | Раствор готовый кладочный, цементный, М100 |  | 4: м3; 5: 1.8; 6: 0.00162; 7: 7908.36; 8: 13; Мат. 12: 13 | [6 empty] | Раствор готовый кладочный, цементный, М100
Н | 05.1.08.14 | Конструкции сборные железобетонные |  | 4: м3; 5: 100; 6: 0.09; 7: 0; 8: 0; Мат. 12: 0 | [8 empty] | Конструкции сборные железобетонные
| 08.1.02.11-0001 | Поковки из квадратных заготовок, масса 1,5-4,5 кг |  | 4: т; 5: 0.07; 6: 6.3e-05; 7: 77698.47; 8: 5; Мат. 12: 5 | [6 empty] | Поковки из квадратных заготовок, масса 1,5-4,5 кг
48 * | Материал Заказчика | Брусок кабельных каналов Б10 (V=0.015 м3) |  | 4: шт; 6: 6; Мат. 13: 0; Мат. 14: 0 |  |  |  | Брусок кабельных каналов Б10 (V=0.015 м3)
49 | ГЭСН08-01-002-03 Приказ Минстроя России от 18.05.2022 №378/пр | Устройство основания под фундаменты: гравийного |  | м3 |  | 0.12 | 595.11 | 106 | 76 | 20 | 9 | 1 | 0.14 | 0.01 |  |  |  | Устройство основания под фундаменты: гравийного
| 421/пр_2020_прил.10_т.1_п.4_гр.3 | Производство работ осуществляется в охранной зоне действующей воздушной линии электропередачи, вблизи объектов, находящихся под напряжением, внутри объектов капитального строительства, внутренняя проводка в которых не обесточена, если это приведет к ограничению действий рабочих в соответствии с требованиями техники безопасности ОЗП=1,2; ЭМ=1,2 к расх.; ЗПМ=1,2; ТЗ=1,2; ТЗМ=1,2 | [16 empty] | Производство работ осуществляется в охранной зоне действующей воздушной линии электропередачи, вблизи объектов, находящихся под напряжением, внутри объектов капитального строительства, внутренняя проводка в которых не обесточена, если это приведет к ограничению действий рабочих в соответствии с требованиями техники безопасности ОЗП=1,2; ЭМ=1,2 к расх.; ЗПМ=1,2; ТЗ=1,2; ТЗМ=1,2
| 421/пр_2020_прил.10_т.3_п.3_гр.3 | Производство работ осуществляется на территории действующего предприятия с наличием в зоне производства работ одного или нескольких из следующих факторов: - разветвленная сеть транспортных и инженерных коммуникаций; - стесненные условия для складирования материалов; - действующее технологическое оборудование; - движение технологического транспорта ОЗП=1,15; ЭМ=1,15 к расх.; ЗПМ=1,15; ТЗ=1,15; ТЗМ=1,15 | [16 empty] | Производство работ осуществляется на территории действующего предприятия с наличием в зоне производства работ одного или нескольких из следующих факторов: - разветвленная сеть транспортных и инженерных коммуникаций; - стесненные условия для складирования материалов; - действующее технологическое оборудование; - движение технологического транспорта ОЗП=1,15; ЭМ=1,15 к расх.; ЗПМ=1,15; ТЗ=1,15; ТЗМ=1,15
|  | Индекс- дефлятор от 2 кв. 2026 г. к 4 кв. 2026 г. ЭМ=1,38%; МАТ=1,38% | [16 empty] | Индекс- дефлятор от 2 кв. 2026 г. к 4 кв. 2026 г. ЭМ=1,38%; МАТ=1,38%
| 1-100-22 | Средний разряд работы 2,2 |  | 4: чел.-ч; 5: 1.1475; 6: 0.1377; 7: 551.83; 8: 76; Осн.З/п 9: 76 | [6 empty] | Средний разряд работы 2,2
| 01.7.03.01-0001 | Вода |  | 4: м3; 5: 0.15; 6: 0.018; 7: 49.64; 8: 1; Мат. 12: 1 | [6 empty] | Вода
Н | 02.2.01.02 | Гравий |  | 4: м3; 5: 1.15; 6: 0.138; 7: 0; 8: 0; Мат. 12: 0 | [8 empty] | Гравий
50 | ФСБЦ-02.2.04.03-0003 Приказ Минстроя России от 18.05.2022 №378/пр | Смесь песчано-гравийная природная |  | м3 |  | 0.12 | 1274.35 | 155 |  |  |  | 155 | 0 | 0 |  |  |  | Смесь песчано-гравийная природная
|  | Индекс- дефлятор от 2 кв. 2026 г. к 4 кв. 2026 г. ЭМ=1,38%; МАТ=1,38% | [16 empty] | Индекс- дефлятор от 2 кв. 2026 г. к 4 кв. 2026 г. ЭМ=1,38%; МАТ=1,38%
51 | ГЭСН08-01-003-10 Приказ Минстроя России от 11.05.2023 №335/пр | Гидроизоляция боковая обмазочная полимерной мастикой на основе бутилкаучука в один слой |  | 100 м2 |  | 0.02616 | 2246.46 | 160 | 156 | 2 | 2 |  | 0.24 | 0 |  |  |  | Гидроизоляция боковая обмазочная полимерной мастикой на основе бутилкаучука в один слой
| 421/пр_2020_прил.10_т.1_п.4_гр.3 | Производство работ осуществляется в охранной зоне действующей воздушной линии электропередачи, вблизи объектов, находящихся под напряжением, внутри объектов капитального строительства, внутренняя проводка в которых не обесточена, если это приведет к ограничению действий рабочих в соответствии с требованиями техники безопасности ОЗП=1,2; ЭМ=1,2 к расх.; ЗПМ=1,2; ТЗ=1,2; ТЗМ=1,2 | [16 empty] | Производство работ осуществляется в охранной зоне действующей воздушной линии электропередачи, вблизи объектов, находящихся под напряжением, внутри объектов капитального строительства, внутренняя проводка в которых не обесточена, если это приведет к ограничению действий рабочих в соответствии с требованиями техники безопасности ОЗП=1,2; ЭМ=1,2 к расх.; ЗПМ=1,2; ТЗ=1,2; ТЗМ=1,2
| 421/пр_2020_прил.10_т.3_п.3_гр.3 | Производство работ осуществляется на территории действующего предприятия с наличием в зоне производства работ одного или нескольких из следующих факторов: - разветвленная сеть транспортных и инженерных коммуникаций; - стесненные условия для складирования материалов; - действующее технологическое оборудование; - движение технологического транспорта ОЗП=1,15; ЭМ=1,15 к расх.; ЗПМ=1,15; ТЗ=1,15; ТЗМ=1,15 | [16 empty] | Производство работ осуществляется на территории действующего предприятия с наличием в зоне производства работ одного или нескольких из следующих факторов: - разветвленная сеть транспортных и инженерных коммуникаций; - стесненные условия для складирования материалов; - действующее технологическое оборудование; - движение технологического транспорта ОЗП=1,15; ЭМ=1,15 к расх.; ЗПМ=1,15; ТЗ=1,15; ТЗМ=1,15
|  | 2 слоя ПЗ=2 (ОЗП=2; ЭМ=2 к расх.; ЗПМ=2; МАТ=2 к расх.; ТЗ=2; ТЗМ=2) | [16 empty] | 2 слоя ПЗ=2 (ОЗП=2; ЭМ=2 к расх.; ЗПМ=2; МАТ=2 к расх.; ТЗ=2; ТЗМ=2)
|  | Индекс- дефлятор от 2 кв. 2026 г. к 4 кв. 2026 г. ЭМ=1,38%; МАТ=1,38% | [16 empty] | Индекс- дефлятор от 2 кв. 2026 г. к 4 кв. 2026 г. ЭМ=1,38%; МАТ=1,38%
| 1-100-39 | Средний разряд работы 3,9 |  | 4: чел.-ч; 5: 9.072; 6: 0.23732; 7: 658.71; 8: 156; Осн.З/п 9: 156 | [6 empty] | Средний разряд работы 3,9
Н | 14.5.04.01 | Мастика полимерная, гидроизоляционная, коррозионно-защитная, биостойкая, на основе бутилкаучука |  | 4: кг; 5: 111.24; 6: 2.91; 7: 0; 8: 0; Мат. 12: 0 | [8 empty] | Мастика полимерная, гидроизоляционная, коррозионно-защитная, биостойкая, на основе бутилкаучука
52 | ФСБЦ-14.5.04.01-0001 Приказ Минстроя России от 18.05.2022 №378/пр | Мастика бутилкаучуковая герметизирующая вязкоэластичная |  | кг |  | 4.5 | 248.6 | 1134 |  |  |  | 1134 | 0 | 0 |  |  |  | Мастика бутилкаучуковая герметизирующая вязкоэластичная
|  | Индекс- дефлятор от 2 кв. 2026 г. к 4 кв. 2026 г. ЭМ=1,38%; МАТ=1,38% | [16 empty] | Индекс- дефлятор от 2 кв. 2026 г. к 4 кв. 2026 г. ЭМ=1,38%; МАТ=1,38%
Кирпич КР-100/1650/25 (250х120х80мм) | [19 empty] | Кирпич КР-100/1650/25 (250х120х80мм)
53 | ГЭСН08-02-001-01 Приказ Минстроя России от 18.05.2022 №378/пр | Кладка стен кирпичных наружных: простых при высоте этажа до 4 м |  | м3 |  | 0.14 | 3154.88 | 664 | 495 | 97 | 68 | 4 | 0.86 | 0.08 |  |  |  | Кладка стен кирпичных наружных: простых при высоте этажа до 4 м
| 421/пр_2020_прил.10_т.1_п.4_гр.3 | Производство работ осуществляется в охранной зоне действующей воздушной линии электропередачи, вблизи объектов, находящихся под напряжением, внутри объектов капитального строительства, внутренняя проводка в которых не обесточена, если это приведет к ограничению действий рабочих в соответствии с требованиями техники безопасности ОЗП=1,2; ЭМ=1,2 к расх.; ЗПМ=1,2; ТЗ=1,2; ТЗМ=1,2 | [16 empty] | Производство работ осуществляется в охранной зоне действующей воздушной линии электропередачи, вблизи объектов, находящихся под напряжением, внутри объектов капитального строительства, внутренняя проводка в которых не обесточена, если это приведет к ограничению действий рабочих в соответствии с требованиями техники безопасности ОЗП=1,2; ЭМ=1,2 к расх.; ЗПМ=1,2; ТЗ=1,2; ТЗМ=1,2
| 421/пр_2020_прил.10_т.3_п.3_гр.3 | Производство работ осуществляется на территории действующего предприятия с наличием в зоне производства работ одного или нескольких из следующих факторов: - разветвленная сеть транспортных и инженерных коммуникаций; - стесненные условия для складирования материалов; - действующее технологическое оборудование; - движение технологического транспорта ОЗП=1,15; ЭМ=1,15 к расх.; ЗПМ=1,15; ТЗ=1,15; ТЗМ=1,15 | [16 empty] | Производство работ осуществляется на территории действующего предприятия с наличием в зоне производства работ одного или нескольких из следующих факторов: - разветвленная сеть транспортных и инженерных коммуникаций; - стесненные условия для складирования материалов; - действующее технологическое оборудование; - движение технологического транспорта ОЗП=1,15; ЭМ=1,15 к расх.; ЗПМ=1,15; ТЗ=1,15; ТЗМ=1,15
|  | Индекс- дефлятор от 2 кв. 2026 г. к 4 кв. 2026 г. ЭМ=1,38%; МАТ=1,38% | [16 empty] | Индекс- дефлятор от 2 кв. 2026 г. к 4 кв. 2026 г. ЭМ=1,38%; МАТ=1,38%
| 1-100-27 | Средний разряд работы 2,7 |  | 4: чел.-ч; 5: 6.129; 6: 0.85806; 7: 576.68; 8: 495; Осн.З/п 9: 495 | [6 empty] | Средний разряд работы 2,7
| 01.7.03.01-0001 | Вода |  | 4: м3; 5: 0.44; 6: 0.0616; 7: 49.64; 8: 3; Мат. 12: 3 | [6 empty] | Вода
Н | 04.3.01.12 | Растворы цементно-известковые |  | 4: м3; 5: 0.24; 6: 0.0336; 7: 0; 8: 0; Мат. 12: 0 | [8 empty] | Растворы цементно-известковые
Н | 06.1.01.05 | Кирпич керамический или силикатный |  | 4: 1000 шт; 5: 0.38; 6: 0.0532; 7: 0; 8: 0; Мат. 12: 0 | [8 empty] | Кирпич керамический или силикатный
| 11.1.03.01-0064 | Бруски обрезные хвойных пород (ель, сосна), естественной влажности, длина 2-6,5 м, ширина 20-90 мм, толщина 20-90 мм, сорт IV |  | 4: м3; 5: 0.0005; 6: 7e-05; 7: 14894.51; 8: 1; Мат. 12: 1 | [6 empty] | Бруски обрезные хвойных пород (ель, сосна), естественной влажности, длина 2-6,5 м, ширина 20-90 мм, толщина 20-90 мм, сорт IV
54 | ФСБЦ-06.1.01.05-0095 Приказ Минстроя России от 19.05.2025 №299/пр | Кирпич керамический рядовой полнотелый, размеры 250х120х88 мм, марка М100 |  | 1000 шт |  | 0.0532 | 39162.4 | 2112 |  |  |  | 2112 | 0 | 0 |  |  |  | Кирпич керамический рядовой полнотелый, размеры 250х120х88 мм, марка М100
|  | Индекс- дефлятор от 2 кв. 2026 г. к 4 кв. 2026 г. ЭМ=1,38%; МАТ=1,38% | [16 empty] | Индекс- дефлятор от 2 кв. 2026 г. к 4 кв. 2026 г. ЭМ=1,38%; МАТ=1,38%
55 | ФСБЦ-04.3.01.09-0014 Приказ Минстроя России от 18.05.2022 №378/пр | Раствор готовый кладочный, цементный, М100 |  | м3 |  | 0.0336 | 7908.36 | 269 |  |  |  | 269 | 0 | 0 |  |  |  | Раствор готовый кладочный, цементный, М100
|  | Индекс- дефлятор от 2 кв. 2026 г. к 4 кв. 2026 г. ЭМ=1,38%; МАТ=1,38% | [16 empty] | Индекс- дефлятор от 2 кв. 2026 г. к 4 кв. 2026 г. ЭМ=1,38%; МАТ=1,38%
Стальные элементы | [19 empty] | Стальные элементы
56 | ГЭСНм08-02-152-03 Приказ Минстроя России от 17.02.2026 №91/пр | Конструкция сварная |  | т |  | 0.0737 | 25548.76 | 2582 | 2333 | 102 | 31 | 116 | 3.58 | 0.04 |  |  |  | Конструкция сварная
| 421/пр_2020_прил.10_т.1_п.4_гр.3 | Производство работ осуществляется в охранной зоне действующей воздушной линии электропередачи, вблизи объектов, находящихся под напряжением, внутри объектов капитального строительства, внутренняя проводка в которых не обесточена, если это приведет к ограничению действий рабочих в соответствии с требованиями техники безопасности ОЗП=1,2; ЭМ=1,2 к расх.; ЗПМ=1,2; ТЗ=1,2; ТЗМ=1,2 | [16 empty] | Производство работ осуществляется в охранной зоне действующей воздушной линии электропередачи, вблизи объектов, находящихся под напряжением, внутри объектов капитального строительства, внутренняя проводка в которых не обесточена, если это приведет к ограничению действий рабочих в соответствии с требованиями техники безопасности ОЗП=1,2; ЭМ=1,2 к расх.; ЗПМ=1,2; ТЗ=1,2; ТЗМ=1,2
| 421/пр_2020_прил.10_т.3_п.3_гр.3 | Производство работ осуществляется на территории действующего предприятия с наличием в зоне производства работ одного или нескольких из следующих факторов: - разветвленная сеть транспортных и инженерных коммуникаций; - стесненные условия для складирования материалов; - действующее технологическое оборудование; - движение технологического транспорта ОЗП=1,15; ЭМ=1,15 к расх.; ЗПМ=1,15; ТЗ=1,15; ТЗМ=1,15 | [16 empty] | Производство работ осуществляется на территории действующего предприятия с наличием в зоне производства работ одного или нескольких из следующих факторов: - разветвленная сеть транспортных и инженерных коммуникаций; - стесненные условия для складирования материалов; - действующее технологическое оборудование; - движение технологического транспорта ОЗП=1,15; ЭМ=1,15 к расх.; ЗПМ=1,15; ТЗ=1,15; ТЗМ=1,15
|  | Индекс- дефлятор от 2 кв. 2026 г. к 4 кв. 2026 г. ЭМ=1,38%; МАТ=1,38% | [16 empty] | Индекс- дефлятор от 2 кв. 2026 г. к 4 кв. 2026 г. ЭМ=1,38%; МАТ=1,38%
| 1-100-38 | Средний разряд работы 3,8 |  | 4: чел.-ч; 5: 48.6; 6: 3.5818; 7: 651.25; 8: 2333; Осн.З/п 9: 2333 | [6 empty] | Средний разряд работы 3,8
| 01.7.11.07-0227 | Электроды сварочные для сварки низколегированных и углеродистых сталей УОНИ 13/45, Э42А, диаметр 4-5 мм |  | 4: кг; 5: 1.52; 6: 0.11202; 7: 127.62; 8: 14; Мат. 12: 14 | [6 empty] | Электроды сварочные для сварки низколегированных и углеродистых сталей УОНИ 13/45, Э42А, диаметр 4-5 мм
| 03.2.01.01-0001 | Портландцемент бездобавочный общестроительный ЦЕМ 0 32,5Н |  | 4: т; 5: 9e-05; 6: 6.6e-06; 7: 12242.17; 8: 0; Мат. 12: 0 | [6 empty] | Портландцемент бездобавочный общестроительный ЦЕМ 0 32,5Н
| 14.4.03.03-0002 | Лак битумный БТ-123 |  | 4: т; 5: 0.0078; 6: 0.0005749; 7: 114950.41; 8: 67; Мат. 12: 67 | [6 empty] | Лак битумный БТ-123
57 | ФСБЦ-07.2.07.04-0007 Приказ Минстроя России от 18.05.2022 №378/пр | Конструкции стальные индивидуального изготовления из сортового проката |  | т |  | 0.0737 | 146337.55 | 10934 |  |  |  | 10934 | 0 | 0 |  |  |  | Конструкции стальные индивидуального изготовления из сортового проката
|  | Индекс- дефлятор от 2 кв. 2026 г. к 4 кв. 2026 г. ЭМ=1,38%; МАТ=1,38% | [16 empty] | Индекс- дефлятор от 2 кв. 2026 г. к 4 кв. 2026 г. ЭМ=1,38%; МАТ=1,38%
58 | ГЭСН13-03-002-13 Приказ Минстроя России от 15.05.2026 №301/пр | Огрунтовка металлических поверхностей за один раз: грунтовкой цинконаполненной |  | 100 м2 |  | 0.01583 | 2812.17 | 120 | 118 | 2 |  |  | 0.18 | 0 |  |  |  | Огрунтовка металлических поверхностей за один раз: грунтовкой цинконаполненной
| 421/пр_2020_прил.10_т.1_п.4_гр.3 | Производство работ осуществляется в охранной зоне действующей воздушной линии электропередачи, вблизи объектов, находящихся под напряжением, внутри объектов капитального строительства, внутренняя проводка в которых не обесточена, если это приведет к ограничению действий рабочих в соответствии с требованиями техники безопасности ОЗП=1,2; ЭМ=1,2 к расх.; ЗПМ=1,2; ТЗ=1,2; ТЗМ=1,2 | [16 empty] | Производство работ осуществляется в охранной зоне действующей воздушной линии электропередачи, вблизи объектов, находящихся под напряжением, внутри объектов капитального строительства, внутренняя проводка в которых не обесточена, если это приведет к ограничению действий рабочих в соответствии с требованиями техники безопасности ОЗП=1,2; ЭМ=1,2 к расх.; ЗПМ=1,2; ТЗ=1,2; ТЗМ=1,2
| 421/пр_2020_прил.10_т.3_п.3_гр.3 | Производство работ осуществляется на территории действующего предприятия с наличием в зоне производства работ одного или нескольких из следующих факторов: - разветвленная сеть транспортных и инженерных коммуникаций; - стесненные условия для складирования материалов; - действующее технологическое оборудование; - движение технологического транспорта ОЗП=1,15; ЭМ=1,15 к расх.; ЗПМ=1,15; ТЗ=1,15; ТЗМ=1,15 | [16 empty] | Производство работ осуществляется на территории действующего предприятия с наличием в зоне производства работ одного или нескольких из следующих факторов: - разветвленная сеть транспортных и инженерных коммуникаций; - стесненные условия для складирования материалов; - действующее технологическое оборудование; - движение технологического транспорта ОЗП=1,15; ЭМ=1,15 к расх.; ЗПМ=1,15; ТЗ=1,15; ТЗМ=1,15
|  | 2 слоя ПЗ=2 (ОЗП=2; ЭМ=2 к расх.; ЗПМ=2; МАТ=2 к расх.; ТЗ=2; ТЗМ=2) | [16 empty] | 2 слоя ПЗ=2 (ОЗП=2; ЭМ=2 к расх.; ЗПМ=2; МАТ=2 к расх.; ТЗ=2; ТЗМ=2)
|  | Индекс- дефлятор от 2 кв. 2026 г. к 4 кв. 2026 г. ЭМ=1,38%; МАТ=1,38% | [16 empty] | Индекс- дефлятор от 2 кв. 2026 г. к 4 кв. 2026 г. ЭМ=1,38%; МАТ=1,38%
| 1-100-41 | Средний разряд работы 4,1 |  | 4: чел.-ч; 5: 11.07; 6: 0.17524; 7: 676.11; 8: 118; Осн.З/п 9: 118 | [6 empty] | Средний разряд работы 4,1
Н | 14.4.01.20 | Грунтовки на основе сложных полиэфиров, акриловых или виниловых полимеров в неводной среде |  | 4: т; 5: 0.03; 6: 0.0004749; 7: 0; 8: 0; Мат. 12: 0 | [8 empty] | Грунтовки на основе сложных полиэфиров, акриловых или виниловых полимеров в неводной среде
Н | 14.5.09.07 | Растворители |  | 4: т; 5: 0.0015; 6: 2.37e-05; 7: 0; 8: 0; Мат. 12: 0 | [8 empty] | Растворители
58.1 | ФСБЦ-14.5.09.07-0030 Приказ Минстроя России от 18.05.2022 №378/пр | Растворитель Р-4 |  | т |  | 2.37e-05 | 168480.23 | 4 |  |  |  | 4 | 0 | 0 |  |  |  | Растворитель Р-4
|  | Индекс- дефлятор от 2 кв. 2026 г. к 4 кв. 2026 г. ЭМ=1,38%; МАТ=1,38% | [16 empty] | Индекс- дефлятор от 2 кв. 2026 г. к 4 кв. 2026 г. ЭМ=1,38%; МАТ=1,38%
58.2 | ФСБЦ-14.4.01.20-0012 Приказ Минстроя России от 18.05.2022 №378/пр | Грунтовка антикоррозионная цинконаполненная быстросохнущая для преобразования ржавчины и окалины |  | т |  | 0.0004749 | 415106.91 | 200 |  |  |  | 200 | 0 | 0 |  |  |  | Грунтовка антикоррозионная цинконаполненная быстросохнущая для преобразования ржавчины и окалины
|  | Индекс- дефлятор от 2 кв. 2026 г. к 4 кв. 2026 г. ЭМ=1,38%; МАТ=1,38% | [16 empty] | Индекс- дефлятор от 2 кв. 2026 г. к 4 кв. 2026 г. ЭМ=1,38%; МАТ=1,38%
59 | ГЭСН13-03-004-22 Приказ Минстроя России от 15.05.2026 №301/пр | Окраска металлических огрунтованных поверхностей: краской цинконаполненной полиуретановой |  | 100 м2 |  | 0.01583 | 1559.93 | 66 | 65 | 1 |  |  | 0.1 | 0 |  |  |  | Окраска металлических огрунтованных поверхностей: краской цинконаполненной полиуретановой
| 421/пр_2020_прил.10_т.1_п.4_гр.3 | Производство работ осуществляется в охранной зоне действующей воздушной линии электропередачи, вблизи объектов, находящихся под напряжением, внутри объектов капитального строительства, внутренняя проводка в которых не обесточена, если это приведет к ограничению действий рабочих в соответствии с требованиями техники безопасности ОЗП=1,2; ЭМ=1,2 к расх.; ЗПМ=1,2; ТЗ=1,2; ТЗМ=1,2 | [16 empty] | Производство работ осуществляется в охранной зоне действующей воздушной линии электропередачи, вблизи объектов, находящихся под напряжением, внутри объектов капитального строительства, внутренняя проводка в которых не обесточена, если это приведет к ограничению действий рабочих в соответствии с требованиями техники безопасности ОЗП=1,2; ЭМ=1,2 к расх.; ЗПМ=1,2; ТЗ=1,2; ТЗМ=1,2
| 421/пр_2020_прил.10_т.3_п.3_гр.3 | Производство работ осуществляется на территории действующего предприятия с наличием в зоне производства работ одного или нескольких из следующих факторов: - разветвленная сеть транспортных и инженерных коммуникаций; - стесненные условия для складирования материалов; - действующее технологическое оборудование; - движение технологического транспорта ОЗП=1,15; ЭМ=1,15 к расх.; ЗПМ=1,15; ТЗ=1,15; ТЗМ=1,15 | [16 empty] | Производство работ осуществляется на территории действующего предприятия с наличием в зоне производства работ одного или нескольких из следующих факторов: - разветвленная сеть транспортных и инженерных коммуникаций; - стесненные условия для складирования материалов; - действующее технологическое оборудование; - движение технологического транспорта ОЗП=1,15; ЭМ=1,15 к расх.; ЗПМ=1,15; ТЗ=1,15; ТЗМ=1,15
|  | 2 слоя ПЗ=2 (ОЗП=2; ЭМ=2 к расх.; ЗПМ=2; МАТ=2 к расх.; ТЗ=2; ТЗМ=2) | [16 empty] | 2 слоя ПЗ=2 (ОЗП=2; ЭМ=2 к расх.; ЗПМ=2; МАТ=2 к расх.; ТЗ=2; ТЗМ=2)
|  | Индекс- дефлятор от 2 кв. 2026 г. к 4 кв. 2026 г. ЭМ=1,38%; МАТ=1,38% | [16 empty] | Индекс- дефлятор от 2 кв. 2026 г. к 4 кв. 2026 г. ЭМ=1,38%; МАТ=1,38%
| 1-100-35 | Средний разряд работы 3,5 |  | 4: чел.-ч; 5: 6.561; 6: 0.10386; 7: 628.88; 8: 65; Осн.З/п 9: 65 | [6 empty] | Средний разряд работы 3,5
Н | 14.4.01.17 | Грунтовки на основе сложных полиэфиров, акриловых или виниловых полимеров в неводной среде |  | 4: т; 5: 0.0654; 6: 0.0010353; 7: 0; 8: 0; Мат. 12: 0 | [8 empty] | Грунтовки на основе сложных полиэфиров, акриловых или виниловых полимеров в неводной среде
Н | 14.5.09.07 | Растворители |  | 4: т; 5: 0.002; 6: 3.17e-05; 7: 0; 8: 0; Мат. 12: 0 | [8 empty] | Растворители
59.1 | ФСБЦ-14.5.09.07-0030 Приказ Минстроя России от 18.05.2022 №378/пр | Растворитель Р-4 |  | т |  | 3.17e-05 | 168480.23 | 5 |  |  |  | 5 | 0 | 0 |  |  |  | Растворитель Р-4
|  | Индекс- дефлятор от 2 кв. 2026 г. к 4 кв. 2026 г. ЭМ=1,38%; МАТ=1,38% | [16 empty] | Индекс- дефлятор от 2 кв. 2026 г. к 4 кв. 2026 г. ЭМ=1,38%; МАТ=1,38%
59.2 | ФСБЦ-14.4.01.17-0004 Приказ Минстроя России от 18.05.2022 №378/пр | Грунтовка однокомпонентная цинконаполненная полиуретановая отверждаемая влагой воздуха для долговременной антикоррозионной защиты металла |  | кг |  | 1.0353 | 710.11 | 745 |  |  |  | 745 | 0 | 0 |  |  |  | Грунтовка однокомпонентная цинконаполненная полиуретановая отверждаемая влагой воздуха для долговременной антикоррозионной защиты металла
|  | Индекс- дефлятор от 2 кв. 2026 г. к 4 кв. 2026 г. ЭМ=1,38%; МАТ=1,38% | [16 empty] | Индекс- дефлятор от 2 кв. 2026 г. к 4 кв. 2026 г. ЭМ=1,38%; МАТ=1,38%
Итого по разделу 6 Узел 22л. Ответвление лотка шириной 1,0 м (ИЦ-2022/127-КС, л.7) - 2 шт (2026 год) |  |  |  | 8: 35348; Мат. 13: 11.68; Мат. 14: 0.46 | [7 empty] | Итого по разделу 6 Узел 22л. Ответвление лотка шириной 1,0 м (ИЦ-2022/127-КС, л.7) - 2 шт (2026 год)
Раздел 7. Узел 34л. Ответвление от лотка шириной 1,0 м в лоток шириной 1,0 м и 0,5 м (ИЦ-2022/127-КС, л.9) - 1 шт (2026 год) | [16 empty] | Раздел 7. Узел 34л. Ответвление от лотка шириной 1,0 м в лоток шириной 1,0 м и 0,5 м (ИЦ-2022/127-КС, л.9) - 1 шт (2026 год)
Плита П10.5 | [19 empty] | Плита П10.5
60 | ЕНиР23.4-14-4-10 | Закрытие кабельного канала плитами или снятие плит с каналов: при массе плит до 80 кг |  | 100 плит |  | 0.12 | 9482.9 | 1536 | 1536 |  |  |  | 2.84 | 0 |  |  |  | Закрытие кабельного канала плитами или снятие плит с каналов: при массе плит до 80 кг
| 421/пр_2020_прил.10_т.1_п.4_гр.3 | Производство работ осуществляется в охранной зоне действующей воздушной линии электропередачи, вблизи объектов, находящихся под напряжением, внутри объектов капитального строительства, внутренняя проводка в которых не обесточена, если это приведет к ограничению действий рабочих в соответствии с требованиями техники безопасности ОЗП=1,2; ЭМ=1,2 к расх.; ЗПМ=1,2; ТЗ=1,2; ТЗМ=1,2 | [16 empty] | Производство работ осуществляется в охранной зоне действующей воздушной линии электропередачи, вблизи объектов, находящихся под напряжением, внутри объектов капитального строительства, внутренняя проводка в которых не обесточена, если это приведет к ограничению действий рабочих в соответствии с требованиями техники безопасности ОЗП=1,2; ЭМ=1,2 к расх.; ЗПМ=1,2; ТЗ=1,2; ТЗМ=1,2
| 421/пр_2020_прил.10_т.3_п.3_гр.3 | Производство работ осуществляется на территории действующего предприятия с наличием в зоне производства работ одного или нескольких из следующих факторов: - разветвленная сеть транспортных и инженерных коммуникаций; - стесненные условия для складирования материалов; - действующее технологическое оборудование; - движение технологического транспорта ОЗП=1,15; ЭМ=1,15 к расх.; ЗПМ=1,15; ТЗ=1,15; ТЗМ=1,15 | [16 empty] | Производство работ осуществляется на территории действующего предприятия с наличием в зоне производства работ одного или нескольких из следующих факторов: - разветвленная сеть транспортных и инженерных коммуникаций; - стесненные условия для складирования материалов; - действующее технологическое оборудование; - движение технологического транспорта ОЗП=1,15; ЭМ=1,15 к расх.; ЗПМ=1,15; ТЗ=1,15; ТЗМ=1,15
| 1-19804-2 | Электромонтажник 2 разряда |  | 4: чел.-ч; 5: 23.625; 6: 2.835; 7: 541.88; 8: 1536; Осн.З/п 9: 1536 | [6 empty] | Электромонтажник 2 разряда
61 * | Материал Заказчика | Плита перекрытия лотков каб.каналов П10-5 (V=0,029 м3) |  | 4: шт; 6: 12; Мат. 13: 0; Мат. 14: 0 |  |  |  | Плита перекрытия лотков каб.каналов П10-5 (V=0,029 м3)
Брусок Б5 (20 кг-1 шт.) | [19 empty] | Брусок Б5 (20 кг-1 шт.)
62 | ГЭСН07-02-002-01 Приказ Минстроя России от 18.05.2022 №378/пр | Установка опор из плит и колец диаметром: до 1000 мм |  | 100 м3 |  | 0.00024 | 731121.58 | 283 | 99 | 132 | 48 | 4 | 0.16 | 0.06 |  |  |  | Установка опор из плит и колец диаметром: до 1000 мм
| 421/пр_2020_прил.10_т.1_п.4_гр.3 | Производство работ осуществляется в охранной зоне действующей воздушной линии электропередачи, вблизи объектов, находящихся под напряжением, внутри объектов капитального строительства, внутренняя проводка в которых не обесточена, если это приведет к ограничению действий рабочих в соответствии с требованиями техники безопасности ОЗП=1,2; ЭМ=1,2 к расх.; ЗПМ=1,2; ТЗ=1,2; ТЗМ=1,2 | [16 empty] | Производство работ осуществляется в охранной зоне действующей воздушной линии электропередачи, вблизи объектов, находящихся под напряжением, внутри объектов капитального строительства, внутренняя проводка в которых не обесточена, если это приведет к ограничению действий рабочих в соответствии с требованиями техники безопасности ОЗП=1,2; ЭМ=1,2 к расх.; ЗПМ=1,2; ТЗ=1,2; ТЗМ=1,2
| 421/пр_2020_прил.10_т.3_п.3_гр.3 | Производство работ осуществляется на территории действующего предприятия с наличием в зоне производства работ одного или нескольких из следующих факторов: - разветвленная сеть транспортных и инженерных коммуникаций; - стесненные условия для складирования материалов; - действующее технологическое оборудование; - движение технологического транспорта ОЗП=1,15; ЭМ=1,15 к расх.; ЗПМ=1,15; ТЗ=1,15; ТЗМ=1,15 | [16 empty] | Производство работ осуществляется на территории действующего предприятия с наличием в зоне производства работ одного или нескольких из следующих факторов: - разветвленная сеть транспортных и инженерных коммуникаций; - стесненные условия для складирования материалов; - действующее технологическое оборудование; - движение технологического транспорта ОЗП=1,15; ЭМ=1,15 к расх.; ЗПМ=1,15; ТЗ=1,15; ТЗМ=1,15
|  | Индекс- дефлятор от 2 кв. 2026 г. к 4 кв. 2026 г. ЭМ=1,38%; МАТ=1,38% | [16 empty] | Индекс- дефлятор от 2 кв. 2026 г. к 4 кв. 2026 г. ЭМ=1,38%; МАТ=1,38%
| 1-100-34 | Средний разряд работы 3,4 |  | 4: чел.-ч; 5: 665.955; 6: 0.15983; 7: 621.43; 8: 99; Осн.З/п 9: 99 | [6 empty] | Средний разряд работы 3,4
| 04.3.01.09-0014 | Раствор готовый кладочный, цементный, М100 |  | 4: м3; 5: 1.8; 6: 0.000432; 7: 7908.36; 8: 3; Мат. 12: 3 | [6 empty] | Раствор готовый кладочный, цементный, М100
Н | 05.1.08.14 | Конструкции сборные железобетонные |  | 4: м3; 5: 100; 6: 0.024; 7: 0; 8: 0; Мат. 12: 0 | [8 empty] | Конструкции сборные железобетонные
| 08.1.02.11-0001 | Поковки из квадратных заготовок, масса 1,5-4,5 кг |  | 4: т; 5: 0.07; 6: 1.68e-05; 7: 77698.47; 8: 1; Мат. 12: 1 | [6 empty] | Поковки из квадратных заготовок, масса 1,5-4,5 кг
63 * | Материал Заказчика | Брусок кабельных каналов Б5 (V=0,008м3) |  | 4: шт; 6: 3; Мат. 13: 0; Мат. 14: 0 |  |  |  | Брусок кабельных каналов Б5 (V=0,008м3)
Брусок Б10 (40 кг-1 шт.) | [19 empty] | Брусок Б10 (40 кг-1 шт.)
64 | ГЭСН07-02-002-01 Приказ Минстроя России от 18.05.2022 №378/пр | Установка опор из плит и колец диаметром: до 1000 мм |  | 100 м3 |  | 0.00045 | 731121.58 | 535 | 186 | 250 | 91 | 8 | 0.3 | 0.11 |  |  |  | Установка опор из плит и колец диаметром: до 1000 мм
| 421/пр_2020_прил.10_т.1_п.4_гр.3 | Производство работ осуществляется в охранной зоне действующей воздушной линии электропередачи, вблизи объектов, находящихся под напряжением, внутри объектов капитального строительства, внутренняя проводка в которых не обесточена, если это приведет к ограничению действий рабочих в соответствии с требованиями техники безопасности ОЗП=1,2; ЭМ=1,2 к расх.; ЗПМ=1,2; ТЗ=1,2; ТЗМ=1,2 | [16 empty] | Производство работ осуществляется в охранной зоне действующей воздушной линии электропередачи, вблизи объектов, находящихся под напряжением, внутри объектов капитального строительства, внутренняя проводка в которых не обесточена, если это приведет к ограничению действий рабочих в соответствии с требованиями техники безопасности ОЗП=1,2; ЭМ=1,2 к расх.; ЗПМ=1,2; ТЗ=1,2; ТЗМ=1,2
| 421/пр_2020_прил.10_т.3_п.3_гр.3 | Производство работ осуществляется на территории действующего предприятия с наличием в зоне производства работ одного или нескольких из следующих факторов: - разветвленная сеть транспортных и инженерных коммуникаций; - стесненные условия для складирования материалов; - действующее технологическое оборудование; - движение технологического транспорта ОЗП=1,15; ЭМ=1,15 к расх.; ЗПМ=1,15; ТЗ=1,15; ТЗМ=1,15 | [16 empty] | Производство работ осуществляется на территории действующего предприятия с наличием в зоне производства работ одного или нескольких из следующих факторов: - разветвленная сеть транспортных и инженерных коммуникаций; - стесненные условия для складирования материалов; - действующее технологическое оборудование; - движение технологического транспорта ОЗП=1,15; ЭМ=1,15 к расх.; ЗПМ=1,15; ТЗ=1,15; ТЗМ=1,15
|  | Индекс- дефлятор от 2 кв. 2026 г. к 4 кв. 2026 г. ЭМ=1,38%; МАТ=1,38% | [16 empty] | Индекс- дефлятор от 2 кв. 2026 г. к 4 кв. 2026 г. ЭМ=1,38%; МАТ=1,38%
| 1-100-34 | Средний разряд работы 3,4 |  | 4: чел.-ч; 5: 665.955; 6: 0.29968; 7: 621.43; 8: 186; Осн.З/п 9: 186 | [6 empty] | Средний разряд работы 3,4
| 04.3.01.09-0014 | Раствор готовый кладочный, цементный, М100 |  | 4: м3; 5: 1.8; 6: 0.00081; 7: 7908.36; 8: 6; Мат. 12: 6 | [6 empty] | Раствор готовый кладочный, цементный, М100
Н | 05.1.08.14 | Конструкции сборные железобетонные |  | 4: м3; 5: 100; 6: 0.045; 7: 0; 8: 0; Мат. 12: 0 | [8 empty] | Конструкции сборные железобетонные
| 08.1.02.11-0001 | Поковки из квадратных заготовок, масса 1,5-4,5 кг |  | 4: т; 5: 0.07; 6: 3.15e-05; 7: 77698.47; 8: 2; Мат. 12: 2 | [6 empty] | Поковки из квадратных заготовок, масса 1,5-4,5 кг
65 * | Материал Заказчика | Брусок кабельных каналов Б10 (V=0.015 м3) |  | 4: шт; 6: 3; Мат. 13: 0; Мат. 14: 0 |  |  |  | Брусок кабельных каналов Б10 (V=0.015 м3)
66 | ГЭСН08-01-002-03 Приказ Минстроя России от 18.05.2022 №378/пр | Устройство основания под фундаменты: гравийного |  | м3 |  | 0.2 | 595.11 | 176 | 127 | 33 | 14 | 2 | 0.23 | 0.02 |  |  |  | Устройство основания под фундаменты: гравийного
| 421/пр_2020_прил.10_т.1_п.4_гр.3 | Производство работ осуществляется в охранной зоне действующей воздушной линии электропередачи, вблизи объектов, находящихся под напряжением, внутри объектов капитального строительства, внутренняя проводка в которых не обесточена, если это приведет к ограничению действий рабочих в соответствии с требованиями техники безопасности ОЗП=1,2; ЭМ=1,2 к расх.; ЗПМ=1,2; ТЗ=1,2; ТЗМ=1,2 | [16 empty] | Производство работ осуществляется в охранной зоне действующей воздушной линии электропередачи, вблизи объектов, находящихся под напряжением, внутри объектов капитального строительства, внутренняя проводка в которых не обесточена, если это приведет к ограничению действий рабочих в соответствии с требованиями техники безопасности ОЗП=1,2; ЭМ=1,2 к расх.; ЗПМ=1,2; ТЗ=1,2; ТЗМ=1,2
| 421/пр_2020_прил.10_т.3_п.3_гр.3 | Производство работ осуществляется на территории действующего предприятия с наличием в зоне производства работ одного или нескольких из следующих факторов: - разветвленная сеть транспортных и инженерных коммуникаций; - стесненные условия для складирования материалов; - действующее технологическое оборудование; - движение технологического транспорта ОЗП=1,15; ЭМ=1,15 к расх.; ЗПМ=1,15; ТЗ=1,15; ТЗМ=1,15 | [16 empty] | Производство работ осуществляется на территории действующего предприятия с наличием в зоне производства работ одного или нескольких из следующих факторов: - разветвленная сеть транспортных и инженерных коммуникаций; - стесненные условия для складирования материалов; - действующее технологическое оборудование; - движение технологического транспорта ОЗП=1,15; ЭМ=1,15 к расх.; ЗПМ=1,15; ТЗ=1,15; ТЗМ=1,15
|  | Индекс- дефлятор от 2 кв. 2026 г. к 4 кв. 2026 г. ЭМ=1,38%; МАТ=1,38% | [16 empty] | Индекс- дефлятор от 2 кв. 2026 г. к 4 кв. 2026 г. ЭМ=1,38%; МАТ=1,38%
| 1-100-22 | Средний разряд работы 2,2 |  | 4: чел.-ч; 5: 1.1475; 6: 0.2295; 7: 551.83; 8: 127; Осн.З/п 9: 127 | [6 empty] | Средний разряд работы 2,2
| 01.7.03.01-0001 | Вода |  | 4: м3; 5: 0.15; 6: 0.03; 7: 49.64; 8: 2; Мат. 12: 2 | [6 empty] | Вода
Н | 02.2.01.02 | Гравий |  | 4: м3; 5: 1.15; 6: 0.23; 7: 0; 8: 0; Мат. 12: 0 | [8 empty] | Гравий
67 | ФСБЦ-02.2.04.03-0003 Приказ Минстроя России от 18.05.2022 №378/пр | Смесь песчано-гравийная природная |  | м3 |  | 0.2 | 1274.35 | 258 |  |  |  | 258 | 0 | 0 |  |  |  | Смесь песчано-гравийная природная
|  | Индекс- дефлятор от 2 кв. 2026 г. к 4 кв. 2026 г. ЭМ=1,38%; МАТ=1,38% | [16 empty] | Индекс- дефлятор от 2 кв. 2026 г. к 4 кв. 2026 г. ЭМ=1,38%; МАТ=1,38%
68 | ГЭСН08-01-003-10 Приказ Минстроя России от 11.05.2023 №335/пр | Гидроизоляция боковая обмазочная полимерной мастикой на основе бутилкаучука в один слой |  | 100 м2 |  | 0.01308 | 2246.46 | 80 | 78 | 1 | 1 |  | 0.12 | 0 |  |  |  | Гидроизоляция боковая обмазочная полимерной мастикой на основе бутилкаучука в один слой
| 421/пр_2020_прил.10_т.1_п.4_гр.3 | Производство работ осуществляется в охранной зоне действующей воздушной линии электропередачи, вблизи объектов, находящихся под напряжением, внутри объектов капитального строительства, внутренняя проводка в которых не обесточена, если это приведет к ограничению действий рабочих в соответствии с требованиями техники безопасности ОЗП=1,2; ЭМ=1,2 к расх.; ЗПМ=1,2; ТЗ=1,2; ТЗМ=1,2 | [16 empty] | Производство работ осуществляется в охранной зоне действующей воздушной линии электропередачи, вблизи объектов, находящихся под напряжением, внутри объектов капитального строительства, внутренняя проводка в которых не обесточена, если это приведет к ограничению действий рабочих в соответствии с требованиями техники безопасности ОЗП=1,2; ЭМ=1,2 к расх.; ЗПМ=1,2; ТЗ=1,2; ТЗМ=1,2
| 421/пр_2020_прил.10_т.3_п.3_гр.3 | Производство работ осуществляется на территории действующего предприятия с наличием в зоне производства работ одного или нескольких из следующих факторов: - разветвленная сеть транспортных и инженерных коммуникаций; - стесненные условия для складирования материалов; - действующее технологическое оборудование; - движение технологического транспорта ОЗП=1,15; ЭМ=1,15 к расх.; ЗПМ=1,15; ТЗ=1,15; ТЗМ=1,15 | [16 empty] | Производство работ осуществляется на территории действующего предприятия с наличием в зоне производства работ одного или нескольких из следующих факторов: - разветвленная сеть транспортных и инженерных коммуникаций; - стесненные условия для складирования материалов; - действующее технологическое оборудование; - движение технологического транспорта ОЗП=1,15; ЭМ=1,15 к расх.; ЗПМ=1,15; ТЗ=1,15; ТЗМ=1,15
|  | 2 слоя ПЗ=2 (ОЗП=2; ЭМ=2 к расх.; ЗПМ=2; МАТ=2 к расх.; ТЗ=2; ТЗМ=2) | [16 empty] | 2 слоя ПЗ=2 (ОЗП=2; ЭМ=2 к расх.; ЗПМ=2; МАТ=2 к расх.; ТЗ=2; ТЗМ=2)
|  | Индекс- дефлятор от 2 кв. 2026 г. к 4 кв. 2026 г. ЭМ=1,38%; МАТ=1,38% | [16 empty] | Индекс- дефлятор от 2 кв. 2026 г. к 4 кв. 2026 г. ЭМ=1,38%; МАТ=1,38%
| 1-100-39 | Средний разряд работы 3,9 |  | 4: чел.-ч; 5: 9.072; 6: 0.11866; 7: 658.71; 8: 78; Осн.З/п 9: 78 | [6 empty] | Средний разряд работы 3,9
Н | 14.5.04.01 | Мастика полимерная, гидроизоляционная, коррозионно-защитная, биостойкая, на основе бутилкаучука |  | 4: кг; 5: 111.24; 6: 1.455; 7: 0; 8: 0; Мат. 12: 0 | [8 empty] | Мастика полимерная, гидроизоляционная, коррозионно-защитная, биостойкая, на основе бутилкаучука
69 | ФСБЦ-14.5.04.01-0001 Приказ Минстроя России от 18.05.2022 №378/пр | Мастика бутилкаучуковая герметизирующая вязкоэластичная |  | кг |  | 1.5 | 248.6 | 378 |  |  |  | 378 | 0 | 0 |  |  |  | Мастика бутилкаучуковая герметизирующая вязкоэластичная
|  | Индекс- дефлятор от 2 кв. 2026 г. к 4 кв. 2026 г. ЭМ=1,38%; МАТ=1,38% | [16 empty] | Индекс- дефлятор от 2 кв. 2026 г. к 4 кв. 2026 г. ЭМ=1,38%; МАТ=1,38%
Кирпич КР-100/1650/25 (250х120х80мм) | [19 empty] | Кирпич КР-100/1650/25 (250х120х80мм)
70 | ГЭСН08-02-001-01 Приказ Минстроя России от 18.05.2022 №378/пр | Кладка стен кирпичных наружных: простых при высоте этажа до 4 м |  | м3 |  | 0.14 | 3154.88 | 664 | 495 | 97 | 68 | 4 | 0.86 | 0.08 |  |  |  | Кладка стен кирпичных наружных: простых при высоте этажа до 4 м
| 421/пр_2020_прил.10_т.1_п.4_гр.3 | Производство работ осуществляется в охранной зоне действующей воздушной линии электропередачи, вблизи объектов, находящихся под напряжением, внутри объектов капитального строительства, внутренняя проводка в которых не обесточена, если это приведет к ограничению действий рабочих в соответствии с требованиями техники безопасности ОЗП=1,2; ЭМ=1,2 к расх.; ЗПМ=1,2; ТЗ=1,2; ТЗМ=1,2 | [16 empty] | Производство работ осуществляется в охранной зоне действующей воздушной линии электропередачи, вблизи объектов, находящихся под напряжением, внутри объектов капитального строительства, внутренняя проводка в которых не обесточена, если это приведет к ограничению действий рабочих в соответствии с требованиями техники безопасности ОЗП=1,2; ЭМ=1,2 к расх.; ЗПМ=1,2; ТЗ=1,2; ТЗМ=1,2
| 421/пр_2020_прил.10_т.3_п.3_гр.3 | Производство работ осуществляется на территории действующего предприятия с наличием в зоне производства работ одного или нескольких из следующих факторов: - разветвленная сеть транспортных и инженерных коммуникаций; - стесненные условия для складирования материалов; - действующее технологическое оборудование; - движение технологического транспорта ОЗП=1,15; ЭМ=1,15 к расх.; ЗПМ=1,15; ТЗ=1,15; ТЗМ=1,15 | [16 empty] | Производство работ осуществляется на территории действующего предприятия с наличием в зоне производства работ одного или нескольких из следующих факторов: - разветвленная сеть транспортных и инженерных коммуникаций; - стесненные условия для складирования материалов; - действующее технологическое оборудование; - движение технологического транспорта ОЗП=1,15; ЭМ=1,15 к расх.; ЗПМ=1,15; ТЗ=1,15; ТЗМ=1,15
|  | Индекс- дефлятор от 2 кв. 2026 г. к 4 кв. 2026 г. ЭМ=1,38%; МАТ=1,38% | [16 empty] | Индекс- дефлятор от 2 кв. 2026 г. к 4 кв. 2026 г. ЭМ=1,38%; МАТ=1,38%
| 1-100-27 | Средний разряд работы 2,7 |  | 4: чел.-ч; 5: 6.129; 6: 0.85806; 7: 576.68; 8: 495; Осн.З/п 9: 495 | [6 empty] | Средний разряд работы 2,7
| 01.7.03.01-0001 | Вода |  | 4: м3; 5: 0.44; 6: 0.0616; 7: 49.64; 8: 3; Мат. 12: 3 | [6 empty] | Вода
Н | 04.3.01.12 | Растворы цементно-известковые |  | 4: м3; 5: 0.24; 6: 0.0336; 7: 0; 8: 0; Мат. 12: 0 | [8 empty] | Растворы цементно-известковые
Н | 06.1.01.05 | Кирпич керамический или силикатный |  | 4: 1000 шт; 5: 0.38; 6: 0.0532; 7: 0; 8: 0; Мат. 12: 0 | [8 empty] | Кирпич керамический или силикатный
| 11.1.03.01-0064 | Бруски обрезные хвойных пород (ель, сосна), естественной влажности, длина 2-6,5 м, ширина 20-90 мм, толщина 20-90 мм, сорт IV |  | 4: м3; 5: 0.0005; 6: 7e-05; 7: 14894.51; 8: 1; Мат. 12: 1 | [6 empty] | Бруски обрезные хвойных пород (ель, сосна), естественной влажности, длина 2-6,5 м, ширина 20-90 мм, толщина 20-90 мм, сорт IV
71 | ФСБЦ-06.1.01.05-0095 Приказ Минстроя России от 19.05.2025 №299/пр | Кирпич керамический рядовой полнотелый, размеры 250х120х88 мм, марка М100 |  | 1000 шт |  | 0.0532 | 39162.4 | 2112 |  |  |  | 2112 | 0 | 0 |  |  |  | Кирпич керамический рядовой полнотелый, размеры 250х120х88 мм, марка М100
|  | Индекс- дефлятор от 2 кв. 2026 г. к 4 кв. 2026 г. ЭМ=1,38%; МАТ=1,38% | [16 empty] | Индекс- дефлятор от 2 кв. 2026 г. к 4 кв. 2026 г. ЭМ=1,38%; МАТ=1,38%
72 | ФСБЦ-04.3.01.09-0014 Приказ Минстроя России от 18.05.2022 №378/пр | Раствор готовый кладочный, цементный, М100 |  | м3 |  | 0.0336 | 7908.36 | 269 |  |  |  | 269 | 0 | 0 |  |  |  | Раствор готовый кладочный, цементный, М100
|  | Индекс- дефлятор от 2 кв. 2026 г. к 4 кв. 2026 г. ЭМ=1,38%; МАТ=1,38% | [16 empty] | Индекс- дефлятор от 2 кв. 2026 г. к 4 кв. 2026 г. ЭМ=1,38%; МАТ=1,38%
Стальные элементы | [19 empty] | Стальные элементы
73 | ГЭСНм08-02-152-03 Приказ Минстроя России от 17.02.2026 №91/пр | Конструкция сварная |  | т |  | 0.037 | 25548.76 | 1297 | 1171 | 52 | 16 | 58 | 1.8 | 0.02 |  |  |  | Конструкция сварная
| 421/пр_2020_прил.10_т.1_п.4_гр.3 | Производство работ осуществляется в охранной зоне действующей воздушной линии электропередачи, вблизи объектов, находящихся под напряжением, внутри объектов капитального строительства, внутренняя проводка в которых не обесточена, если это приведет к ограничению действий рабочих в соответствии с требованиями техники безопасности ОЗП=1,2; ЭМ=1,2 к расх.; ЗПМ=1,2; ТЗ=1,2; ТЗМ=1,2 | [16 empty] | Производство работ осуществляется в охранной зоне действующей воздушной линии электропередачи, вблизи объектов, находящихся под напряжением, внутри объектов капитального строительства, внутренняя проводка в которых не обесточена, если это приведет к ограничению действий рабочих в соответствии с требованиями техники безопасности ОЗП=1,2; ЭМ=1,2 к расх.; ЗПМ=1,2; ТЗ=1,2; ТЗМ=1,2
| 421/пр_2020_прил.10_т.3_п.3_гр.3 | Производство работ осуществляется на территории действующего предприятия с наличием в зоне производства работ одного или нескольких из следующих факторов: - разветвленная сеть транспортных и инженерных коммуникаций; - стесненные условия для складирования материалов; - действующее технологическое оборудование; - движение технологического транспорта ОЗП=1,15; ЭМ=1,15 к расх.; ЗПМ=1,15; ТЗ=1,15; ТЗМ=1,15 | [16 empty] | Производство работ осуществляется на территории действующего предприятия с наличием в зоне производства работ одного или нескольких из следующих факторов: - разветвленная сеть транспортных и инженерных коммуникаций; - стесненные условия для складирования материалов; - действующее технологическое оборудование; - движение технологического транспорта ОЗП=1,15; ЭМ=1,15 к расх.; ЗПМ=1,15; ТЗ=1,15; ТЗМ=1,15
|  | Индекс- дефлятор от 2 кв. 2026 г. к 4 кв. 2026 г. ЭМ=1,38%; МАТ=1,38% | [16 empty] | Индекс- дефлятор от 2 кв. 2026 г. к 4 кв. 2026 г. ЭМ=1,38%; МАТ=1,38%
| 1-100-38 | Средний разряд работы 3,8 |  | 4: чел.-ч; 5: 48.6; 6: 1.7982; 7: 651.25; 8: 1171; Осн.З/п 9: 1171 | [6 empty] | Средний разряд работы 3,8
| 01.7.11.07-0227 | Электроды сварочные для сварки низколегированных и углеродистых сталей УОНИ 13/45, Э42А, диаметр 4-5 мм |  | 4: кг; 5: 1.52; 6: 0.05624; 7: 127.62; 8: 7; Мат. 12: 7 | [6 empty] | Электроды сварочные для сварки низколегированных и углеродистых сталей УОНИ 13/45, Э42А, диаметр 4-5 мм
| 03.2.01.01-0001 | Портландцемент бездобавочный общестроительный ЦЕМ 0 32,5Н |  | 4: т; 5: 9e-05; 6: 3.3e-06; 7: 12242.17; 8: 0; Мат. 12: 0 | [6 empty] | Портландцемент бездобавочный общестроительный ЦЕМ 0 32,5Н
| 14.4.03.03-0002 | Лак битумный БТ-123 |  | 4: т; 5: 0.0078; 6: 0.0002886; 7: 114950.41; 8: 34; Мат. 12: 34 | [6 empty] | Лак битумный БТ-123
74 | ФСБЦ-07.2.07.04-0007 Приказ Минстроя России от 18.05.2022 №378/пр | Конструкции стальные индивидуального изготовления из сортового проката |  | т |  | 0.037 | 146337.55 | 5489 |  |  |  | 5489 | 0 | 0 |  |  |  | Конструкции стальные индивидуального изготовления из сортового проката
|  | Индекс- дефлятор от 2 кв. 2026 г. к 4 кв. 2026 г. ЭМ=1,38%; МАТ=1,38% | [16 empty] | Индекс- дефлятор от 2 кв. 2026 г. к 4 кв. 2026 г. ЭМ=1,38%; МАТ=1,38%
75 | ГЭСН13-03-002-13 Приказ Минстроя России от 15.05.2026 №301/пр | Огрунтовка металлических поверхностей за один раз: грунтовкой цинконаполненной |  | 100 м2 |  | 0.01583 | 2812.17 | 120 | 118 | 2 |  |  | 0.18 | 0 |  |  |  | Огрунтовка металлических поверхностей за один раз: грунтовкой цинконаполненной
| 421/пр_2020_прил.10_т.1_п.4_гр.3 | Производство работ осуществляется в охранной зоне действующей воздушной линии электропередачи, вблизи объектов, находящихся под напряжением, внутри объектов капитального строительства, внутренняя проводка в которых не обесточена, если это приведет к ограничению действий рабочих в соответствии с требованиями техники безопасности ОЗП=1,2; ЭМ=1,2 к расх.; ЗПМ=1,2; ТЗ=1,2; ТЗМ=1,2 | [16 empty] | Производство работ осуществляется в охранной зоне действующей воздушной линии электропередачи, вблизи объектов, находящихся под напряжением, внутри объектов капитального строительства, внутренняя проводка в которых не обесточена, если это приведет к ограничению действий рабочих в соответствии с требованиями техники безопасности ОЗП=1,2; ЭМ=1,2 к расх.; ЗПМ=1,2; ТЗ=1,2; ТЗМ=1,2
| 421/пр_2020_прил.10_т.3_п.3_гр.3 | Производство работ осуществляется на территории действующего предприятия с наличием в зоне производства работ одного или нескольких из следующих факторов: - разветвленная сеть транспортных и инженерных коммуникаций; - стесненные условия для складирования материалов; - действующее технологическое оборудование; - движение технологического транспорта ОЗП=1,15; ЭМ=1,15 к расх.; ЗПМ=1,15; ТЗ=1,15; ТЗМ=1,15 | [16 empty] | Производство работ осуществляется на территории действующего предприятия с наличием в зоне производства работ одного или нескольких из следующих факторов: - разветвленная сеть транспортных и инженерных коммуникаций; - стесненные условия для складирования материалов; - действующее технологическое оборудование; - движение технологического транспорта ОЗП=1,15; ЭМ=1,15 к расх.; ЗПМ=1,15; ТЗ=1,15; ТЗМ=1,15
|  | 2 слоя ПЗ=2 (ОЗП=2; ЭМ=2 к расх.; ЗПМ=2; МАТ=2 к расх.; ТЗ=2; ТЗМ=2) | [16 empty] | 2 слоя ПЗ=2 (ОЗП=2; ЭМ=2 к расх.; ЗПМ=2; МАТ=2 к расх.; ТЗ=2; ТЗМ=2)
|  | Индекс- дефлятор от 2 кв. 2026 г. к 4 кв. 2026 г. ЭМ=1,38%; МАТ=1,38% | [16 empty] | Индекс- дефлятор от 2 кв. 2026 г. к 4 кв. 2026 г. ЭМ=1,38%; МАТ=1,38%
| 1-100-41 | Средний разряд работы 4,1 |  | 4: чел.-ч; 5: 11.07; 6: 0.17524; 7: 676.11; 8: 118; Осн.З/п 9: 118 | [6 empty] | Средний разряд работы 4,1
Н | 14.4.01.20 | Грунтовки на основе сложных полиэфиров, акриловых или виниловых полимеров в неводной среде |  | 4: т; 5: 0.03; 6: 0.0004749; 7: 0; 8: 0; Мат. 12: 0 | [8 empty] | Грунтовки на основе сложных полиэфиров, акриловых или виниловых полимеров в неводной среде
Н | 14.5.09.07 | Растворители |  | 4: т; 5: 0.0015; 6: 2.37e-05; 7: 0; 8: 0; Мат. 12: 0 | [8 empty] | Растворители
75.1 | ФСБЦ-14.5.09.07-0030 Приказ Минстроя России от 18.05.2022 №378/пр | Растворитель Р-4 |  | т |  | 2.37e-05 | 168480.23 | 4 |  |  |  | 4 | 0 | 0 |  |  |  | Растворитель Р-4
|  | Индекс- дефлятор от 2 кв. 2026 г. к 4 кв. 2026 г. ЭМ=1,38%; МАТ=1,38% | [16 empty] | Индекс- дефлятор от 2 кв. 2026 г. к 4 кв. 2026 г. ЭМ=1,38%; МАТ=1,38%
75.2 | ФСБЦ-14.4.01.20-0012 Приказ Минстроя России от 18.05.2022 №378/пр | Грунтовка антикоррозионная цинконаполненная быстросохнущая для преобразования ржавчины и окалины |  | т |  | 0.0004749 | 415106.91 | 200 |  |  |  | 200 | 0 | 0 |  |  |  | Грунтовка антикоррозионная цинконаполненная быстросохнущая для преобразования ржавчины и окалины
|  | Индекс- дефлятор от 2 кв. 2026 г. к 4 кв. 2026 г. ЭМ=1,38%; МАТ=1,38% | [16 empty] | Индекс- дефлятор от 2 кв. 2026 г. к 4 кв. 2026 г. ЭМ=1,38%; МАТ=1,38%
76 | ГЭСН13-03-004-22 Приказ Минстроя России от 15.05.2026 №301/пр | Окраска металлических огрунтованных поверхностей: краской цинконаполненной полиуретановой |  | 100 м2 |  | 0.01583 | 1559.93 | 66 | 65 | 1 |  |  | 0.1 | 0 |  |  |  | Окраска металлических огрунтованных поверхностей: краской цинконаполненной полиуретановой
| 421/пр_2020_прил.10_т.1_п.4_гр.3 | Производство работ осуществляется в охранной зоне действующей воздушной линии электропередачи, вблизи объектов, находящихся под напряжением, внутри объектов капитального строительства, внутренняя проводка в которых не обесточена, если это приведет к ограничению действий рабочих в соответствии с требованиями техники безопасности ОЗП=1,2; ЭМ=1,2 к расх.; ЗПМ=1,2; ТЗ=1,2; ТЗМ=1,2 | [16 empty] | Производство работ осуществляется в охранной зоне действующей воздушной линии электропередачи, вблизи объектов, находящихся под напряжением, внутри объектов капитального строительства, внутренняя проводка в которых не обесточена, если это приведет к ограничению действий рабочих в соответствии с требованиями техники безопасности ОЗП=1,2; ЭМ=1,2 к расх.; ЗПМ=1,2; ТЗ=1,2; ТЗМ=1,2
| 421/пр_2020_прил.10_т.3_п.3_гр.3 | Производство работ осуществляется на территории действующего предприятия с наличием в зоне производства работ одного или нескольких из следующих факторов: - разветвленная сеть транспортных и инженерных коммуникаций; - стесненные условия для складирования материалов; - действующее технологическое оборудование; - движение технологического транспорта ОЗП=1,15; ЭМ=1,15 к расх.; ЗПМ=1,15; ТЗ=1,15; ТЗМ=1,15 | [16 empty] | Производство работ осуществляется на территории действующего предприятия с наличием в зоне производства работ одного или нескольких из следующих факторов: - разветвленная сеть транспортных и инженерных коммуникаций; - стесненные условия для складирования материалов; - действующее технологическое оборудование; - движение технологического транспорта ОЗП=1,15; ЭМ=1,15 к расх.; ЗПМ=1,15; ТЗ=1,15; ТЗМ=1,15
|  | 2 слоя ПЗ=2 (ОЗП=2; ЭМ=2 к расх.; ЗПМ=2; МАТ=2 к расх.; ТЗ=2; ТЗМ=2) | [16 empty] | 2 слоя ПЗ=2 (ОЗП=2; ЭМ=2 к расх.; ЗПМ=2; МАТ=2 к расх.; ТЗ=2; ТЗМ=2)
|  | Индекс- дефлятор от 2 кв. 2026 г. к 4 кв. 2026 г. ЭМ=1,38%; МАТ=1,38% | [16 empty] | Индекс- дефлятор от 2 кв. 2026 г. к 4 кв. 2026 г. ЭМ=1,38%; МАТ=1,38%
| 1-100-35 | Средний разряд работы 3,5 |  | 4: чел.-ч; 5: 6.561; 6: 0.10386; 7: 628.88; 8: 65; Осн.З/п 9: 65 | [6 empty] | Средний разряд работы 3,5
Н | 14.4.01.17 | Грунтовки на основе сложных полиэфиров, акриловых или виниловых полимеров в неводной среде |  | 4: т; 5: 0.0654; 6: 0.0010353; 7: 0; 8: 0; Мат. 12: 0 | [8 empty] | Грунтовки на основе сложных полиэфиров, акриловых или виниловых полимеров в неводной среде
Н | 14.5.09.07 | Растворители |  | 4: т; 5: 0.002; 6: 3.17e-05; 7: 0; 8: 0; Мат. 12: 0 | [8 empty] | Растворители
76.1 | ФСБЦ-14.5.09.07-0030 Приказ Минстроя России от 18.05.2022 №378/пр | Растворитель Р-4 |  | т |  | 3.17e-05 | 168480.23 | 5 |  |  |  | 5 | 0 | 0 |  |  |  | Растворитель Р-4
|  | Индекс- дефлятор от 2 кв. 2026 г. к 4 кв. 2026 г. ЭМ=1,38%; МАТ=1,38% | [16 empty] | Индекс- дефлятор от 2 кв. 2026 г. к 4 кв. 2026 г. ЭМ=1,38%; МАТ=1,38%
76.2 | ФСБЦ-14.4.01.17-0004 Приказ Минстроя России от 18.05.2022 №378/пр | Грунтовка однокомпонентная цинконаполненная полиуретановая отверждаемая влагой воздуха для долговременной антикоррозионной защиты металла |  | кг |  | 1.0353 | 710.11 | 745 |  |  |  | 745 | 0 | 0 |  |  |  | Грунтовка однокомпонентная цинконаполненная полиуретановая отверждаемая влагой воздуха для долговременной антикоррозионной защиты металла
|  | Индекс- дефлятор от 2 кв. 2026 г. к 4 кв. 2026 г. ЭМ=1,38%; МАТ=1,38% | [16 empty] | Индекс- дефлятор от 2 кв. 2026 г. к 4 кв. 2026 г. ЭМ=1,38%; МАТ=1,38%
Итого по разделу 7 Узел 34л. Ответвление от лотка шириной 1,0 м в лоток шириной 1,0 м и 0,5 м (ИЦ-2022/127-КС, л.9) - 1 шт (2026 год) |  |  |  | 8: 20729; Мат. 13: 6.58; Мат. 14: 0.28 | [7 empty] | Итого по разделу 7 Узел 34л. Ответвление от лотка шириной 1,0 м в лоток шириной 1,0 м и 0,5 м (ИЦ-2022/127-КС, л.9) - 1 шт (2026 год)
Раздел 8. Узел 41л. Пересечение лотков шириной 0,5 м (ИЦ-2022/127-КС, л.10) - 2 шт (2026 год) | [16 empty] | Раздел 8. Узел 41л. Пересечение лотков шириной 0,5 м (ИЦ-2022/127-КС, л.10) - 2 шт (2026 год)
Плита П10.5 | [19 empty] | Плита П10.5
77 | ЕНиР23.4-14-4-10 | Закрытие кабельного канала плитами или снятие плит с каналов: при массе плит до 80 кг |  | 100 плит |  | 0.24 | 9482.9 | 3072 | 3072 |  |  |  | 5.67 | 0 |  |  |  | Закрытие кабельного канала плитами или снятие плит с каналов: при массе плит до 80 кг
| 421/пр_2020_прил.10_т.1_п.4_гр.3 | Производство работ осуществляется в охранной зоне действующей воздушной линии электропередачи, вблизи объектов, находящихся под напряжением, внутри объектов капитального строительства, внутренняя проводка в которых не обесточена, если это приведет к ограничению действий рабочих в соответствии с требованиями техники безопасности ОЗП=1,2; ЭМ=1,2 к расх.; ЗПМ=1,2; ТЗ=1,2; ТЗМ=1,2 | [16 empty] | Производство работ осуществляется в охранной зоне действующей воздушной линии электропередачи, вблизи объектов, находящихся под напряжением, внутри объектов капитального строительства, внутренняя проводка в которых не обесточена, если это приведет к ограничению действий рабочих в соответствии с требованиями техники безопасности ОЗП=1,2; ЭМ=1,2 к расх.; ЗПМ=1,2; ТЗ=1,2; ТЗМ=1,2
| 421/пр_2020_прил.10_т.3_п.3_гр.3 | Производство работ осуществляется на территории действующего предприятия с наличием в зоне производства работ одного или нескольких из следующих факторов: - разветвленная сеть транспортных и инженерных коммуникаций; - стесненные условия для складирования материалов; - действующее технологическое оборудование; - движение технологического транспорта ОЗП=1,15; ЭМ=1,15 к расх.; ЗПМ=1,15; ТЗ=1,15; ТЗМ=1,15 | [16 empty] | Производство работ осуществляется на территории действующего предприятия с наличием в зоне производства работ одного или нескольких из следующих факторов: - разветвленная сеть транспортных и инженерных коммуникаций; - стесненные условия для складирования материалов; - действующее технологическое оборудование; - движение технологического транспорта ОЗП=1,15; ЭМ=1,15 к расх.; ЗПМ=1,15; ТЗ=1,15; ТЗМ=1,15
| 1-19804-2 | Электромонтажник 2 разряда |  | 4: чел.-ч; 5: 23.625; 6: 5.67; 7: 541.88; 8: 3072; Осн.З/п 9: 3072 | [6 empty] | Электромонтажник 2 разряда
78 * | Материал Заказчика | Плита перекрытия лотков каб.каналов П10-5 (V=0,029 м3) |  | 4: шт; 6: 24; Мат. 13: 0; Мат. 14: 0 |  |  |  | Плита перекрытия лотков каб.каналов П10-5 (V=0,029 м3)
Брусок Б5 (20 кг-1 шт.) | [19 empty] | Брусок Б5 (20 кг-1 шт.)
79 | ГЭСН07-02-002-01 Приказ Минстроя России от 18.05.2022 №378/пр | Установка опор из плит и колец диаметром: до 1000 мм |  | 100 м3 |  | 0.00048 | 731121.58 | 572 | 199 | 266 | 97 | 10 | 0.32 | 0.11 |  |  |  | Установка опор из плит и колец диаметром: до 1000 мм
| 421/пр_2020_прил.10_т.1_п.4_гр.3 | Производство работ осуществляется в охранной зоне действующей воздушной линии электропередачи, вблизи объектов, находящихся под напряжением, внутри объектов капитального строительства, внутренняя проводка в которых не обесточена, если это приведет к ограничению действий рабочих в соответствии с требованиями техники безопасности ОЗП=1,2; ЭМ=1,2 к расх.; ЗПМ=1,2; ТЗ=1,2; ТЗМ=1,2 | [16 empty] | Производство работ осуществляется в охранной зоне действующей воздушной линии электропередачи, вблизи объектов, находящихся под напряжением, внутри объектов капитального строительства, внутренняя проводка в которых не обесточена, если это приведет к ограничению действий рабочих в соответствии с требованиями техники безопасности ОЗП=1,2; ЭМ=1,2 к расх.; ЗПМ=1,2; ТЗ=1,2; ТЗМ=1,2
| 421/пр_2020_прил.10_т.3_п.3_гр.3 | Производство работ осуществляется на территории действующего предприятия с наличием в зоне производства работ одного или нескольких из следующих факторов: - разветвленная сеть транспортных и инженерных коммуникаций; - стесненные условия для складирования материалов; - действующее технологическое оборудование; - движение технологического транспорта ОЗП=1,15; ЭМ=1,15 к расх.; ЗПМ=1,15; ТЗ=1,15; ТЗМ=1,15 | [16 empty] | Производство работ осуществляется на территории действующего предприятия с наличием в зоне производства работ одного или нескольких из следующих факторов: - разветвленная сеть транспортных и инженерных коммуникаций; - стесненные условия для складирования материалов; - действующее технологическое оборудование; - движение технологического транспорта ОЗП=1,15; ЭМ=1,15 к расх.; ЗПМ=1,15; ТЗ=1,15; ТЗМ=1,15
|  | Индекс- дефлятор от 2 кв. 2026 г. к 4 кв. 2026 г. ЭМ=1,38%; МАТ=1,38% | [16 empty] | Индекс- дефлятор от 2 кв. 2026 г. к 4 кв. 2026 г. ЭМ=1,38%; МАТ=1,38%
| 1-100-34 | Средний разряд работы 3,4 |  | 4: чел.-ч; 5: 665.955; 6: 0.31966; 7: 621.43; 8: 199; Осн.З/п 9: 199 | [6 empty] | Средний разряд работы 3,4
| 04.3.01.09-0014 | Раствор готовый кладочный, цементный, М100 |  | 4: м3; 5: 1.8; 6: 0.000864; 7: 7908.36; 8: 7; Мат. 12: 7 | [6 empty] | Раствор готовый кладочный, цементный, М100
Н | 05.1.08.14 | Конструкции сборные железобетонные |  | 4: м3; 5: 100; 6: 0.048; 7: 0; 8: 0; Мат. 12: 0 | [8 empty] | Конструкции сборные железобетонные
| 08.1.02.11-0001 | Поковки из квадратных заготовок, масса 1,5-4,5 кг |  | 4: т; 5: 0.07; 6: 3.36e-05; 7: 77698.47; 8: 3; Мат. 12: 3 | [6 empty] | Поковки из квадратных заготовок, масса 1,5-4,5 кг
80 * | Материал Заказчика | Брусок кабельных каналов Б5 (V=0,008м3) |  | 4: шт; 6: 6; Мат. 13: 0; Мат. 14: 0 |  |  |  | Брусок кабельных каналов Б5 (V=0,008м3)
Брусок Б10 (40 кг-1 шт.) | [19 empty] | Брусок Б10 (40 кг-1 шт.)
81 | ГЭСН07-02-002-01 Приказ Минстроя России от 18.05.2022 №378/пр | Установка опор из плит и колец диаметром: до 1000 мм |  | 100 м3 |  | 0.0009 | 731121.58 | 1069 | 372 | 499 | 180 | 18 | 0.6 | 0.21 |  |  |  | Установка опор из плит и колец диаметром: до 1000 мм
| 421/пр_2020_прил.10_т.1_п.4_гр.3 | Производство работ осуществляется в охранной зоне действующей воздушной линии электропередачи, вблизи объектов, находящихся под напряжением, внутри объектов капитального строительства, внутренняя проводка в которых не обесточена, если это приведет к ограничению действий рабочих в соответствии с требованиями техники безопасности ОЗП=1,2; ЭМ=1,2 к расх.; ЗПМ=1,2; ТЗ=1,2; ТЗМ=1,2 | [16 empty] | Производство работ осуществляется в охранной зоне действующей воздушной линии электропередачи, вблизи объектов, находящихся под напряжением, внутри объектов капитального строительства, внутренняя проводка в которых не обесточена, если это приведет к ограничению действий рабочих в соответствии с требованиями техники безопасности ОЗП=1,2; ЭМ=1,2 к расх.; ЗПМ=1,2; ТЗ=1,2; ТЗМ=1,2
| 421/пр_2020_прил.10_т.3_п.3_гр.3 | Производство работ осуществляется на территории действующего предприятия с наличием в зоне производства работ одного или нескольких из следующих факторов: - разветвленная сеть транспортных и инженерных коммуникаций; - стесненные условия для складирования материалов; - действующее технологическое оборудование; - движение технологического транспорта ОЗП=1,15; ЭМ=1,15 к расх.; ЗПМ=1,15; ТЗ=1,15; ТЗМ=1,15 | [16 empty] | Производство работ осуществляется на территории действующего предприятия с наличием в зоне производства работ одного или нескольких из следующих факторов: - разветвленная сеть транспортных и инженерных коммуникаций; - стесненные условия для складирования материалов; - действующее технологическое оборудование; - движение технологического транспорта ОЗП=1,15; ЭМ=1,15 к расх.; ЗПМ=1,15; ТЗ=1,15; ТЗМ=1,15
|  | Индекс- дефлятор от 2 кв. 2026 г. к 4 кв. 2026 г. ЭМ=1,38%; МАТ=1,38% | [16 empty] | Индекс- дефлятор от 2 кв. 2026 г. к 4 кв. 2026 г. ЭМ=1,38%; МАТ=1,38%
| 1-100-34 | Средний разряд работы 3,4 |  | 4: чел.-ч; 5: 665.955; 6: 0.59936; 7: 621.43; 8: 372; Осн.З/п 9: 372 | [6 empty] | Средний разряд работы 3,4
| 04.3.01.09-0014 | Раствор готовый кладочный, цементный, М100 |  | 4: м3; 5: 1.8; 6: 0.00162; 7: 7908.36; 8: 13; Мат. 12: 13 | [6 empty] | Раствор готовый кладочный, цементный, М100
Н | 05.1.08.14 | Конструкции сборные железобетонные |  | 4: м3; 5: 100; 6: 0.09; 7: 0; 8: 0; Мат. 12: 0 | [8 empty] | Конструкции сборные железобетонные
| 08.1.02.11-0001 | Поковки из квадратных заготовок, масса 1,5-4,5 кг |  | 4: т; 5: 0.07; 6: 6.3e-05; 7: 77698.47; 8: 5; Мат. 12: 5 | [6 empty] | Поковки из квадратных заготовок, масса 1,5-4,5 кг
82 * | Материал Заказчика | Брусок кабельных каналов Б10 (V=0.015 м3) |  | 4: шт; 6: 6; Мат. 13: 0; Мат. 14: 0 |  |  |  | Брусок кабельных каналов Б10 (V=0.015 м3)
83 | ГЭСН08-01-002-03 Приказ Минстроя России от 18.05.2022 №378/пр | Устройство основания под фундаменты: гравийного |  | м3 |  | 0.28 | 595.11 | 245 | 177 | 46 | 20 | 2 | 0.32 | 0.03 |  |  |  | Устройство основания под фундаменты: гравийного
| 421/пр_2020_прил.10_т.1_п.4_гр.3 | Производство работ осуществляется в охранной зоне действующей воздушной линии электропередачи, вблизи объектов, находящихся под напряжением, внутри объектов капитального строительства, внутренняя проводка в которых не обесточена, если это приведет к ограничению действий рабочих в соответствии с требованиями техники безопасности ОЗП=1,2; ЭМ=1,2 к расх.; ЗПМ=1,2; ТЗ=1,2; ТЗМ=1,2 | [16 empty] | Производство работ осуществляется в охранной зоне действующей воздушной линии электропередачи, вблизи объектов, находящихся под напряжением, внутри объектов капитального строительства, внутренняя проводка в которых не обесточена, если это приведет к ограничению действий рабочих в соответствии с требованиями техники безопасности ОЗП=1,2; ЭМ=1,2 к расх.; ЗПМ=1,2; ТЗ=1,2; ТЗМ=1,2
| 421/пр_2020_прил.10_т.3_п.3_гр.3 | Производство работ осуществляется на территории действующего предприятия с наличием в зоне производства работ одного или нескольких из следующих факторов: - разветвленная сеть транспортных и инженерных коммуникаций; - стесненные условия для складирования материалов; - действующее технологическое оборудование; - движение технологического транспорта ОЗП=1,15; ЭМ=1,15 к расх.; ЗПМ=1,15; ТЗ=1,15; ТЗМ=1,15 | [16 empty] | Производство работ осуществляется на территории действующего предприятия с наличием в зоне производства работ одного или нескольких из следующих факторов: - разветвленная сеть транспортных и инженерных коммуникаций; - стесненные условия для складирования материалов; - действующее технологическое оборудование; - движение технологического транспорта ОЗП=1,15; ЭМ=1,15 к расх.; ЗПМ=1,15; ТЗ=1,15; ТЗМ=1,15
|  | Индекс- дефлятор от 2 кв. 2026 г. к 4 кв. 2026 г. ЭМ=1,38%; МАТ=1,38% | [16 empty] | Индекс- дефлятор от 2 кв. 2026 г. к 4 кв. 2026 г. ЭМ=1,38%; МАТ=1,38%
| 1-100-22 | Средний разряд работы 2,2 |  | 4: чел.-ч; 5: 1.1475; 6: 0.3213; 7: 551.83; 8: 177; Осн.З/п 9: 177 | [6 empty] | Средний разряд работы 2,2
| 01.7.03.01-0001 | Вода |  | 4: м3; 5: 0.15; 6: 0.042; 7: 49.64; 8: 2; Мат. 12: 2 | [6 empty] | Вода
Н | 02.2.01.02 | Гравий |  | 4: м3; 5: 1.15; 6: 0.322; 7: 0; 8: 0; Мат. 12: 0 | [8 empty] | Гравий
84 | ФСБЦ-02.2.04.03-0003 Приказ Минстроя России от 18.05.2022 №378/пр | Смесь песчано-гравийная природная |  | м3 |  | 0.28 | 1274.35 | 362 |  |  |  | 362 | 0 | 0 |  |  |  | Смесь песчано-гравийная природная
|  | Индекс- дефлятор от 2 кв. 2026 г. к 4 кв. 2026 г. ЭМ=1,38%; МАТ=1,38% | [16 empty] | Индекс- дефлятор от 2 кв. 2026 г. к 4 кв. 2026 г. ЭМ=1,38%; МАТ=1,38%
85 | ГЭСН08-01-003-10 Приказ Минстроя России от 11.05.2023 №335/пр | Гидроизоляция боковая обмазочная полимерной мастикой на основе бутилкаучука в один слой |  | 100 м2 |  | 0.02616 | 2246.46 | 160 | 156 | 2 | 2 |  | 0.24 | 0 |  |  |  | Гидроизоляция боковая обмазочная полимерной мастикой на основе бутилкаучука в один слой
| 421/пр_2020_прил.10_т.1_п.4_гр.3 | Производство работ осуществляется в охранной зоне действующей воздушной линии электропередачи, вблизи объектов, находящихся под напряжением, внутри объектов капитального строительства, внутренняя проводка в которых не обесточена, если это приведет к ограничению действий рабочих в соответствии с требованиями техники безопасности ОЗП=1,2; ЭМ=1,2 к расх.; ЗПМ=1,2; ТЗ=1,2; ТЗМ=1,2 | [16 empty] | Производство работ осуществляется в охранной зоне действующей воздушной линии электропередачи, вблизи объектов, находящихся под напряжением, внутри объектов капитального строительства, внутренняя проводка в которых не обесточена, если это приведет к ограничению действий рабочих в соответствии с требованиями техники безопасности ОЗП=1,2; ЭМ=1,2 к расх.; ЗПМ=1,2; ТЗ=1,2; ТЗМ=1,2
| 421/пр_2020_прил.10_т.3_п.3_гр.3 | Производство работ осуществляется на территории действующего предприятия с наличием в зоне производства работ одного или нескольких из следующих факторов: - разветвленная сеть транспортных и инженерных коммуникаций; - стесненные условия для складирования материалов; - действующее технологическое оборудование; - движение технологического транспорта ОЗП=1,15; ЭМ=1,15 к расх.; ЗПМ=1,15; ТЗ=1,15; ТЗМ=1,15 | [16 empty] | Производство работ осуществляется на территории действующего предприятия с наличием в зоне производства работ одного или нескольких из следующих факторов: - разветвленная сеть транспортных и инженерных коммуникаций; - стесненные условия для складирования материалов; - действующее технологическое оборудование; - движение технологического транспорта ОЗП=1,15; ЭМ=1,15 к расх.; ЗПМ=1,15; ТЗ=1,15; ТЗМ=1,15
|  | 2 слоя ПЗ=2 (ОЗП=2; ЭМ=2 к расх.; ЗПМ=2; МАТ=2 к расх.; ТЗ=2; ТЗМ=2) | [16 empty] | 2 слоя ПЗ=2 (ОЗП=2; ЭМ=2 к расх.; ЗПМ=2; МАТ=2 к расх.; ТЗ=2; ТЗМ=2)
|  | Индекс- дефлятор от 2 кв. 2026 г. к 4 кв. 2026 г. ЭМ=1,38%; МАТ=1,38% | [16 empty] | Индекс- дефлятор от 2 кв. 2026 г. к 4 кв. 2026 г. ЭМ=1,38%; МАТ=1,38%
| 1-100-39 | Средний разряд работы 3,9 |  | 4: чел.-ч; 5: 9.072; 6: 0.23732; 7: 658.71; 8: 156; Осн.З/п 9: 156 | [6 empty] | Средний разряд работы 3,9
Н | 14.5.04.01 | Мастика полимерная, гидроизоляционная, коррозионно-защитная, биостойкая, на основе бутилкаучука |  | 4: кг; 5: 111.24; 6: 2.91; 7: 0; 8: 0; Мат. 12: 0 | [8 empty] | Мастика полимерная, гидроизоляционная, коррозионно-защитная, биостойкая, на основе бутилкаучука
86 | ФСБЦ-14.5.04.01-0001 Приказ Минстроя России от 18.05.2022 №378/пр | Мастика бутилкаучуковая герметизирующая вязкоэластичная |  | кг |  | 5.5 | 248.6 | 1386 |  |  |  | 1386 | 0 | 0 |  |  |  | Мастика бутилкаучуковая герметизирующая вязкоэластичная
|  | Индекс- дефлятор от 2 кв. 2026 г. к 4 кв. 2026 г. ЭМ=1,38%; МАТ=1,38% | [16 empty] | Индекс- дефлятор от 2 кв. 2026 г. к 4 кв. 2026 г. ЭМ=1,38%; МАТ=1,38%
Кирпич КР-100/1650/25 (250х120х80мм) | [19 empty] | Кирпич КР-100/1650/25 (250х120х80мм)
87 | ГЭСН08-02-001-01 Приказ Минстроя России от 18.05.2022 №378/пр | Кладка стен кирпичных наружных: простых при высоте этажа до 4 м |  | м3 |  | 0.09 | 3154.88 | 427 | 318 | 63 | 43 | 3 | 0.55 | 0.05 |  |  |  | Кладка стен кирпичных наружных: простых при высоте этажа до 4 м
| 421/пр_2020_прил.10_т.1_п.4_гр.3 | Производство работ осуществляется в охранной зоне действующей воздушной линии электропередачи, вблизи объектов, находящихся под напряжением, внутри объектов капитального строительства, внутренняя проводка в которых не обесточена, если это приведет к ограничению действий рабочих в соответствии с требованиями техники безопасности ОЗП=1,2; ЭМ=1,2 к расх.; ЗПМ=1,2; ТЗ=1,2; ТЗМ=1,2 | [16 empty] | Производство работ осуществляется в охранной зоне действующей воздушной линии электропередачи, вблизи объектов, находящихся под напряжением, внутри объектов капитального строительства, внутренняя проводка в которых не обесточена, если это приведет к ограничению действий рабочих в соответствии с требованиями техники безопасности ОЗП=1,2; ЭМ=1,2 к расх.; ЗПМ=1,2; ТЗ=1,2; ТЗМ=1,2
| 421/пр_2020_прил.10_т.3_п.3_гр.3 | Производство работ осуществляется на территории действующего предприятия с наличием в зоне производства работ одного или нескольких из следующих факторов: - разветвленная сеть транспортных и инженерных коммуникаций; - стесненные условия для складирования материалов; - действующее технологическое оборудование; - движение технологического транспорта ОЗП=1,15; ЭМ=1,15 к расх.; ЗПМ=1,15; ТЗ=1,15; ТЗМ=1,15 | [16 empty] | Производство работ осуществляется на территории действующего предприятия с наличием в зоне производства работ одного или нескольких из следующих факторов: - разветвленная сеть транспортных и инженерных коммуникаций; - стесненные условия для складирования материалов; - действующее технологическое оборудование; - движение технологического транспорта ОЗП=1,15; ЭМ=1,15 к расх.; ЗПМ=1,15; ТЗ=1,15; ТЗМ=1,15
|  | Индекс- дефлятор от 2 кв. 2026 г. к 4 кв. 2026 г. ЭМ=1,38%; МАТ=1,38% | [16 empty] | Индекс- дефлятор от 2 кв. 2026 г. к 4 кв. 2026 г. ЭМ=1,38%; МАТ=1,38%
| 1-100-27 | Средний разряд работы 2,7 |  | 4: чел.-ч; 5: 6.129; 6: 0.55161; 7: 576.68; 8: 318; Осн.З/п 9: 318 | [6 empty] | Средний разряд работы 2,7
| 01.7.03.01-0001 | Вода |  | 4: м3; 5: 0.44; 6: 0.0396; 7: 49.64; 8: 2; Мат. 12: 2 | [6 empty] | Вода
Н | 04.3.01.12 | Растворы цементно-известковые |  | 4: м3; 5: 0.24; 6: 0.0216; 7: 0; 8: 0; Мат. 12: 0 | [8 empty] | Растворы цементно-известковые
Н | 06.1.01.05 | Кирпич керамический или силикатный |  | 4: 1000 шт; 5: 0.38; 6: 0.0342; 7: 0; 8: 0; Мат. 12: 0 | [8 empty] | Кирпич керамический или силикатный
| 11.1.03.01-0064 | Бруски обрезные хвойных пород (ель, сосна), естественной влажности, длина 2-6,5 м, ширина 20-90 мм, толщина 20-90 мм, сорт IV |  | 4: м3; 5: 0.0005; 6: 4.5e-05; 7: 14894.51; 8: 1; Мат. 12: 1 | [6 empty] | Бруски обрезные хвойных пород (ель, сосна), естественной влажности, длина 2-6,5 м, ширина 20-90 мм, толщина 20-90 мм, сорт IV
88 | ФСБЦ-06.1.01.05-0095 Приказ Минстроя России от 19.05.2025 №299/пр | Кирпич керамический рядовой полнотелый, размеры 250х120х88 мм, марка М100 |  | 1000 шт |  | 0.0342 | 39162.4 | 1358 |  |  |  | 1358 | 0 | 0 |  |  |  | Кирпич керамический рядовой полнотелый, размеры 250х120х88 мм, марка М100
|  | Индекс- дефлятор от 2 кв. 2026 г. к 4 кв. 2026 г. ЭМ=1,38%; МАТ=1,38% | [16 empty] | Индекс- дефлятор от 2 кв. 2026 г. к 4 кв. 2026 г. ЭМ=1,38%; МАТ=1,38%
89 | ФСБЦ-04.3.01.09-0014 Приказ Минстроя России от 18.05.2022 №378/пр | Раствор готовый кладочный, цементный, М100 |  | м3 |  | 0.0216 | 7908.36 | 173 |  |  |  | 173 | 0 | 0 |  |  |  | Раствор готовый кладочный, цементный, М100
|  | Индекс- дефлятор от 2 кв. 2026 г. к 4 кв. 2026 г. ЭМ=1,38%; МАТ=1,38% | [16 empty] | Индекс- дефлятор от 2 кв. 2026 г. к 4 кв. 2026 г. ЭМ=1,38%; МАТ=1,38%
Стальные элементы | [19 empty] | Стальные элементы
90 | ГЭСНм08-02-152-03 Приказ Минстроя России от 17.02.2026 №91/пр | Конструкция сварная |  | т |  | 0.091 | 25548.76 | 3189 | 2880 | 127 | 38 | 144 | 4.42 | 0.05 |  |  |  | Конструкция сварная
| 421/пр_2020_прил.10_т.1_п.4_гр.3 | Производство работ осуществляется в охранной зоне действующей воздушной линии электропередачи, вблизи объектов, находящихся под напряжением, внутри объектов капитального строительства, внутренняя проводка в которых не обесточена, если это приведет к ограничению действий рабочих в соответствии с требованиями техники безопасности ОЗП=1,2; ЭМ=1,2 к расх.; ЗПМ=1,2; ТЗ=1,2; ТЗМ=1,2 | [16 empty] | Производство работ осуществляется в охранной зоне действующей воздушной линии электропередачи, вблизи объектов, находящихся под напряжением, внутри объектов капитального строительства, внутренняя проводка в которых не обесточена, если это приведет к ограничению действий рабочих в соответствии с требованиями техники безопасности ОЗП=1,2; ЭМ=1,2 к расх.; ЗПМ=1,2; ТЗ=1,2; ТЗМ=1,2
| 421/пр_2020_прил.10_т.3_п.3_гр.3 | Производство работ осуществляется на территории действующего предприятия с наличием в зоне производства работ одного или нескольких из следующих факторов: - разветвленная сеть транспортных и инженерных коммуникаций; - стесненные условия для складирования материалов; - действующее технологическое оборудование; - движение технологического транспорта ОЗП=1,15; ЭМ=1,15 к расх.; ЗПМ=1,15; ТЗ=1,15; ТЗМ=1,15 | [16 empty] | Производство работ осуществляется на территории действующего предприятия с наличием в зоне производства работ одного или нескольких из следующих факторов: - разветвленная сеть транспортных и инженерных коммуникаций; - стесненные условия для складирования материалов; - действующее технологическое оборудование; - движение технологического транспорта ОЗП=1,15; ЭМ=1,15 к расх.; ЗПМ=1,15; ТЗ=1,15; ТЗМ=1,15
|  | Индекс- дефлятор от 2 кв. 2026 г. к 4 кв. 2026 г. ЭМ=1,38%; МАТ=1,38% | [16 empty] | Индекс- дефлятор от 2 кв. 2026 г. к 4 кв. 2026 г. ЭМ=1,38%; МАТ=1,38%
| 1-100-38 | Средний разряд работы 3,8 |  | 4: чел.-ч; 5: 48.6; 6: 4.4226; 7: 651.25; 8: 2880; Осн.З/п 9: 2880 | [6 empty] | Средний разряд работы 3,8
| 01.7.11.07-0227 | Электроды сварочные для сварки низколегированных и углеродистых сталей УОНИ 13/45, Э42А, диаметр 4-5 мм |  | 4: кг; 5: 1.52; 6: 0.13832; 7: 127.62; 8: 18; Мат. 12: 18 | [6 empty] | Электроды сварочные для сварки низколегированных и углеродистых сталей УОНИ 13/45, Э42А, диаметр 4-5 мм
| 03.2.01.01-0001 | Портландцемент бездобавочный общестроительный ЦЕМ 0 32,5Н |  | 4: т; 5: 9e-05; 6: 8.2e-06; 7: 12242.17; 8: 0; Мат. 12: 0 | [6 empty] | Портландцемент бездобавочный общестроительный ЦЕМ 0 32,5Н
| 14.4.03.03-0002 | Лак битумный БТ-123 |  | 4: т; 5: 0.0078; 6: 0.0007098; 7: 114950.41; 8: 83; Мат. 12: 83 | [6 empty] | Лак битумный БТ-123
91 | ФСБЦ-07.2.07.04-0007 Приказ Минстроя России от 18.05.2022 №378/пр | Конструкции стальные индивидуального изготовления из сортового проката |  | т |  | 0.091 | 146337.55 | 13500 |  |  |  | 13500 | 0 | 0 |  |  |  | Конструкции стальные индивидуального изготовления из сортового проката
|  | Индекс- дефлятор от 2 кв. 2026 г. к 4 кв. 2026 г. ЭМ=1,38%; МАТ=1,38% | [16 empty] | Индекс- дефлятор от 2 кв. 2026 г. к 4 кв. 2026 г. ЭМ=1,38%; МАТ=1,38%
92 | ГЭСН13-03-002-13 Приказ Минстроя России от 15.05.2026 №301/пр | Огрунтовка металлических поверхностей за один раз: грунтовкой цинконаполненной |  | 100 м2 |  | 4.16 | 2812.17 | 31754 | 31136 | 457 | 161 |  | 46.05 | 0.22 |  |  |  | Огрунтовка металлических поверхностей за один раз: грунтовкой цинконаполненной
| 421/пр_2020_прил.10_т.1_п.4_гр.3 | Производство работ осуществляется в охранной зоне действующей воздушной линии электропередачи, вблизи объектов, находящихся под напряжением, внутри объектов капитального строительства, внутренняя проводка в которых не обесточена, если это приведет к ограничению действий рабочих в соответствии с требованиями техники безопасности ОЗП=1,2; ЭМ=1,2 к расх.; ЗПМ=1,2; ТЗ=1,2; ТЗМ=1,2 | [16 empty] | Производство работ осуществляется в охранной зоне действующей воздушной линии электропередачи, вблизи объектов, находящихся под напряжением, внутри объектов капитального строительства, внутренняя проводка в которых не обесточена, если это приведет к ограничению действий рабочих в соответствии с требованиями техники безопасности ОЗП=1,2; ЭМ=1,2 к расх.; ЗПМ=1,2; ТЗ=1,2; ТЗМ=1,2
| 421/пр_2020_прил.10_т.3_п.3_гр.3 | Производство работ осуществляется на территории действующего предприятия с наличием в зоне производства работ одного или нескольких из следующих факторов: - разветвленная сеть транспортных и инженерных коммуникаций; - стесненные условия для складирования материалов; - действующее технологическое оборудование; - движение технологического транспорта ОЗП=1,15; ЭМ=1,15 к расх.; ЗПМ=1,15; ТЗ=1,15; ТЗМ=1,15 | [16 empty] | Производство работ осуществляется на территории действующего предприятия с наличием в зоне производства работ одного или нескольких из следующих факторов: - разветвленная сеть транспортных и инженерных коммуникаций; - стесненные условия для складирования материалов; - действующее технологическое оборудование; - движение технологического транспорта ОЗП=1,15; ЭМ=1,15 к расх.; ЗПМ=1,15; ТЗ=1,15; ТЗМ=1,15
|  | 2 слоя ПЗ=2 (ОЗП=2; ЭМ=2 к расх.; ЗПМ=2; МАТ=2 к расх.; ТЗ=2; ТЗМ=2) | [16 empty] | 2 слоя ПЗ=2 (ОЗП=2; ЭМ=2 к расх.; ЗПМ=2; МАТ=2 к расх.; ТЗ=2; ТЗМ=2)
|  | Индекс- дефлятор от 2 кв. 2026 г. к 4 кв. 2026 г. ЭМ=1,38%; МАТ=1,38% | [16 empty] | Индекс- дефлятор от 2 кв. 2026 г. к 4 кв. 2026 г. ЭМ=1,38%; МАТ=1,38%
| 1-100-41 | Средний разряд работы 4,1 |  | 4: чел.-ч; 5: 11.07; 6: 46.0512; 7: 676.11; 8: 31136; Осн.З/п 9: 31136 | [6 empty] | Средний разряд работы 4,1
Н | 14.4.01.20 | Грунтовки на основе сложных полиэфиров, акриловых или виниловых полимеров в неводной среде |  | 4: т; 5: 0.03; 6: 0.1248; 7: 0; 8: 0; Мат. 12: 0 | [8 empty] | Грунтовки на основе сложных полиэфиров, акриловых или виниловых полимеров в неводной среде
Н | 14.5.09.07 | Растворители |  | 4: т; 5: 0.0015; 6: 0.00624; 7: 0; 8: 0; Мат. 12: 0 | [8 empty] | Растворители
92.1 | ФСБЦ-14.5.09.07-0030 Приказ Минстроя России от 18.05.2022 №378/пр | Растворитель Р-4 |  | т |  | 0.00624 | 168480.23 | 1066 |  |  |  | 1066 | 0 | 0 |  |  |  | Растворитель Р-4
|  | Индекс- дефлятор от 2 кв. 2026 г. к 4 кв. 2026 г. ЭМ=1,38%; МАТ=1,38% | [16 empty] | Индекс- дефлятор от 2 кв. 2026 г. к 4 кв. 2026 г. ЭМ=1,38%; МАТ=1,38%
92.2 | ФСБЦ-14.4.01.20-0012 Приказ Минстроя России от 18.05.2022 №378/пр | Грунтовка антикоррозионная цинконаполненная быстросохнущая для преобразования ржавчины и окалины |  | т |  | 0.1248 | 415106.91 | 52520 |  |  |  | 52520 | 0 | 0 |  |  |  | Грунтовка антикоррозионная цинконаполненная быстросохнущая для преобразования ржавчины и окалины
|  | Индекс- дефлятор от 2 кв. 2026 г. к 4 кв. 2026 г. ЭМ=1,38%; МАТ=1,38% | [16 empty] | Индекс- дефлятор от 2 кв. 2026 г. к 4 кв. 2026 г. ЭМ=1,38%; МАТ=1,38%
93 | ГЭСН13-03-004-22 Приказ Минстроя России от 15.05.2026 №301/пр | Окраска металлических огрунтованных поверхностей: краской цинконаполненной полиуретановой |  | 100 м2 |  | 4.16 | 1559.93 | 17688 | 17164 | 363 | 161 |  | 27.29 | 0.22 |  |  |  | Окраска металлических огрунтованных поверхностей: краской цинконаполненной полиуретановой
| 421/пр_2020_прил.10_т.1_п.4_гр.3 | Производство работ осуществляется в охранной зоне действующей воздушной линии электропередачи, вблизи объектов, находящихся под напряжением, внутри объектов капитального строительства, внутренняя проводка в которых не обесточена, если это приведет к ограничению действий рабочих в соответствии с требованиями техники безопасности ОЗП=1,2; ЭМ=1,2 к расх.; ЗПМ=1,2; ТЗ=1,2; ТЗМ=1,2 | [16 empty] | Производство работ осуществляется в охранной зоне действующей воздушной линии электропередачи, вблизи объектов, находящихся под напряжением, внутри объектов капитального строительства, внутренняя проводка в которых не обесточена, если это приведет к ограничению действий рабочих в соответствии с требованиями техники безопасности ОЗП=1,2; ЭМ=1,2 к расх.; ЗПМ=1,2; ТЗ=1,2; ТЗМ=1,2
| 421/пр_2020_прил.10_т.3_п.3_гр.3 | Производство работ осуществляется на территории действующего предприятия с наличием в зоне производства работ одного или нескольких из следующих факторов: - разветвленная сеть транспортных и инженерных коммуникаций; - стесненные условия для складирования материалов; - действующее технологическое оборудование; - движение технологического транспорта ОЗП=1,15; ЭМ=1,15 к расх.; ЗПМ=1,15; ТЗ=1,15; ТЗМ=1,15 | [16 empty] | Производство работ осуществляется на территории действующего предприятия с наличием в зоне производства работ одного или нескольких из следующих факторов: - разветвленная сеть транспортных и инженерных коммуникаций; - стесненные условия для складирования материалов; - действующее технологическое оборудование; - движение технологического транспорта ОЗП=1,15; ЭМ=1,15 к расх.; ЗПМ=1,15; ТЗ=1,15; ТЗМ=1,15
|  | 2 слоя ПЗ=2 (ОЗП=2; ЭМ=2 к расх.; ЗПМ=2; МАТ=2 к расх.; ТЗ=2; ТЗМ=2) | [16 empty] | 2 слоя ПЗ=2 (ОЗП=2; ЭМ=2 к расх.; ЗПМ=2; МАТ=2 к расх.; ТЗ=2; ТЗМ=2)
|  | Индекс- дефлятор от 2 кв. 2026 г. к 4 кв. 2026 г. ЭМ=1,38%; МАТ=1,38% | [16 empty] | Индекс- дефлятор от 2 кв. 2026 г. к 4 кв. 2026 г. ЭМ=1,38%; МАТ=1,38%
| 1-100-35 | Средний разряд работы 3,5 |  | 4: чел.-ч; 5: 6.561; 6: 27.2938; 7: 628.88; 8: 17164; Осн.З/п 9: 17164 | [6 empty] | Средний разряд работы 3,5
Н | 14.4.01.17 | Грунтовки на основе сложных полиэфиров, акриловых или виниловых полимеров в неводной среде |  | 4: т; 5: 0.0654; 6: 0.27206; 7: 0; 8: 0; Мат. 12: 0 | [8 empty] | Грунтовки на основе сложных полиэфиров, акриловых или виниловых полимеров в неводной среде
Н | 14.5.09.07 | Растворители |  | 4: т; 5: 0.002; 6: 0.00832; 7: 0; 8: 0; Мат. 12: 0 | [8 empty] | Растворители
93.1 | ФСБЦ-14.4.01.17-0004 Приказ Минстроя России от 18.05.2022 №378/пр | Грунтовка однокомпонентная цинконаполненная полиуретановая отверждаемая влагой воздуха для долговременной антикоррозионной защиты металла |  | кг |  | 272.064 | 710.11 | 195861 |  |  |  | 195861 | 0 | 0 |  |  |  | Грунтовка однокомпонентная цинконаполненная полиуретановая отверждаемая влагой воздуха для долговременной антикоррозионной защиты металла
|  | Индекс- дефлятор от 2 кв. 2026 г. к 4 кв. 2026 г. ЭМ=1,38%; МАТ=1,38% | [16 empty] | Индекс- дефлятор от 2 кв. 2026 г. к 4 кв. 2026 г. ЭМ=1,38%; МАТ=1,38%
93.2 | ФСБЦ-14.5.09.07-0030 Приказ Минстроя России от 18.05.2022 №378/пр | Растворитель Р-4 |  | т |  | 0.00832 | 168480.23 | 1421 |  |  |  | 1421 | 0 | 0 |  |  |  | Растворитель Р-4
|  | Индекс- дефлятор от 2 кв. 2026 г. к 4 кв. 2026 г. ЭМ=1,38%; МАТ=1,38% | [16 empty] | Индекс- дефлятор от 2 кв. 2026 г. к 4 кв. 2026 г. ЭМ=1,38%; МАТ=1,38%
Итого по разделу 8 Узел 41л. Пересечение лотков шириной 0,5 м (ИЦ-2022/127-КС, л.10) - 2 шт (2026 год) |  |  |  | 8: 408587; Мат. 13: 85.47; Мат. 14: 0.9 | [7 empty] | Итого по разделу 8 Узел 41л. Пересечение лотков шириной 0,5 м (ИЦ-2022/127-КС, л.10) - 2 шт (2026 год)
Раздел 9. Узел 45л. Пересечение лотков шириной 1,0 м и 0,5 м (ИЦ-2022/127-КС, л.11) - 5 шт | [16 empty] | Раздел 9. Узел 45л. Пересечение лотков шириной 1,0 м и 0,5 м (ИЦ-2022/127-КС, л.11) - 5 шт
Плита П10.5 | [19 empty] | Плита П10.5
94 | ЕНиР23.4-14-4-10 | Закрытие кабельного канала плитами или снятие плит с каналов: при массе плит до 80 кг |  | 100 плит |  | 0.16 | 9482.9 | 2048 | 2048 |  |  |  | 3.78 | 0 |  |  |  | Закрытие кабельного канала плитами или снятие плит с каналов: при массе плит до 80 кг
| 421/пр_2020_прил.10_т.1_п.4_гр.3 | Производство работ осуществляется в охранной зоне действующей воздушной линии электропередачи, вблизи объектов, находящихся под напряжением, внутри объектов капитального строительства, внутренняя проводка в которых не обесточена, если это приведет к ограничению действий рабочих в соответствии с требованиями техники безопасности ОЗП=1,2; ЭМ=1,2 к расх.; ЗПМ=1,2; ТЗ=1,2; ТЗМ=1,2 | [16 empty] | Производство работ осуществляется в охранной зоне действующей воздушной линии электропередачи, вблизи объектов, находящихся под напряжением, внутри объектов капитального строительства, внутренняя проводка в которых не обесточена, если это приведет к ограничению действий рабочих в соответствии с требованиями техники безопасности ОЗП=1,2; ЭМ=1,2 к расх.; ЗПМ=1,2; ТЗ=1,2; ТЗМ=1,2
| 421/пр_2020_прил.10_т.3_п.3_гр.3 | Производство работ осуществляется на территории действующего предприятия с наличием в зоне производства работ одного или нескольких из следующих факторов: - разветвленная сеть транспортных и инженерных коммуникаций; - стесненные условия для складирования материалов; - действующее технологическое оборудование; - движение технологического транспорта ОЗП=1,15; ЭМ=1,15 к расх.; ЗПМ=1,15; ТЗ=1,15; ТЗМ=1,15 | [16 empty] | Производство работ осуществляется на территории действующего предприятия с наличием в зоне производства работ одного или нескольких из следующих факторов: - разветвленная сеть транспортных и инженерных коммуникаций; - стесненные условия для складирования материалов; - действующее технологическое оборудование; - движение технологического транспорта ОЗП=1,15; ЭМ=1,15 к расх.; ЗПМ=1,15; ТЗ=1,15; ТЗМ=1,15
| 1-19804-2 | Электромонтажник 2 разряда |  | 4: чел.-ч; 5: 23.625; 6: 3.78; 7: 541.88; 8: 2048; Осн.З/п 9: 2048 | [6 empty] | Электромонтажник 2 разряда
95 * | Материал Заказчика | Плита перекрытия лотков каб.каналов П10-5 (V=0,029 м3) |  | 4: шт; 6: 16; Мат. 13: 0; Мат. 14: 0 |  |  |  | Плита перекрытия лотков каб.каналов П10-5 (V=0,029 м3)
Брусок Б10 (40 кг-1 шт.) | [19 empty] | Брусок Б10 (40 кг-1 шт.)
96 | ГЭСН07-02-002-01 Приказ Минстроя России от 18.05.2022 №378/пр | Установка опор из плит и колец диаметром: до 1000 мм |  | 100 м3 |  | 0.0009 | 731121.58 | 1069 | 372 | 499 | 180 | 18 | 0.6 | 0.21 |  |  |  | Установка опор из плит и колец диаметром: до 1000 мм
| 421/пр_2020_прил.10_т.1_п.4_гр.3 | Производство работ осуществляется в охранной зоне действующей воздушной линии электропередачи, вблизи объектов, находящихся под напряжением, внутри объектов капитального строительства, внутренняя проводка в которых не обесточена, если это приведет к ограничению действий рабочих в соответствии с требованиями техники безопасности ОЗП=1,2; ЭМ=1,2 к расх.; ЗПМ=1,2; ТЗ=1,2; ТЗМ=1,2 | [16 empty] | Производство работ осуществляется в охранной зоне действующей воздушной линии электропередачи, вблизи объектов, находящихся под напряжением, внутри объектов капитального строительства, внутренняя проводка в которых не обесточена, если это приведет к ограничению действий рабочих в соответствии с требованиями техники безопасности ОЗП=1,2; ЭМ=1,2 к расх.; ЗПМ=1,2; ТЗ=1,2; ТЗМ=1,2
| 421/пр_2020_прил.10_т.3_п.3_гр.3 | Производство работ осуществляется на территории действующего предприятия с наличием в зоне производства работ одного или нескольких из следующих факторов: - разветвленная сеть транспортных и инженерных коммуникаций; - стесненные условия для складирования материалов; - действующее технологическое оборудование; - движение технологического транспорта ОЗП=1,15; ЭМ=1,15 к расх.; ЗПМ=1,15; ТЗ=1,15; ТЗМ=1,15 | [16 empty] | Производство работ осуществляется на территории действующего предприятия с наличием в зоне производства работ одного или нескольких из следующих факторов: - разветвленная сеть транспортных и инженерных коммуникаций; - стесненные условия для складирования материалов; - действующее технологическое оборудование; - движение технологического транспорта ОЗП=1,15; ЭМ=1,15 к расх.; ЗПМ=1,15; ТЗ=1,15; ТЗМ=1,15
|  | Индекс- дефлятор от 2 кв. 2026 г. к 4 кв. 2026 г. ЭМ=1,38%; МАТ=1,38% | [16 empty] | Индекс- дефлятор от 2 кв. 2026 г. к 4 кв. 2026 г. ЭМ=1,38%; МАТ=1,38%
| 1-100-34 | Средний разряд работы 3,4 |  | 4: чел.-ч; 5: 665.955; 6: 0.59936; 7: 621.43; 8: 372; Осн.З/п 9: 372 | [6 empty] | Средний разряд работы 3,4
| 04.3.01.09-0014 | Раствор готовый кладочный, цементный, М100 |  | 4: м3; 5: 1.8; 6: 0.00162; 7: 7908.36; 8: 13; Мат. 12: 13 | [6 empty] | Раствор готовый кладочный, цементный, М100
Н | 05.1.08.14 | Конструкции сборные железобетонные |  | 4: м3; 5: 100; 6: 0.09; 7: 0; 8: 0; Мат. 12: 0 | [8 empty] | Конструкции сборные железобетонные
| 08.1.02.11-0001 | Поковки из квадратных заготовок, масса 1,5-4,5 кг |  | 4: т; 5: 0.07; 6: 6.3e-05; 7: 77698.47; 8: 5; Мат. 12: 5 | [6 empty] | Поковки из квадратных заготовок, масса 1,5-4,5 кг
97 * | Материал Заказчика | Брусок кабельных каналов Б10 (V=0.015 м3) |  | 4: шт; 6: 6; Мат. 13: 0; Мат. 14: 0 |  |  |  | Брусок кабельных каналов Б10 (V=0.015 м3)
98 | ГЭСН08-01-002-03 Приказ Минстроя России от 18.05.2022 №378/пр | Устройство основания под фундаменты: гравийного |  | м3 |  | 0.28 | 595.11 | 245 | 177 | 46 | 20 | 2 | 0.32 | 0.03 |  |  |  | Устройство основания под фундаменты: гравийного
| 421/пр_2020_прил.10_т.1_п.4_гр.3 | Производство работ осуществляется в охранной зоне действующей воздушной линии электропередачи, вблизи объектов, находящихся под напряжением, внутри объектов капитального строительства, внутренняя проводка в которых не обесточена, если это приведет к ограничению действий рабочих в соответствии с требованиями техники безопасности ОЗП=1,2; ЭМ=1,2 к расх.; ЗПМ=1,2; ТЗ=1,2; ТЗМ=1,2 | [16 empty] | Производство работ осуществляется в охранной зоне действующей воздушной линии электропередачи, вблизи объектов, находящихся под напряжением, внутри объектов капитального строительства, внутренняя проводка в которых не обесточена, если это приведет к ограничению действий рабочих в соответствии с требованиями техники безопасности ОЗП=1,2; ЭМ=1,2 к расх.; ЗПМ=1,2; ТЗ=1,2; ТЗМ=1,2
| 421/пр_2020_прил.10_т.3_п.3_гр.3 | Производство работ осуществляется на территории действующего предприятия с наличием в зоне производства работ одного или нескольких из следующих факторов: - разветвленная сеть транспортных и инженерных коммуникаций; - стесненные условия для складирования материалов; - действующее технологическое оборудование; - движение технологического транспорта ОЗП=1,15; ЭМ=1,15 к расх.; ЗПМ=1,15; ТЗ=1,15; ТЗМ=1,15 | [16 empty] | Производство работ осуществляется на территории действующего предприятия с наличием в зоне производства работ одного или нескольких из следующих факторов: - разветвленная сеть транспортных и инженерных коммуникаций; - стесненные условия для складирования материалов; - действующее технологическое оборудование; - движение технологического транспорта ОЗП=1,15; ЭМ=1,15 к расх.; ЗПМ=1,15; ТЗ=1,15; ТЗМ=1,15
|  | Индекс- дефлятор от 2 кв. 2026 г. к 4 кв. 2026 г. ЭМ=1,38%; МАТ=1,38% | [16 empty] | Индекс- дефлятор от 2 кв. 2026 г. к 4 кв. 2026 г. ЭМ=1,38%; МАТ=1,38%
| 1-100-22 | Средний разряд работы 2,2 |  | 4: чел.-ч; 5: 1.1475; 6: 0.3213; 7: 551.83; 8: 177; Осн.З/п 9: 177 | [6 empty] | Средний разряд работы 2,2
| 01.7.03.01-0001 | Вода |  | 4: м3; 5: 0.15; 6: 0.042; 7: 49.64; 8: 2; Мат. 12: 2 | [6 empty] | Вода
Н | 02.2.01.02 | Гравий |  | 4: м3; 5: 1.15; 6: 0.322; 7: 0; 8: 0; Мат. 12: 0 | [8 empty] | Гравий
99 | ФСБЦ-02.2.04.03-0003 Приказ Минстроя России от 18.05.2022 №378/пр | Смесь песчано-гравийная природная |  | м3 |  | 0.28 | 1274.35 | 362 |  |  |  | 362 | 0 | 0 |  |  |  | Смесь песчано-гравийная природная
|  | Индекс- дефлятор от 2 кв. 2026 г. к 4 кв. 2026 г. ЭМ=1,38%; МАТ=1,38% | [16 empty] | Индекс- дефлятор от 2 кв. 2026 г. к 4 кв. 2026 г. ЭМ=1,38%; МАТ=1,38%
100 | ГЭСН08-01-003-10 Приказ Минстроя России от 11.05.2023 №335/пр | Гидроизоляция боковая обмазочная полимерной мастикой на основе бутилкаучука в один слой |  | 100 м2 |  | 0.0198 | 2246.46 | 122 | 118 | 2 | 2 |  | 0.18 | 0 |  |  |  | Гидроизоляция боковая обмазочная полимерной мастикой на основе бутилкаучука в один слой
| 421/пр_2020_прил.10_т.1_п.4_гр.3 | Производство работ осуществляется в охранной зоне действующей воздушной линии электропередачи, вблизи объектов, находящихся под напряжением, внутри объектов капитального строительства, внутренняя проводка в которых не обесточена, если это приведет к ограничению действий рабочих в соответствии с требованиями техники безопасности ОЗП=1,2; ЭМ=1,2 к расх.; ЗПМ=1,2; ТЗ=1,2; ТЗМ=1,2 | [16 empty] | Производство работ осуществляется в охранной зоне действующей воздушной линии электропередачи, вблизи объектов, находящихся под напряжением, внутри объектов капитального строительства, внутренняя проводка в которых не обесточена, если это приведет к ограничению действий рабочих в соответствии с требованиями техники безопасности ОЗП=1,2; ЭМ=1,2 к расх.; ЗПМ=1,2; ТЗ=1,2; ТЗМ=1,2
| 421/пр_2020_прил.10_т.3_п.3_гр.3 | Производство работ осуществляется на территории действующего предприятия с наличием в зоне производства работ одного или нескольких из следующих факторов: - разветвленная сеть транспортных и инженерных коммуникаций; - стесненные условия для складирования материалов; - действующее технологическое оборудование; - движение технологического транспорта ОЗП=1,15; ЭМ=1,15 к расх.; ЗПМ=1,15; ТЗ=1,15; ТЗМ=1,15 | [16 empty] | Производство работ осуществляется на территории действующего предприятия с наличием в зоне производства работ одного или нескольких из следующих факторов: - разветвленная сеть транспортных и инженерных коммуникаций; - стесненные условия для складирования материалов; - действующее технологическое оборудование; - движение технологического транспорта ОЗП=1,15; ЭМ=1,15 к расх.; ЗПМ=1,15; ТЗ=1,15; ТЗМ=1,15
|  | 2 слоя ПЗ=2 (ОЗП=2; ЭМ=2 к расх.; ЗПМ=2; МАТ=2 к расх.; ТЗ=2; ТЗМ=2) | [16 empty] | 2 слоя ПЗ=2 (ОЗП=2; ЭМ=2 к расх.; ЗПМ=2; МАТ=2 к расх.; ТЗ=2; ТЗМ=2)
|  | Индекс- дефлятор от 2 кв. 2026 г. к 4 кв. 2026 г. ЭМ=1,38%; МАТ=1,38% | [16 empty] | Индекс- дефлятор от 2 кв. 2026 г. к 4 кв. 2026 г. ЭМ=1,38%; МАТ=1,38%
| 1-100-39 | Средний разряд работы 3,9 |  | 4: чел.-ч; 5: 9.072; 6: 0.17963; 7: 658.71; 8: 118; Осн.З/п 9: 118 | [6 empty] | Средний разряд работы 3,9
Н | 14.5.04.01 | Мастика полимерная, гидроизоляционная, коррозионно-защитная, биостойкая, на основе бутилкаучука |  | 4: кг; 5: 111.24; 6: 2.2026; 7: 0; 8: 0; Мат. 12: 0 | [8 empty] | Мастика полимерная, гидроизоляционная, коррозионно-защитная, биостойкая, на основе бутилкаучука
101 | ФСБЦ-14.5.04.01-0001 Приказ Минстроя России от 18.05.2022 №378/пр | Мастика бутилкаучуковая герметизирующая вязкоэластичная |  | кг |  | 3 | 248.6 | 756 |  |  |  | 756 | 0 | 0 |  |  |  | Мастика бутилкаучуковая герметизирующая вязкоэластичная
|  | Индекс- дефлятор от 2 кв. 2026 г. к 4 кв. 2026 г. ЭМ=1,38%; МАТ=1,38% | [16 empty] | Индекс- дефлятор от 2 кв. 2026 г. к 4 кв. 2026 г. ЭМ=1,38%; МАТ=1,38%
Кирпич КР-100/1650/25 (250х120х80мм) | [19 empty] | Кирпич КР-100/1650/25 (250х120х80мм)
102 | ГЭСН08-02-001-01 Приказ Минстроя России от 18.05.2022 №378/пр | Кладка стен кирпичных наружных: простых при высоте этажа до 4 м |  | м3 |  | 0.1 | 3154.88 | 473 | 353 | 69 | 48 | 3 | 0.61 | 0.05 |  |  |  | Кладка стен кирпичных наружных: простых при высоте этажа до 4 м
| 421/пр_2020_прил.10_т.1_п.4_гр.3 | Производство работ осуществляется в охранной зоне действующей воздушной линии электропередачи, вблизи объектов, находящихся под напряжением, внутри объектов капитального строительства, внутренняя проводка в которых не обесточена, если это приведет к ограничению действий рабочих в соответствии с требованиями техники безопасности ОЗП=1,2; ЭМ=1,2 к расх.; ЗПМ=1,2; ТЗ=1,2; ТЗМ=1,2 | [16 empty] | Производство работ осуществляется в охранной зоне действующей воздушной линии электропередачи, вблизи объектов, находящихся под напряжением, внутри объектов капитального строительства, внутренняя проводка в которых не обесточена, если это приведет к ограничению действий рабочих в соответствии с требованиями техники безопасности ОЗП=1,2; ЭМ=1,2 к расх.; ЗПМ=1,2; ТЗ=1,2; ТЗМ=1,2
| 421/пр_2020_прил.10_т.3_п.3_гр.3 | Производство работ осуществляется на территории действующего предприятия с наличием в зоне производства работ одного или нескольких из следующих факторов: - разветвленная сеть транспортных и инженерных коммуникаций; - стесненные условия для складирования материалов; - действующее технологическое оборудование; - движение технологического транспорта ОЗП=1,15; ЭМ=1,15 к расх.; ЗПМ=1,15; ТЗ=1,15; ТЗМ=1,15 | [16 empty] | Производство работ осуществляется на территории действующего предприятия с наличием в зоне производства работ одного или нескольких из следующих факторов: - разветвленная сеть транспортных и инженерных коммуникаций; - стесненные условия для складирования материалов; - действующее технологическое оборудование; - движение технологического транспорта ОЗП=1,15; ЭМ=1,15 к расх.; ЗПМ=1,15; ТЗ=1,15; ТЗМ=1,15
|  | Индекс- дефлятор от 2 кв. 2026 г. к 4 кв. 2026 г. ЭМ=1,38%; МАТ=1,38% | [16 empty] | Индекс- дефлятор от 2 кв. 2026 г. к 4 кв. 2026 г. ЭМ=1,38%; МАТ=1,38%
| 1-100-27 | Средний разряд работы 2,7 |  | 4: чел.-ч; 5: 6.129; 6: 0.6129; 7: 576.68; 8: 353; Осн.З/п 9: 353 | [6 empty] | Средний разряд работы 2,7
| 01.7.03.01-0001 | Вода |  | 4: м3; 5: 0.44; 6: 0.044; 7: 49.64; 8: 2; Мат. 12: 2 | [6 empty] | Вода
Н | 04.3.01.12 | Растворы цементно-известковые |  | 4: м3; 5: 0.24; 6: 0.024; 7: 0; 8: 0; Мат. 12: 0 | [8 empty] | Растворы цементно-известковые
Н | 06.1.01.05 | Кирпич керамический или силикатный |  | 4: 1000 шт; 5: 0.38; 6: 0.038; 7: 0; 8: 0; Мат. 12: 0 | [8 empty] | Кирпич керамический или силикатный
| 11.1.03.01-0064 | Бруски обрезные хвойных пород (ель, сосна), естественной влажности, длина 2-6,5 м, ширина 20-90 мм, толщина 20-90 мм, сорт IV |  | 4: м3; 5: 0.0005; 6: 5e-05; 7: 14894.51; 8: 1; Мат. 12: 1 | [6 empty] | Бруски обрезные хвойных пород (ель, сосна), естественной влажности, длина 2-6,5 м, ширина 20-90 мм, толщина 20-90 мм, сорт IV
103 | ФСБЦ-06.1.01.05-0095 Приказ Минстроя России от 19.05.2025 №299/пр | Кирпич керамический рядовой полнотелый, размеры 250х120х88 мм, марка М100 |  | 1000 шт |  | 0.038 | 39162.4 | 1509 |  |  |  | 1509 | 0 | 0 |  |  |  | Кирпич керамический рядовой полнотелый, размеры 250х120х88 мм, марка М100
|  | Индекс- дефлятор от 2 кв. 2026 г. к 4 кв. 2026 г. ЭМ=1,38%; МАТ=1,38% | [16 empty] | Индекс- дефлятор от 2 кв. 2026 г. к 4 кв. 2026 г. ЭМ=1,38%; МАТ=1,38%
104 | ФСБЦ-04.3.01.09-0014 Приказ Минстроя России от 18.05.2022 №378/пр | Раствор готовый кладочный, цементный, М100 |  | м3 |  | 0.024 | 7908.36 | 192 |  |  |  | 192 | 0 | 0 |  |  |  | Раствор готовый кладочный, цементный, М100
|  | Индекс- дефлятор от 2 кв. 2026 г. к 4 кв. 2026 г. ЭМ=1,38%; МАТ=1,38% | [16 empty] | Индекс- дефлятор от 2 кв. 2026 г. к 4 кв. 2026 г. ЭМ=1,38%; МАТ=1,38%
Стальные элементы | [19 empty] | Стальные элементы
105 | ГЭСНм08-02-152-03 Приказ Минстроя России от 17.02.2026 №91/пр | Конструкция сварная |  | т |  | 0.031 | 25548.76 | 1086 | 981 | 43 | 13 | 49 | 1.51 | 0.02 |  |  |  | Конструкция сварная
| 421/пр_2020_прил.10_т.1_п.4_гр.3 | Производство работ осуществляется в охранной зоне действующей воздушной линии электропередачи, вблизи объектов, находящихся под напряжением, внутри объектов капитального строительства, внутренняя проводка в которых не обесточена, если это приведет к ограничению действий рабочих в соответствии с требованиями техники безопасности ОЗП=1,2; ЭМ=1,2 к расх.; ЗПМ=1,2; ТЗ=1,2; ТЗМ=1,2 | [16 empty] | Производство работ осуществляется в охранной зоне действующей воздушной линии электропередачи, вблизи объектов, находящихся под напряжением, внутри объектов капитального строительства, внутренняя проводка в которых не обесточена, если это приведет к ограничению действий рабочих в соответствии с требованиями техники безопасности ОЗП=1,2; ЭМ=1,2 к расх.; ЗПМ=1,2; ТЗ=1,2; ТЗМ=1,2
| 421/пр_2020_прил.10_т.3_п.3_гр.3 | Производство работ осуществляется на территории действующего предприятия с наличием в зоне производства работ одного или нескольких из следующих факторов: - разветвленная сеть транспортных и инженерных коммуникаций; - стесненные условия для складирования материалов; - действующее технологическое оборудование; - движение технологического транспорта ОЗП=1,15; ЭМ=1,15 к расх.; ЗПМ=1,15; ТЗ=1,15; ТЗМ=1,15 | [16 empty] | Производство работ осуществляется на территории действующего предприятия с наличием в зоне производства работ одного или нескольких из следующих факторов: - разветвленная сеть транспортных и инженерных коммуникаций; - стесненные условия для складирования материалов; - действующее технологическое оборудование; - движение технологического транспорта ОЗП=1,15; ЭМ=1,15 к расх.; ЗПМ=1,15; ТЗ=1,15; ТЗМ=1,15
|  | Индекс- дефлятор от 2 кв. 2026 г. к 4 кв. 2026 г. ЭМ=1,38%; МАТ=1,38% | [16 empty] | Индекс- дефлятор от 2 кв. 2026 г. к 4 кв. 2026 г. ЭМ=1,38%; МАТ=1,38%
| 1-100-38 | Средний разряд работы 3,8 |  | 4: чел.-ч; 5: 48.6; 6: 1.5066; 7: 651.25; 8: 981; Осн.З/п 9: 981 | [6 empty] | Средний разряд работы 3,8
| 01.7.11.07-0227 | Электроды сварочные для сварки низколегированных и углеродистых сталей УОНИ 13/45, Э42А, диаметр 4-5 мм |  | 4: кг; 5: 1.52; 6: 0.04712; 7: 127.62; 8: 6; Мат. 12: 6 | [6 empty] | Электроды сварочные для сварки низколегированных и углеродистых сталей УОНИ 13/45, Э42А, диаметр 4-5 мм
| 03.2.01.01-0001 | Портландцемент бездобавочный общестроительный ЦЕМ 0 32,5Н |  | 4: т; 5: 9e-05; 6: 2.8e-06; 7: 12242.17; 8: 0; Мат. 12: 0 | [6 empty] | Портландцемент бездобавочный общестроительный ЦЕМ 0 32,5Н
| 14.4.03.03-0002 | Лак битумный БТ-123 |  | 4: т; 5: 0.0078; 6: 0.0002418; 7: 114950.41; 8: 28; Мат. 12: 28 | [6 empty] | Лак битумный БТ-123
106 | ФСБЦ-07.2.07.04-0007 Приказ Минстроя России от 18.05.2022 №378/пр | Конструкции стальные индивидуального изготовления из сортового проката |  | т |  | 0.031 | 146337.55 | 4599 |  |  |  | 4599 | 0 | 0 |  |  |  | Конструкции стальные индивидуального изготовления из сортового проката
|  | Индекс- дефлятор от 2 кв. 2026 г. к 4 кв. 2026 г. ЭМ=1,38%; МАТ=1,38% | [16 empty] | Индекс- дефлятор от 2 кв. 2026 г. к 4 кв. 2026 г. ЭМ=1,38%; МАТ=1,38%
107 | ГЭСН13-03-002-13 Приказ Минстроя России от 15.05.2026 №301/пр | Огрунтовка металлических поверхностей за один раз: грунтовкой цинконаполненной |  | 100 м2 |  | 0.01346 | 2812.17 | 103 | 101 | 2 |  |  | 0.15 | 0 |  |  |  | Огрунтовка металлических поверхностей за один раз: грунтовкой цинконаполненной
| 421/пр_2020_прил.10_т.1_п.4_гр.3 | Производство работ осуществляется в охранной зоне действующей воздушной линии электропередачи, вблизи объектов, находящихся под напряжением, внутри объектов капитального строительства, внутренняя проводка в которых не обесточена, если это приведет к ограничению действий рабочих в соответствии с требованиями техники безопасности ОЗП=1,2; ЭМ=1,2 к расх.; ЗПМ=1,2; ТЗ=1,2; ТЗМ=1,2 | [16 empty] | Производство работ осуществляется в охранной зоне действующей воздушной линии электропередачи, вблизи объектов, находящихся под напряжением, внутри объектов капитального строительства, внутренняя проводка в которых не обесточена, если это приведет к ограничению действий рабочих в соответствии с требованиями техники безопасности ОЗП=1,2; ЭМ=1,2 к расх.; ЗПМ=1,2; ТЗ=1,2; ТЗМ=1,2
| 421/пр_2020_прил.10_т.3_п.3_гр.3 | Производство работ осуществляется на территории действующего предприятия с наличием в зоне производства работ одного или нескольких из следующих факторов: - разветвленная сеть транспортных и инженерных коммуникаций; - стесненные условия для складирования материалов; - действующее технологическое оборудование; - движение технологического транспорта ОЗП=1,15; ЭМ=1,15 к расх.; ЗПМ=1,15; ТЗ=1,15; ТЗМ=1,15 | [16 empty] | Производство работ осуществляется на территории действующего предприятия с наличием в зоне производства работ одного или нескольких из следующих факторов: - разветвленная сеть транспортных и инженерных коммуникаций; - стесненные условия для складирования материалов; - действующее технологическое оборудование; - движение технологического транспорта ОЗП=1,15; ЭМ=1,15 к расх.; ЗПМ=1,15; ТЗ=1,15; ТЗМ=1,15
|  | 2 слоя ПЗ=2 (ОЗП=2; ЭМ=2 к расх.; ЗПМ=2; МАТ=2 к расх.; ТЗ=2; ТЗМ=2) | [16 empty] | 2 слоя ПЗ=2 (ОЗП=2; ЭМ=2 к расх.; ЗПМ=2; МАТ=2 к расх.; ТЗ=2; ТЗМ=2)
|  | Индекс- дефлятор от 2 кв. 2026 г. к 4 кв. 2026 г. ЭМ=1,38%; МАТ=1,38% | [16 empty] | Индекс- дефлятор от 2 кв. 2026 г. к 4 кв. 2026 г. ЭМ=1,38%; МАТ=1,38%
| 1-100-41 | Средний разряд работы 4,1 |  | 4: чел.-ч; 5: 11.07; 6: 0.149; 7: 676.11; 8: 101; Осн.З/п 9: 101 | [6 empty] | Средний разряд работы 4,1
Н | 14.4.01.20 | Грунтовки на основе сложных полиэфиров, акриловых или виниловых полимеров в неводной среде |  | 4: т; 5: 0.03; 6: 0.0004038; 7: 0; 8: 0; Мат. 12: 0 | [8 empty] | Грунтовки на основе сложных полиэфиров, акриловых или виниловых полимеров в неводной среде
Н | 14.5.09.07 | Растворители |  | 4: т; 5: 0.0015; 6: 2.02e-05; 7: 0; 8: 0; Мат. 12: 0 | [8 empty] | Растворители
107.1 | ФСБЦ-14.4.01.20-0012 Приказ Минстроя России от 18.05.2022 №378/пр | Грунтовка антикоррозионная цинконаполненная быстросохнущая для преобразования ржавчины и окалины |  | т |  | 0.0004038 | 415106.91 | 170 |  |  |  | 170 | 0 | 0 |  |  |  | Грунтовка антикоррозионная цинконаполненная быстросохнущая для преобразования ржавчины и окалины
|  | Индекс- дефлятор от 2 кв. 2026 г. к 4 кв. 2026 г. ЭМ=1,38%; МАТ=1,38% | [16 empty] | Индекс- дефлятор от 2 кв. 2026 г. к 4 кв. 2026 г. ЭМ=1,38%; МАТ=1,38%
107.2 | ФСБЦ-14.5.09.07-0030 Приказ Минстроя России от 18.05.2022 №378/пр | Растворитель Р-4 |  | т |  | 2.02e-05 | 168480.23 | 3 |  |  |  | 3 | 0 | 0 |  |  |  | Растворитель Р-4
|  | Индекс- дефлятор от 2 кв. 2026 г. к 4 кв. 2026 г. ЭМ=1,38%; МАТ=1,38% | [16 empty] | Индекс- дефлятор от 2 кв. 2026 г. к 4 кв. 2026 г. ЭМ=1,38%; МАТ=1,38%
108 | ГЭСН13-03-004-22 Приказ Минстроя России от 15.05.2026 №301/пр | Окраска металлических огрунтованных поверхностей: краской цинконаполненной полиуретановой |  | 100 м2 |  | 0.01346 | 1559.93 | 57 | 56 | 1 |  |  | 0.09 | 0 |  |  |  | Окраска металлических огрунтованных поверхностей: краской цинконаполненной полиуретановой
| 421/пр_2020_прил.10_т.1_п.4_гр.3 | Производство работ осуществляется в охранной зоне действующей воздушной линии электропередачи, вблизи объектов, находящихся под напряжением, внутри объектов капитального строительства, внутренняя проводка в которых не обесточена, если это приведет к ограничению действий рабочих в соответствии с требованиями техники безопасности ОЗП=1,2; ЭМ=1,2 к расх.; ЗПМ=1,2; ТЗ=1,2; ТЗМ=1,2 | [16 empty] | Производство работ осуществляется в охранной зоне действующей воздушной линии электропередачи, вблизи объектов, находящихся под напряжением, внутри объектов капитального строительства, внутренняя проводка в которых не обесточена, если это приведет к ограничению действий рабочих в соответствии с требованиями техники безопасности ОЗП=1,2; ЭМ=1,2 к расх.; ЗПМ=1,2; ТЗ=1,2; ТЗМ=1,2
| 421/пр_2020_прил.10_т.3_п.3_гр.3 | Производство работ осуществляется на территории действующего предприятия с наличием в зоне производства работ одного или нескольких из следующих факторов: - разветвленная сеть транспортных и инженерных коммуникаций; - стесненные условия для складирования материалов; - действующее технологическое оборудование; - движение технологического транспорта ОЗП=1,15; ЭМ=1,15 к расх.; ЗПМ=1,15; ТЗ=1,15; ТЗМ=1,15 | [16 empty] | Производство работ осуществляется на территории действующего предприятия с наличием в зоне производства работ одного или нескольких из следующих факторов: - разветвленная сеть транспортных и инженерных коммуникаций; - стесненные условия для складирования материалов; - действующее технологическое оборудование; - движение технологического транспорта ОЗП=1,15; ЭМ=1,15 к расх.; ЗПМ=1,15; ТЗ=1,15; ТЗМ=1,15
|  | 2 слоя ПЗ=2 (ОЗП=2; ЭМ=2 к расх.; ЗПМ=2; МАТ=2 к расх.; ТЗ=2; ТЗМ=2) | [16 empty] | 2 слоя ПЗ=2 (ОЗП=2; ЭМ=2 к расх.; ЗПМ=2; МАТ=2 к расх.; ТЗ=2; ТЗМ=2)
|  | Индекс- дефлятор от 2 кв. 2026 г. к 4 кв. 2026 г. ЭМ=1,38%; МАТ=1,38% | [16 empty] | Индекс- дефлятор от 2 кв. 2026 г. к 4 кв. 2026 г. ЭМ=1,38%; МАТ=1,38%
| 1-100-35 | Средний разряд работы 3,5 |  | 4: чел.-ч; 5: 6.561; 6: 0.088311; 7: 628.88; 8: 56; Осн.З/п 9: 56 | [6 empty] | Средний разряд работы 3,5
Н | 14.4.01.17 | Грунтовки на основе сложных полиэфиров, акриловых или виниловых полимеров в неводной среде |  | 4: т; 5: 0.0654; 6: 0.0008803; 7: 0; 8: 0; Мат. 12: 0 | [8 empty] | Грунтовки на основе сложных полиэфиров, акриловых или виниловых полимеров в неводной среде
Н | 14.5.09.07 | Растворители |  | 4: т; 5: 0.002; 6: 2.69e-05; 7: 0; 8: 0; Мат. 12: 0 | [8 empty] | Растворители
108.1 | ФСБЦ-14.5.09.07-0030 Приказ Минстроя России от 18.05.2022 №378/пр | Растворитель Р-4 |  | т |  | 2.69e-05 | 168480.23 | 5 |  |  |  | 5 | 0 | 0 |  |  |  | Растворитель Р-4
|  | Индекс- дефлятор от 2 кв. 2026 г. к 4 кв. 2026 г. ЭМ=1,38%; МАТ=1,38% | [16 empty] | Индекс- дефлятор от 2 кв. 2026 г. к 4 кв. 2026 г. ЭМ=1,38%; МАТ=1,38%
108.2 | ФСБЦ-14.4.01.17-0004 Приказ Минстроя России от 18.05.2022 №378/пр | Грунтовка однокомпонентная цинконаполненная полиуретановая отверждаемая влагой воздуха для долговременной антикоррозионной защиты металла |  | кг |  | 0.8803 | 710.11 | 634 |  |  |  | 634 | 0 | 0 |  |  |  | Грунтовка однокомпонентная цинконаполненная полиуретановая отверждаемая влагой воздуха для долговременной антикоррозионной защиты металла
|  | Индекс- дефлятор от 2 кв. 2026 г. к 4 кв. 2026 г. ЭМ=1,38%; МАТ=1,38% | [16 empty] | Индекс- дефлятор от 2 кв. 2026 г. к 4 кв. 2026 г. ЭМ=1,38%; МАТ=1,38%
Итого по разделу 9 Узел 45л. Пересечение лотков шириной 1,0 м и 0,5 м (ИЦ-2022/127-КС, л.11) - 5 шт |  |  |  | 8: 20504; Мат. 13: 7.24; Мат. 14: 0.32 | [7 empty] | Итого по разделу 9 Узел 45л. Пересечение лотков шириной 1,0 м и 0,5 м (ИЦ-2022/127-КС, л.11) - 5 шт
Раздел 10. Узел 49л. Ответвление от лотка шириной 1,0 м в лоток шириной 0,5 м в три стороны (ИЦ-2022/127-КС, л.12) - 1 шт (2026 год) | [16 empty] | Раздел 10. Узел 49л. Ответвление от лотка шириной 1,0 м в лоток шириной 0,5 м в три стороны (ИЦ-2022/127-КС, л.12) - 1 шт (2026 год)
Плита П10.5 | [19 empty] | Плита П10.5
109 | ЕНиР23.4-14-4-10 | Закрытие кабельного канала плитами или снятие плит с каналов: при массе плит до 80 кг |  | 100 плит |  | 0.08 | 9482.9 | 1024 | 1024 |  |  |  | 1.89 | 0 |  |  |  | Закрытие кабельного канала плитами или снятие плит с каналов: при массе плит до 80 кг
| 421/пр_2020_прил.10_т.1_п.4_гр.3 | Производство работ осуществляется в охранной зоне действующей воздушной линии электропередачи, вблизи объектов, находящихся под напряжением, внутри объектов капитального строительства, внутренняя проводка в которых не обесточена, если это приведет к ограничению действий рабочих в соответствии с требованиями техники безопасности ОЗП=1,2; ЭМ=1,2 к расх.; ЗПМ=1,2; ТЗ=1,2; ТЗМ=1,2 | [16 empty] | Производство работ осуществляется в охранной зоне действующей воздушной линии электропередачи, вблизи объектов, находящихся под напряжением, внутри объектов капитального строительства, внутренняя проводка в которых не обесточена, если это приведет к ограничению действий рабочих в соответствии с требованиями техники безопасности ОЗП=1,2; ЭМ=1,2 к расх.; ЗПМ=1,2; ТЗ=1,2; ТЗМ=1,2
| 421/пр_2020_прил.10_т.3_п.3_гр.3 | Производство работ осуществляется на территории действующего предприятия с наличием в зоне производства работ одного или нескольких из следующих факторов: - разветвленная сеть транспортных и инженерных коммуникаций; - стесненные условия для складирования материалов; - действующее технологическое оборудование; - движение технологического транспорта ОЗП=1,15; ЭМ=1,15 к расх.; ЗПМ=1,15; ТЗ=1,15; ТЗМ=1,15 | [16 empty] | Производство работ осуществляется на территории действующего предприятия с наличием в зоне производства работ одного или нескольких из следующих факторов: - разветвленная сеть транспортных и инженерных коммуникаций; - стесненные условия для складирования материалов; - действующее технологическое оборудование; - движение технологического транспорта ОЗП=1,15; ЭМ=1,15 к расх.; ЗПМ=1,15; ТЗ=1,15; ТЗМ=1,15
| 1-19804-2 | Электромонтажник 2 разряда |  | 4: чел.-ч; 5: 23.625; 6: 1.89; 7: 541.88; 8: 1024; Осн.З/п 9: 1024 | [6 empty] | Электромонтажник 2 разряда
110 * | Материал Заказчика | Плита перекрытия лотков каб.каналов П10-5 (V=0,029 м3) |  | 4: шт; 6: 8; Мат. 13: 0; Мат. 14: 0 |  |  |  | Плита перекрытия лотков каб.каналов П10-5 (V=0,029 м3)
Брусок Б10 (40 кг-1 шт.) | [19 empty] | Брусок Б10 (40 кг-1 шт.)
111 | ГЭСН07-02-002-01 Приказ Минстроя России от 18.05.2022 №378/пр | Установка опор из плит и колец диаметром: до 1000 мм |  | 100 м3 |  | 0.00045 | 731121.58 | 535 | 186 | 250 | 91 | 8 | 0.3 | 0.11 |  |  |  | Установка опор из плит и колец диаметром: до 1000 мм
| 421/пр_2020_прил.10_т.1_п.4_гр.3 | Производство работ осуществляется в охранной зоне действующей воздушной линии электропередачи, вблизи объектов, находящихся под напряжением, внутри объектов капитального строительства, внутренняя проводка в которых не обесточена, если это приведет к ограничению действий рабочих в соответствии с требованиями техники безопасности ОЗП=1,2; ЭМ=1,2 к расх.; ЗПМ=1,2; ТЗ=1,2; ТЗМ=1,2 | [16 empty] | Производство работ осуществляется в охранной зоне действующей воздушной линии электропередачи, вблизи объектов, находящихся под напряжением, внутри объектов капитального строительства, внутренняя проводка в которых не обесточена, если это приведет к ограничению действий рабочих в соответствии с требованиями техники безопасности ОЗП=1,2; ЭМ=1,2 к расх.; ЗПМ=1,2; ТЗ=1,2; ТЗМ=1,2
| 421/пр_2020_прил.10_т.3_п.3_гр.3 | Производство работ осуществляется на территории действующего предприятия с наличием в зоне производства работ одного или нескольких из следующих факторов: - разветвленная сеть транспортных и инженерных коммуникаций; - стесненные условия для складирования материалов; - действующее технологическое оборудование; - движение технологического транспорта ОЗП=1,15; ЭМ=1,15 к расх.; ЗПМ=1,15; ТЗ=1,15; ТЗМ=1,15 | [16 empty] | Производство работ осуществляется на территории действующего предприятия с наличием в зоне производства работ одного или нескольких из следующих факторов: - разветвленная сеть транспортных и инженерных коммуникаций; - стесненные условия для складирования материалов; - действующее технологическое оборудование; - движение технологического транспорта ОЗП=1,15; ЭМ=1,15 к расх.; ЗПМ=1,15; ТЗ=1,15; ТЗМ=1,15
|  | Индекс- дефлятор от 2 кв. 2026 г. к 4 кв. 2026 г. ЭМ=1,38%; МАТ=1,38% | [16 empty] | Индекс- дефлятор от 2 кв. 2026 г. к 4 кв. 2026 г. ЭМ=1,38%; МАТ=1,38%
| 1-100-34 | Средний разряд работы 3,4 |  | 4: чел.-ч; 5: 665.955; 6: 0.29968; 7: 621.43; 8: 186; Осн.З/п 9: 186 | [6 empty] | Средний разряд работы 3,4
| 04.3.01.09-0014 | Раствор готовый кладочный, цементный, М100 |  | 4: м3; 5: 1.8; 6: 0.00081; 7: 7908.36; 8: 6; Мат. 12: 6 | [6 empty] | Раствор готовый кладочный, цементный, М100
Н | 05.1.08.14 | Конструкции сборные железобетонные |  | 4: м3; 5: 100; 6: 0.045; 7: 0; 8: 0; Мат. 12: 0 | [8 empty] | Конструкции сборные железобетонные
| 08.1.02.11-0001 | Поковки из квадратных заготовок, масса 1,5-4,5 кг |  | 4: т; 5: 0.07; 6: 3.15e-05; 7: 77698.47; 8: 2; Мат. 12: 2 | [6 empty] | Поковки из квадратных заготовок, масса 1,5-4,5 кг
Брусок Б10 | [19 empty] | Брусок Б10
112 * | Материал Заказчика | Брусок кабельных каналов Б10 (V=0.015 м3) |  | 4: шт; 6: 3; Мат. 13: 0; Мат. 14: 0 |  |  |  | Брусок кабельных каналов Б10 (V=0.015 м3)
113 | ГЭСН08-01-002-03 Приказ Минстроя России от 18.05.2022 №378/пр | Устройство основания под фундаменты: гравийного |  | м3 |  | 0.14 | 595.11 | 123 | 89 | 23 | 10 | 1 | 0.16 | 0.01 |  |  |  | Устройство основания под фундаменты: гравийного
| 421/пр_2020_прил.10_т.1_п.4_гр.3 | Производство работ осуществляется в охранной зоне действующей воздушной линии электропередачи, вблизи объектов, находящихся под напряжением, внутри объектов капитального строительства, внутренняя проводка в которых не обесточена, если это приведет к ограничению действий рабочих в соответствии с требованиями техники безопасности ОЗП=1,2; ЭМ=1,2 к расх.; ЗПМ=1,2; ТЗ=1,2; ТЗМ=1,2 | [16 empty] | Производство работ осуществляется в охранной зоне действующей воздушной линии электропередачи, вблизи объектов, находящихся под напряжением, внутри объектов капитального строительства, внутренняя проводка в которых не обесточена, если это приведет к ограничению действий рабочих в соответствии с требованиями техники безопасности ОЗП=1,2; ЭМ=1,2 к расх.; ЗПМ=1,2; ТЗ=1,2; ТЗМ=1,2
| 421/пр_2020_прил.10_т.3_п.3_гр.3 | Производство работ осуществляется на территории действующего предприятия с наличием в зоне производства работ одного или нескольких из следующих факторов: - разветвленная сеть транспортных и инженерных коммуникаций; - стесненные условия для складирования материалов; - действующее технологическое оборудование; - движение технологического транспорта ОЗП=1,15; ЭМ=1,15 к расх.; ЗПМ=1,15; ТЗ=1,15; ТЗМ=1,15 | [16 empty] | Производство работ осуществляется на территории действующего предприятия с наличием в зоне производства работ одного или нескольких из следующих факторов: - разветвленная сеть транспортных и инженерных коммуникаций; - стесненные условия для складирования материалов; - действующее технологическое оборудование; - движение технологического транспорта ОЗП=1,15; ЭМ=1,15 к расх.; ЗПМ=1,15; ТЗ=1,15; ТЗМ=1,15
|  | Индекс- дефлятор от 2 кв. 2026 г. к 4 кв. 2026 г. ЭМ=1,38%; МАТ=1,38% | [16 empty] | Индекс- дефлятор от 2 кв. 2026 г. к 4 кв. 2026 г. ЭМ=1,38%; МАТ=1,38%
| 1-100-22 | Средний разряд работы 2,2 |  | 4: чел.-ч; 5: 1.1475; 6: 0.16065; 7: 551.83; 8: 89; Осн.З/п 9: 89 | [6 empty] | Средний разряд работы 2,2
| 01.7.03.01-0001 | Вода |  | 4: м3; 5: 0.15; 6: 0.021; 7: 49.64; 8: 1; Мат. 12: 1 | [6 empty] | Вода
Н | 02.2.01.02 | Гравий |  | 4: м3; 5: 1.15; 6: 0.161; 7: 0; 8: 0; Мат. 12: 0 | [8 empty] | Гравий
114 | ФСБЦ-02.2.04.03-0003 Приказ Минстроя России от 18.05.2022 №378/пр | Смесь песчано-гравийная природная |  | м3 |  | 0.14 | 1274.35 | 181 |  |  |  | 181 | 0 | 0 |  |  |  | Смесь песчано-гравийная природная
|  | Индекс- дефлятор от 2 кв. 2026 г. к 4 кв. 2026 г. ЭМ=1,38%; МАТ=1,38% | [16 empty] | Индекс- дефлятор от 2 кв. 2026 г. к 4 кв. 2026 г. ЭМ=1,38%; МАТ=1,38%
115 | ГЭСН08-01-003-10 Приказ Минстроя России от 11.05.2023 №335/пр | Гидроизоляция боковая обмазочная полимерной мастикой на основе бутилкаучука в один слой |  | 100 м2 |  | 0.0099 | 2246.46 | 61 | 59 | 1 | 1 |  | 0.09 | 0 |  |  |  | Гидроизоляция боковая обмазочная полимерной мастикой на основе бутилкаучука в один слой
| 421/пр_2020_прил.10_т.1_п.4_гр.3 | Производство работ осуществляется в охранной зоне действующей воздушной линии электропередачи, вблизи объектов, находящихся под напряжением, внутри объектов капитального строительства, внутренняя проводка в которых не обесточена, если это приведет к ограничению действий рабочих в соответствии с требованиями техники безопасности ОЗП=1,2; ЭМ=1,2 к расх.; ЗПМ=1,2; ТЗ=1,2; ТЗМ=1,2 | [16 empty] | Производство работ осуществляется в охранной зоне действующей воздушной линии электропередачи, вблизи объектов, находящихся под напряжением, внутри объектов капитального строительства, внутренняя проводка в которых не обесточена, если это приведет к ограничению действий рабочих в соответствии с требованиями техники безопасности ОЗП=1,2; ЭМ=1,2 к расх.; ЗПМ=1,2; ТЗ=1,2; ТЗМ=1,2
| 421/пр_2020_прил.10_т.3_п.3_гр.3 | Производство работ осуществляется на территории действующего предприятия с наличием в зоне производства работ одного или нескольких из следующих факторов: - разветвленная сеть транспортных и инженерных коммуникаций; - стесненные условия для складирования материалов; - действующее технологическое оборудование; - движение технологического транспорта ОЗП=1,15; ЭМ=1,15 к расх.; ЗПМ=1,15; ТЗ=1,15; ТЗМ=1,15 | [16 empty] | Производство работ осуществляется на территории действующего предприятия с наличием в зоне производства работ одного или нескольких из следующих факторов: - разветвленная сеть транспортных и инженерных коммуникаций; - стесненные условия для складирования материалов; - действующее технологическое оборудование; - движение технологического транспорта ОЗП=1,15; ЭМ=1,15 к расх.; ЗПМ=1,15; ТЗ=1,15; ТЗМ=1,15
|  | 2 слоя ПЗ=2 (ОЗП=2; ЭМ=2 к расх.; ЗПМ=2; МАТ=2 к расх.; ТЗ=2; ТЗМ=2) | [16 empty] | 2 слоя ПЗ=2 (ОЗП=2; ЭМ=2 к расх.; ЗПМ=2; МАТ=2 к расх.; ТЗ=2; ТЗМ=2)
|  | Индекс- дефлятор от 2 кв. 2026 г. к 4 кв. 2026 г. ЭМ=1,38%; МАТ=1,38% | [16 empty] | Индекс- дефлятор от 2 кв. 2026 г. к 4 кв. 2026 г. ЭМ=1,38%; МАТ=1,38%
| 1-100-39 | Средний разряд работы 3,9 |  | 4: чел.-ч; 5: 9.072; 6: 0.089813; 7: 658.71; 8: 59; Осн.З/п 9: 59 | [6 empty] | Средний разряд работы 3,9
Н | 14.5.04.01 | Мастика полимерная, гидроизоляционная, коррозионно-защитная, биостойкая, на основе бутилкаучука |  | 4: кг; 5: 111.24; 6: 1.1013; 7: 0; 8: 0; Мат. 12: 0 | [8 empty] | Мастика полимерная, гидроизоляционная, коррозионно-защитная, биостойкая, на основе бутилкаучука
116 | ФСБЦ-14.5.04.01-0001 Приказ Минстроя России от 18.05.2022 №378/пр | Мастика бутилкаучуковая герметизирующая вязкоэластичная |  | кг |  | 1.5 | 248.6 | 378 |  |  |  | 378 | 0 | 0 |  |  |  | Мастика бутилкаучуковая герметизирующая вязкоэластичная
|  | Индекс- дефлятор от 2 кв. 2026 г. к 4 кв. 2026 г. ЭМ=1,38%; МАТ=1,38% | [16 empty] | Индекс- дефлятор от 2 кв. 2026 г. к 4 кв. 2026 г. ЭМ=1,38%; МАТ=1,38%
Кирпич КР-100/1650/25 (250х120х80мм) | [19 empty] | Кирпич КР-100/1650/25 (250х120х80мм)
117 | ГЭСН08-02-001-01 Приказ Минстроя России от 18.05.2022 №378/пр | Кладка стен кирпичных наружных: простых при высоте этажа до 4 м |  | м3 |  | 0.05 | 3154.88 | 237 | 177 | 35 | 24 | 1 | 0.31 | 0.03 |  |  |  | Кладка стен кирпичных наружных: простых при высоте этажа до 4 м
| 421/пр_2020_прил.10_т.1_п.4_гр.3 | Производство работ осуществляется в охранной зоне действующей воздушной линии электропередачи, вблизи объектов, находящихся под напряжением, внутри объектов капитального строительства, внутренняя проводка в которых не обесточена, если это приведет к ограничению действий рабочих в соответствии с требованиями техники безопасности ОЗП=1,2; ЭМ=1,2 к расх.; ЗПМ=1,2; ТЗ=1,2; ТЗМ=1,2 | [16 empty] | Производство работ осуществляется в охранной зоне действующей воздушной линии электропередачи, вблизи объектов, находящихся под напряжением, внутри объектов капитального строительства, внутренняя проводка в которых не обесточена, если это приведет к ограничению действий рабочих в соответствии с требованиями техники безопасности ОЗП=1,2; ЭМ=1,2 к расх.; ЗПМ=1,2; ТЗ=1,2; ТЗМ=1,2
| 421/пр_2020_прил.10_т.3_п.3_гр.3 | Производство работ осуществляется на территории действующего предприятия с наличием в зоне производства работ одного или нескольких из следующих факторов: - разветвленная сеть транспортных и инженерных коммуникаций; - стесненные условия для складирования материалов; - действующее технологическое оборудование; - движение технологического транспорта ОЗП=1,15; ЭМ=1,15 к расх.; ЗПМ=1,15; ТЗ=1,15; ТЗМ=1,15 | [16 empty] | Производство работ осуществляется на территории действующего предприятия с наличием в зоне производства работ одного или нескольких из следующих факторов: - разветвленная сеть транспортных и инженерных коммуникаций; - стесненные условия для складирования материалов; - действующее технологическое оборудование; - движение технологического транспорта ОЗП=1,15; ЭМ=1,15 к расх.; ЗПМ=1,15; ТЗ=1,15; ТЗМ=1,15
|  | Индекс- дефлятор от 2 кв. 2026 г. к 4 кв. 2026 г. ЭМ=1,38%; МАТ=1,38% | [16 empty] | Индекс- дефлятор от 2 кв. 2026 г. к 4 кв. 2026 г. ЭМ=1,38%; МАТ=1,38%
| 1-100-27 | Средний разряд работы 2,7 |  | 4: чел.-ч; 5: 6.129; 6: 0.30645; 7: 576.68; 8: 177; Осн.З/п 9: 177 | [6 empty] | Средний разряд работы 2,7
| 01.7.03.01-0001 | Вода |  | 4: м3; 5: 0.44; 6: 0.022; 7: 49.64; 8: 1; Мат. 12: 1 | [6 empty] | Вода
Н | 04.3.01.12 | Растворы цементно-известковые |  | 4: м3; 5: 0.24; 6: 0.012; 7: 0; 8: 0; Мат. 12: 0 | [8 empty] | Растворы цементно-известковые
Н | 06.1.01.05 | Кирпич керамический или силикатный |  | 4: 1000 шт; 5: 0.38; 6: 0.019; 7: 0; 8: 0; Мат. 12: 0 | [8 empty] | Кирпич керамический или силикатный
| 11.1.03.01-0064 | Бруски обрезные хвойных пород (ель, сосна), естественной влажности, длина 2-6,5 м, ширина 20-90 мм, толщина 20-90 мм, сорт IV |  | 4: м3; 5: 0.0005; 6: 2.5e-05; 7: 14894.51; 8: 0; Мат. 12: 0 | [6 empty] | Бруски обрезные хвойных пород (ель, сосна), естественной влажности, длина 2-6,5 м, ширина 20-90 мм, толщина 20-90 мм, сорт IV
118 | ФСБЦ-06.1.01.05-0095 Приказ Минстроя России от 19.05.2025 №299/пр | Кирпич керамический рядовой полнотелый, размеры 250х120х88 мм, марка М100 |  | 1000 шт |  | 0.019 | 39162.4 | 754 |  |  |  | 754 | 0 | 0 |  |  |  | Кирпич керамический рядовой полнотелый, размеры 250х120х88 мм, марка М100
|  | Индекс- дефлятор от 2 кв. 2026 г. к 4 кв. 2026 г. ЭМ=1,38%; МАТ=1,38% | [16 empty] | Индекс- дефлятор от 2 кв. 2026 г. к 4 кв. 2026 г. ЭМ=1,38%; МАТ=1,38%
119 | ФСБЦ-04.3.01.09-0014 Приказ Минстроя России от 18.05.2022 №378/пр | Раствор готовый кладочный, цементный, М100 |  | м3 |  | 0.012 | 7908.36 | 96 |  |  |  | 96 | 0 | 0 |  |  |  | Раствор готовый кладочный, цементный, М100
|  | Индекс- дефлятор от 2 кв. 2026 г. к 4 кв. 2026 г. ЭМ=1,38%; МАТ=1,38% | [16 empty] | Индекс- дефлятор от 2 кв. 2026 г. к 4 кв. 2026 г. ЭМ=1,38%; МАТ=1,38%
Итого по разделу 10 Узел 49л. Ответвление от лотка шириной 1,0 м в лоток шириной 0,5 м в три стороны (ИЦ-2022/127-КС, л.12) - 1 шт (2026 год) |  |  |  | 8: 6072; Мат. 13: 2.75; Мат. 14: 0.15 | [7 empty] | Итого по разделу 10 Узел 49л. Ответвление от лотка шириной 1,0 м в лоток шириной 0,5 м в три стороны (ИЦ-2022/127-КС, л.12) - 1 шт (2026 год)
Раздел 11. Узлы XI-XIII. Пересечения существующих и вновь устанавливаемых кабельных ж/б лотков (ИЦ-2022/127-КС, л.23) | [16 empty] | Раздел 11. Узлы XI-XIII. Пересечения существующих и вновь устанавливаемых кабельных ж/б лотков (ИЦ-2022/127-КС, л.23)
(узел XI) 9 шт | [19 empty] | (узел XI) 9 шт
120 | ГЭСН46-03-007-02 Приказ Минстроя России от 26.10.2022 №905/пр | Пробивка проемов в конструкциях: из бетона |  | м3 |  | 0.0089 | 16414.23 | 198 | 178 | 20 |  |  | 0.29 | 0 |  |  |  | Пробивка проемов в конструкциях: из бетона
| 421/пр_2020_прил.10_т.1_п.4_гр.3 | Производство работ осуществляется в охранной зоне действующей воздушной линии электропередачи, вблизи объектов, находящихся под напряжением, внутри объектов капитального строительства, внутренняя проводка в которых не обесточена, если это приведет к ограничению действий рабочих в соответствии с требованиями техники безопасности ОЗП=1,2; ЭМ=1,2 к расх.; ЗПМ=1,2; ТЗ=1,2; ТЗМ=1,2 | [16 empty] | Производство работ осуществляется в охранной зоне действующей воздушной линии электропередачи, вблизи объектов, находящихся под напряжением, внутри объектов капитального строительства, внутренняя проводка в которых не обесточена, если это приведет к ограничению действий рабочих в соответствии с требованиями техники безопасности ОЗП=1,2; ЭМ=1,2 к расх.; ЗПМ=1,2; ТЗ=1,2; ТЗМ=1,2
| 421/пр_2020_прил.10_т.3_п.3_гр.3 | Производство работ осуществляется на территории действующего предприятия с наличием в зоне производства работ одного или нескольких из следующих факторов: - разветвленная сеть транспортных и инженерных коммуникаций; - стесненные условия для складирования материалов; - действующее технологическое оборудование; - движение технологического транспорта ОЗП=1,15; ЭМ=1,15 к расх.; ЗПМ=1,15; ТЗ=1,15; ТЗМ=1,15 | [16 empty] | Производство работ осуществляется на территории действующего предприятия с наличием в зоне производства работ одного или нескольких из следующих факторов: - разветвленная сеть транспортных и инженерных коммуникаций; - стесненные условия для складирования материалов; - действующее технологическое оборудование; - движение технологического транспорта ОЗП=1,15; ЭМ=1,15 к расх.; ЗПМ=1,15; ТЗ=1,15; ТЗМ=1,15
|  | Индекс- дефлятор от 2 кв. 2026 г. к 4 кв. 2026 г. ЭМ=1,38%; МАТ=1,38% | [16 empty] | Индекс- дефлятор от 2 кв. 2026 г. к 4 кв. 2026 г. ЭМ=1,38%; МАТ=1,38%
| 1-100-34 | Средний разряд работы 3,4 |  | 4: чел.-ч; 5: 32.13; 6: 0.28596; 7: 621.43; 8: 178; Осн.З/п 9: 178 | [6 empty] | Средний разряд работы 3,4
(узел XIII) 8 шт | [19 empty] | (узел XIII) 8 шт
Демонтаж участка плит перекрытия | [19 empty] | Демонтаж участка плит перекрытия
121 | ЕНиР23.4-14-4-10 | Снятие кабельного канала плитами или снятие плит с каналов: при массе плит до 80 кг |  | 100 плит |  | 0.07 | 9482.9 | 896 | 896 |  |  |  | 1.65 | 0 |  |  |  | Снятие кабельного канала плитами или снятие плит с каналов: при массе плит до 80 кг
| 421/пр_2020_прил.10_т.1_п.4_гр.3 | Производство работ осуществляется в охранной зоне действующей воздушной линии электропередачи, вблизи объектов, находящихся под напряжением, внутри объектов капитального строительства, внутренняя проводка в которых не обесточена, если это приведет к ограничению действий рабочих в соответствии с требованиями техники безопасности ОЗП=1,2; ЭМ=1,2 к расх.; ЗПМ=1,2; ТЗ=1,2; ТЗМ=1,2 | [16 empty] | Производство работ осуществляется в охранной зоне действующей воздушной линии электропередачи, вблизи объектов, находящихся под напряжением, внутри объектов капитального строительства, внутренняя проводка в которых не обесточена, если это приведет к ограничению действий рабочих в соответствии с требованиями техники безопасности ОЗП=1,2; ЭМ=1,2 к расх.; ЗПМ=1,2; ТЗ=1,2; ТЗМ=1,2
| 421/пр_2020_прил.10_т.3_п.3_гр.3 | Производство работ осуществляется на территории действующего предприятия с наличием в зоне производства работ одного или нескольких из следующих факторов: - разветвленная сеть транспортных и инженерных коммуникаций; - стесненные условия для складирования материалов; - действующее технологическое оборудование; - движение технологического транспорта ОЗП=1,15; ЭМ=1,15 к расх.; ЗПМ=1,15; ТЗ=1,15; ТЗМ=1,15 | [16 empty] | Производство работ осуществляется на территории действующего предприятия с наличием в зоне производства работ одного или нескольких из следующих факторов: - разветвленная сеть транспортных и инженерных коммуникаций; - стесненные условия для складирования материалов; - действующее технологическое оборудование; - движение технологического транспорта ОЗП=1,15; ЭМ=1,15 к расх.; ЗПМ=1,15; ТЗ=1,15; ТЗМ=1,15
| 1-19804-2 | Электромонтажник 2 разряда |  | 4: чел.-ч; 5: 23.625; 6: 1.6538; 7: 541.88; 8: 896; Осн.З/п 9: 896 | [6 empty] | Электромонтажник 2 разряда
Итого по разделу 11 Узлы XI-XIII. Пересечения существующих и вновь устанавливаемых кабельных ж/б лотков (ИЦ-2022/127-КС, л.23) |  |  |  | 8: 2719; Мат. 13: 1.94; Мат. 14: 0 | [7 empty] | Итого по разделу 11 Узлы XI-XIII. Пересечения существующих и вновь устанавливаемых кабельных ж/б лотков (ИЦ-2022/127-КС, л.23)
Раздел 12. Узлы XIV-XVI. Пересечения существующих и вновь устанавливаемых кабельных ж/б лотков (ИЦ-2022/127-КС, л.24) (2026 год) | [16 empty] | Раздел 12. Узлы XIV-XVI. Пересечения существующих и вновь устанавливаемых кабельных ж/б лотков (ИЦ-2022/127-КС, л.24) (2026 год)
Демонтаж участка плит перекрытия (узел XIII) 8 шт | [19 empty] | Демонтаж участка плит перекрытия (узел XIII) 8 шт
122 | ЕНиР23.4-14-4-10 | Закрытие кабельного канала плитами или снятие плит с каналов: при массе плит до 80 кг_Снятие |  | 100 плит |  | 0.64 | 9482.9 | 8193 | 8193 |  |  |  | 15.12 | 0 |  |  |  | Закрытие кабельного канала плитами или снятие плит с каналов: при массе плит до 80 кг_Снятие
| 421/пр_2020_прил.10_т.1_п.4_гр.3 | Производство работ осуществляется в охранной зоне действующей воздушной линии электропередачи, вблизи объектов, находящихся под напряжением, внутри объектов капитального строительства, внутренняя проводка в которых не обесточена, если это приведет к ограничению действий рабочих в соответствии с требованиями техники безопасности ОЗП=1,2; ЭМ=1,2 к расх.; ЗПМ=1,2; ТЗ=1,2; ТЗМ=1,2 | [16 empty] | Производство работ осуществляется в охранной зоне действующей воздушной линии электропередачи, вблизи объектов, находящихся под напряжением, внутри объектов капитального строительства, внутренняя проводка в которых не обесточена, если это приведет к ограничению действий рабочих в соответствии с требованиями техники безопасности ОЗП=1,2; ЭМ=1,2 к расх.; ЗПМ=1,2; ТЗ=1,2; ТЗМ=1,2
| 421/пр_2020_прил.10_т.3_п.3_гр.3 | Производство работ осуществляется на территории действующего предприятия с наличием в зоне производства работ одного или нескольких из следующих факторов: - разветвленная сеть транспортных и инженерных коммуникаций; - стесненные условия для складирования материалов; - действующее технологическое оборудование; - движение технологического транспорта ОЗП=1,15; ЭМ=1,15 к расх.; ЗПМ=1,15; ТЗ=1,15; ТЗМ=1,15 | [16 empty] | Производство работ осуществляется на территории действующего предприятия с наличием в зоне производства работ одного или нескольких из следующих факторов: - разветвленная сеть транспортных и инженерных коммуникаций; - стесненные условия для складирования материалов; - действующее технологическое оборудование; - движение технологического транспорта ОЗП=1,15; ЭМ=1,15 к расх.; ЗПМ=1,15; ТЗ=1,15; ТЗМ=1,15
| 1-19804-2 | Электромонтажник 2 разряда |  | 4: чел.-ч; 5: 23.625; 6: 15.12; 7: 541.88; 8: 8193; Осн.З/п 9: 8193 | [6 empty] | Электромонтажник 2 разряда
Итого по разделу 12 Узлы XIV-XVI. Пересечения существующих и вновь устанавливаемых кабельных ж/б лотков (ИЦ-2022/127-КС, л.24) (2026 год) |  |  |  | 8: 20400; Мат. 13: 15.12; Мат. 14: 0 | [7 empty] | Итого по разделу 12 Узлы XIV-XVI. Пересечения существующих и вновь устанавливаемых кабельных ж/б лотков (ИЦ-2022/127-КС, л.24) (2026 год)
Раздел 13. Узлы XVII - XVIII. Пересечения существующих и вновь устанавливаемых кабельных ж/б лотков (ИЦ-2022/127-КС, л.25) (2026 год) | [16 empty] | Раздел 13. Узлы XVII - XVIII. Пересечения существующих и вновь устанавливаемых кабельных ж/б лотков (ИЦ-2022/127-КС, л.25) (2026 год)
Демонтаж плит(узел XVII) 1 шт | [19 empty] | Демонтаж плит(узел XVII) 1 шт
123 | ЕНиР23.4-14-4-10 | Закрытие кабельного канала плитами или снятие плит с каналов: при массе плит до 80 кг_Снятие |  | 100 плит |  | 0.06 | 9482.9 | 768 | 768 |  |  |  | 1.42 | 0 |  |  |  | Закрытие кабельного канала плитами или снятие плит с каналов: при массе плит до 80 кг_Снятие
| 421/пр_2020_прил.10_т.1_п.4_гр.3 | Производство работ осуществляется в охранной зоне действующей воздушной линии электропередачи, вблизи объектов, находящихся под напряжением, внутри объектов капитального строительства, внутренняя проводка в которых не обесточена, если это приведет к ограничению действий рабочих в соответствии с требованиями техники безопасности ОЗП=1,2; ЭМ=1,2 к расх.; ЗПМ=1,2; ТЗ=1,2; ТЗМ=1,2 | [16 empty] | Производство работ осуществляется в охранной зоне действующей воздушной линии электропередачи, вблизи объектов, находящихся под напряжением, внутри объектов капитального строительства, внутренняя проводка в которых не обесточена, если это приведет к ограничению действий рабочих в соответствии с требованиями техники безопасности ОЗП=1,2; ЭМ=1,2 к расх.; ЗПМ=1,2; ТЗ=1,2; ТЗМ=1,2
| 421/пр_2020_прил.10_т.3_п.3_гр.3 | Производство работ осуществляется на территории действующего предприятия с наличием в зоне производства работ одного или нескольких из следующих факторов: - разветвленная сеть транспортных и инженерных коммуникаций; - стесненные условия для складирования материалов; - действующее технологическое оборудование; - движение технологического транспорта ОЗП=1,15; ЭМ=1,15 к расх.; ЗПМ=1,15; ТЗ=1,15; ТЗМ=1,15 | [16 empty] | Производство работ осуществляется на территории действующего предприятия с наличием в зоне производства работ одного или нескольких из следующих факторов: - разветвленная сеть транспортных и инженерных коммуникаций; - стесненные условия для складирования материалов; - действующее технологическое оборудование; - движение технологического транспорта ОЗП=1,15; ЭМ=1,15 к расх.; ЗПМ=1,15; ТЗ=1,15; ТЗМ=1,15
| 1-19804-2 | Электромонтажник 2 разряда |  | 4: чел.-ч; 5: 23.625; 6: 1.4175; 7: 541.88; 8: 768; Осн.З/п 9: 768 | [6 empty] | Электромонтажник 2 разряда
Демонтаж плит(узел XVIII) 1 шт | [19 empty] | Демонтаж плит(узел XVIII) 1 шт
124 | ЕНиР23.4-14-4-10 | Закрытие кабельного канала плитами или снятие плит с каналов: при массе плит до 80 кг_Снятие |  | 100 плит |  | 0.04 | 9482.9 | 512 | 512 |  |  |  | 0.95 | 0 |  |  |  | Закрытие кабельного канала плитами или снятие плит с каналов: при массе плит до 80 кг_Снятие
| 421/пр_2020_прил.10_т.1_п.4_гр.3 | Производство работ осуществляется в охранной зоне действующей воздушной линии электропередачи, вблизи объектов, находящихся под напряжением, внутри объектов капитального строительства, внутренняя проводка в которых не обесточена, если это приведет к ограничению действий рабочих в соответствии с требованиями техники безопасности ОЗП=1,2; ЭМ=1,2 к расх.; ЗПМ=1,2; ТЗ=1,2; ТЗМ=1,2 | [16 empty] | Производство работ осуществляется в охранной зоне действующей воздушной линии электропередачи, вблизи объектов, находящихся под напряжением, внутри объектов капитального строительства, внутренняя проводка в которых не обесточена, если это приведет к ограничению действий рабочих в соответствии с требованиями техники безопасности ОЗП=1,2; ЭМ=1,2 к расх.; ЗПМ=1,2; ТЗ=1,2; ТЗМ=1,2
| 421/пр_2020_прил.10_т.3_п.3_гр.3 | Производство работ осуществляется на территории действующего предприятия с наличием в зоне производства работ одного или нескольких из следующих факторов: - разветвленная сеть транспортных и инженерных коммуникаций; - стесненные условия для складирования материалов; - действующее технологическое оборудование; - движение технологического транспорта ОЗП=1,15; ЭМ=1,15 к расх.; ЗПМ=1,15; ТЗ=1,15; ТЗМ=1,15 | [16 empty] | Производство работ осуществляется на территории действующего предприятия с наличием в зоне производства работ одного или нескольких из следующих факторов: - разветвленная сеть транспортных и инженерных коммуникаций; - стесненные условия для складирования материалов; - действующее технологическое оборудование; - движение технологического транспорта ОЗП=1,15; ЭМ=1,15 к расх.; ЗПМ=1,15; ТЗ=1,15; ТЗМ=1,15
| 1-19804-2 | Электромонтажник 2 разряда |  | 4: чел.-ч; 5: 23.625; 6: 0.945; 7: 541.88; 8: 512; Осн.З/п 9: 512 | [6 empty] | Электромонтажник 2 разряда
Итого по разделу 13 Узлы XVII - XVIII. Пересечения существующих и вновь устанавливаемых кабельных ж/б лотков (ИЦ-2022/127-КС, л.25) (2026 год) |  |  |  | 8: 3188; Мат. 13: 2.36; Мат. 14: 0 | [7 empty] | Итого по разделу 13 Узлы XVII - XVIII. Пересечения существующих и вновь устанавливаемых кабельных ж/б лотков (ИЦ-2022/127-КС, л.25) (2026 год)
Раздел 14. Узел XXI. Соединение кабельного лотка шириной 0,5 м с существующим кабельными лотками 0,8 м - 1 шт. (2026 год) | [16 empty] | Раздел 14. Узел XXI. Соединение кабельного лотка шириной 0,5 м с существующим кабельными лотками 0,8 м - 1 шт. (2026 год)
125 | ГЭСН46-03-007-02 Приказ Минстроя России от 26.10.2022 №905/пр | Пробивка проемов в конструкциях: из бетона |  | м3 |  | 0.009 | 16414.23 | 200 | 180 | 20 |  |  | 0.29 | 0 |  |  |  | Пробивка проемов в конструкциях: из бетона
| 421/пр_2020_прил.10_т.1_п.4_гр.3 | Производство работ осуществляется в охранной зоне действующей воздушной линии электропередачи, вблизи объектов, находящихся под напряжением, внутри объектов капитального строительства, внутренняя проводка в которых не обесточена, если это приведет к ограничению действий рабочих в соответствии с требованиями техники безопасности ОЗП=1,2; ЭМ=1,2 к расх.; ЗПМ=1,2; ТЗ=1,2; ТЗМ=1,2 | [16 empty] | Производство работ осуществляется в охранной зоне действующей воздушной линии электропередачи, вблизи объектов, находящихся под напряжением, внутри объектов капитального строительства, внутренняя проводка в которых не обесточена, если это приведет к ограничению действий рабочих в соответствии с требованиями техники безопасности ОЗП=1,2; ЭМ=1,2 к расх.; ЗПМ=1,2; ТЗ=1,2; ТЗМ=1,2
| 421/пр_2020_прил.10_т.3_п.3_гр.3 | Производство работ осуществляется на территории действующего предприятия с наличием в зоне производства работ одного или нескольких из следующих факторов: - разветвленная сеть транспортных и инженерных коммуникаций; - стесненные условия для складирования материалов; - действующее технологическое оборудование; - движение технологического транспорта ОЗП=1,15; ЭМ=1,15 к расх.; ЗПМ=1,15; ТЗ=1,15; ТЗМ=1,15 | [16 empty] | Производство работ осуществляется на территории действующего предприятия с наличием в зоне производства работ одного или нескольких из следующих факторов: - разветвленная сеть транспортных и инженерных коммуникаций; - стесненные условия для складирования материалов; - действующее технологическое оборудование; - движение технологического транспорта ОЗП=1,15; ЭМ=1,15 к расх.; ЗПМ=1,15; ТЗ=1,15; ТЗМ=1,15
|  | Индекс- дефлятор от 2 кв. 2026 г. к 4 кв. 2026 г. ЭМ=1,38%; МАТ=1,38% | [16 empty] | Индекс- дефлятор от 2 кв. 2026 г. к 4 кв. 2026 г. ЭМ=1,38%; МАТ=1,38%
| 1-100-34 | Средний разряд работы 3,4 |  | 4: чел.-ч; 5: 32.13; 6: 0.28917; 7: 621.43; 8: 180; Осн.З/п 9: 180 | [6 empty] | Средний разряд работы 3,4
Итого по разделу 14 Узел XXI. Соединение кабельного лотка шириной 0,5 м с существующим кабельными лотками 0,8 м - 1 шт. (2026 год) |  |  |  | 8: 493; Мат. 13: 0.29; Мат. 14: 0 | [7 empty] | Итого по разделу 14 Узел XXI. Соединение кабельного лотка шириной 0,5 м с существующим кабельными лотками 0,8 м - 1 шт. (2026 год)
Раздел 15. Узел XXII. Пересечение автодороги шириной до 4,0 м с кабельным лотком шириной 0,5 м (ИЦ-2022/127-КС, л.29) - 9 шт | [16 empty] | Раздел 15. Узел XXII. Пересечение автодороги шириной до 4,0 м с кабельным лотком шириной 0,5 м (ИЦ-2022/127-КС, л.29) - 9 шт
Разрез 2-2 | [19 empty] | Разрез 2-2
126 | ГЭСН08-01-002-01 Приказ Минстроя России от 18.05.2022 №378/пр | Устройство основания под фундаменты: песчаного |  | м3 |  | 48.861 | 555.53 | 40163 | 28392 | 7867 | 3535 | 369 | 51.45 | 4.62 |  |  |  | Устройство основания под фундаменты: песчаного
| 421/пр_2020_прил.10_т.1_п.4_гр.3 | Производство работ осуществляется в охранной зоне действующей воздушной линии электропередачи, вблизи объектов, находящихся под напряжением, внутри объектов капитального строительства, внутренняя проводка в которых не обесточена, если это приведет к ограничению действий рабочих в соответствии с требованиями техники безопасности ОЗП=1,2; ЭМ=1,2 к расх.; ЗПМ=1,2; ТЗ=1,2; ТЗМ=1,2 | [16 empty] | Производство работ осуществляется в охранной зоне действующей воздушной линии электропередачи, вблизи объектов, находящихся под напряжением, внутри объектов капитального строительства, внутренняя проводка в которых не обесточена, если это приведет к ограничению действий рабочих в соответствии с требованиями техники безопасности ОЗП=1,2; ЭМ=1,2 к расх.; ЗПМ=1,2; ТЗ=1,2; ТЗМ=1,2
| 421/пр_2020_прил.10_т.3_п.3_гр.3 | Производство работ осуществляется на территории действующего предприятия с наличием в зоне производства работ одного или нескольких из следующих факторов: - разветвленная сеть транспортных и инженерных коммуникаций; - стесненные условия для складирования материалов; - действующее технологическое оборудование; - движение технологического транспорта ОЗП=1,15; ЭМ=1,15 к расх.; ЗПМ=1,15; ТЗ=1,15; ТЗМ=1,15 | [16 empty] | Производство работ осуществляется на территории действующего предприятия с наличием в зоне производства работ одного или нескольких из следующих факторов: - разветвленная сеть транспортных и инженерных коммуникаций; - стесненные условия для складирования материалов; - действующее технологическое оборудование; - движение технологического транспорта ОЗП=1,15; ЭМ=1,15 к расх.; ЗПМ=1,15; ТЗ=1,15; ТЗМ=1,15
|  | Индекс- дефлятор от 2 кв. 2026 г. к 4 кв. 2026 г. ЭМ=1,38%; МАТ=1,38% | [16 empty] | Индекс- дефлятор от 2 кв. 2026 г. к 4 кв. 2026 г. ЭМ=1,38%; МАТ=1,38%
| 1-100-22 | Средний разряд работы 2,2 |  | 4: чел.-ч; 5: 1.053; 6: 51.4506; 7: 551.83; 8: 28392; Осн.З/п 9: 28392 | [6 empty] | Средний разряд работы 2,2
| 01.7.03.01-0001 | Вода |  | 4: м3; 5: 0.15; 6: 7.3292; 7: 49.64; 8: 369; Мат. 12: 369 | [6 empty] | Вода
Н | 02.3.01.02 | Песок для строительных работ природный |  | 4: м3; 5: 1.1; 6: 53.7471; 7: 0; 8: 0; Мат. 12: 0 | [8 empty] | Песок для строительных работ природный
127 | ФСБЦ-02.2.04.03-0003 Приказ Минстроя России от 18.05.2022 №378/пр | Смесь песчано-гравийная природная |  | м3 |  | 0.801 | 1274.35 | 1035 |  |  |  | 1035 | 0 | 0 |  |  |  | Смесь песчано-гравийная природная
|  | Индекс- дефлятор от 2 кв. 2026 г. к 4 кв. 2026 г. ЭМ=1,38%; МАТ=1,38% | [16 empty] | Индекс- дефлятор от 2 кв. 2026 г. к 4 кв. 2026 г. ЭМ=1,38%; МАТ=1,38%
128 | ФСБЦ-02.3.01.02-1102 Приказ Минстроя России от 18.05.2022 №378/пр | Песок природный для строительных работ I класс, мелкий |  | м3 |  | 48.06 | 1092.34 | 53222 |  |  |  | 53222 | 0 | 0 |  |  |  | Песок природный для строительных работ I класс, мелкий
|  | Индекс- дефлятор от 2 кв. 2026 г. к 4 кв. 2026 г. ЭМ=1,38%; МАТ=1,38% | [16 empty] | Индекс- дефлятор от 2 кв. 2026 г. к 4 кв. 2026 г. ЭМ=1,38%; МАТ=1,38%
129 | ГЭСН06-01-005-04 Приказ Минстроя России от 17.02.2026 №91/пр | Устройство железобетонных фундаментов общего назначения объемом: до 5 м3 |  | 100 м3 |  | 0.3204 | 337410.92 | 152825 | 102765 | 30744 | 9664 | 9652 | 175.18 | 10.98 |  |  |  | Устройство железобетонных фундаментов общего назначения объемом: до 5 м3
| 421/пр_2020_прил.10_т.1_п.4_гр.3 | Производство работ осуществляется в охранной зоне действующей воздушной линии электропередачи, вблизи объектов, находящихся под напряжением, внутри объектов капитального строительства, внутренняя проводка в которых не обесточена, если это приведет к ограничению действий рабочих в соответствии с требованиями техники безопасности ОЗП=1,2; ЭМ=1,2 к расх.; ЗПМ=1,2; ТЗ=1,2; ТЗМ=1,2 | [16 empty] | Производство работ осуществляется в охранной зоне действующей воздушной линии электропередачи, вблизи объектов, находящихся под напряжением, внутри объектов капитального строительства, внутренняя проводка в которых не обесточена, если это приведет к ограничению действий рабочих в соответствии с требованиями техники безопасности ОЗП=1,2; ЭМ=1,2 к расх.; ЗПМ=1,2; ТЗ=1,2; ТЗМ=1,2
| 421/пр_2020_прил.10_т.3_п.3_гр.3 | Производство работ осуществляется на территории действующего предприятия с наличием в зоне производства работ одного или нескольких из следующих факторов: - разветвленная сеть транспортных и инженерных коммуникаций; - стесненные условия для складирования материалов; - действующее технологическое оборудование; - движение технологического транспорта ОЗП=1,15; ЭМ=1,15 к расх.; ЗПМ=1,15; ТЗ=1,15; ТЗМ=1,15 | [16 empty] | Производство работ осуществляется на территории действующего предприятия с наличием в зоне производства работ одного или нескольких из следующих факторов: - разветвленная сеть транспортных и инженерных коммуникаций; - стесненные условия для складирования материалов; - действующее технологическое оборудование; - движение технологического транспорта ОЗП=1,15; ЭМ=1,15 к расх.; ЗПМ=1,15; ТЗ=1,15; ТЗМ=1,15
|  | Индекс- дефлятор от 2 кв. 2026 г. к 4 кв. 2026 г. ЭМ=1,38%; МАТ=1,38% | [16 empty] | Индекс- дефлятор от 2 кв. 2026 г. к 4 кв. 2026 г. ЭМ=1,38%; МАТ=1,38%
| 1-100-29 | Средний разряд работы 2,9 |  | 4: чел.-ч; 5: 546.75; 6: 175.1787; 7: 586.63; 8: 102765; Осн.З/п 9: 102765 | [6 empty] | Средний разряд работы 2,9
| 01.7.03.01-0001 | Вода |  | 4: м3; 5: 2.937; 6: 0.94101; 7: 49.64; 8: 47; Мат. 12: 47 | [6 empty] | Вода
| 01.7.03.04-0001 | Электроэнергия |  | 4: кВт-ч; 5: 3.24; 6: 1.0381; 7: 7.81; 8: 8; Мат. 12: 8 | [6 empty] | Электроэнергия
| 01.7.07.12-0024 | Пленка полиэтиленовая, толщина 0,15 мм |  | 4: м2; 5: 10.1; 6: 3.236; 7: 14.63; 8: 48; Мат. 12: 48 | [6 empty] | Пленка полиэтиленовая, толщина 0,15 мм
| 01.7.11.07-0054 | Электроды сварочные для сварки низколегированных и углеродистых сталей АНО-6, Э42, диаметр 6 мм |  | 4: т; 5: 0.004; 6: 0.0012816; 7: 121522.38; 8: 158; Мат. 12: 158 | [6 empty] | Электроды сварочные для сварки низколегированных и углеродистых сталей АНО-6, Э42, диаметр 6 мм
| 01.7.15.06-0111 | Гвозди строительные |  | 4: т; 5: 0.037; 6: 0.011855; 7: 89979.14; 8: 1081; Мат. 12: 1081 | [6 empty] | Гвозди строительные
| 03.1.02.03-0011 | Известь строительная негашеная комовая, сорт I |  | 4: т; 5: 0.046; 6: 0.014738; 7: 10972.1; 8: 164; Мат. 12: 164 | [6 empty] | Известь строительная негашеная комовая, сорт I
Н | 04.1.02.05 | Смеси бетонные тяжелого бетона |  | 4: м3; 5: 101.5; 6: 32.5206; 7: 0; 8: 0; Мат. 12: 0 | [8 empty] | Смеси бетонные тяжелого бетона
| 08.3.03.06-0002 | Проволока горячекатаная в мотках, диаметр 6,3-6,5 мм |  | 4: т; 5: 0.04; 6: 0.012816; 7: 55437.54; 8: 720; Мат. 12: 720 | [6 empty] | Проволока горячекатаная в мотках, диаметр 6,3-6,5 мм
Н | 08.4.03.03 | Заготовки арматурные |  | 4: т; 5: 1; 6: 0.3204; 7: 0; 8: 0; Мат. 12: 0 | [8 empty] | Заготовки арматурные
| 11.1.02.04-0031 | Лесоматериалы круглые хвойных пород неокоренные, длина 3-6,5 м, диаметр 14-24 см, сорт II-III |  | 4: м3; 5: 0.69; 6: 0.22108; 7: 8567.94; 8: 1920; Мат. 12: 1920 | [6 empty] | Лесоматериалы круглые хвойных пород неокоренные, длина 3-6,5 м, диаметр 14-24 см, сорт II-III
| 11.1.03.01-0063 | Бруски обрезные хвойных пород (ель, сосна), естественной влажности, длина 2-6,5 м, ширина 20-90 мм, толщина 20-90 мм, сорт III |  | 4: м3; 5: 0.08; 6: 0.025632; 7: 20785; 8: 540; Мат. 12: 540 | [6 empty] | Бруски обрезные хвойных пород (ель, сосна), естественной влажности, длина 2-6,5 м, ширина 20-90 мм, толщина 20-90 мм, сорт III
Н | 11.1.03.06 | Щиты из досок |  | 4: м2; 5: 49.5; 6: 15.8598; 7: 0; 8: 0; Мат. 12: 0 | [8 empty] | Щиты из досок
| 11.1.03.06-0071 | Доска обрезная хвойных пород, естественной влажности, длина 2-6,5 м, ширина 100-250 мм, толщина 25 мм, сорт III |  | 4: м3; 5: 0.2; 6: 0.06408; 7: 17177.97; 8: 1116; Мат. 12: 1116 | [6 empty] | Доска обрезная хвойных пород, естественной влажности, длина 2-6,5 м, ширина 100-250 мм, толщина 25 мм, сорт III
| 11.1.03.06-0079 | Доска обрезная хвойных пород, естественной влажности, длина 2-6,5 м, ширина 100-250 мм, толщина 44-50 мм, сорт III |  | 4: м3; 5: 0.69; 6: 0.22108; 7: 17177.97; 8: 3850; Мат. 12: 3850 | [6 empty] | Доска обрезная хвойных пород, естественной влажности, длина 2-6,5 м, ширина 100-250 мм, толщина 44-50 мм, сорт III
130 | Протокол согласования цены на материалы от ТД от 23.07.2026 г. | Смеси бетонные тяжелого бетона (БСТ) на щебне из гравия, класс В22,5, F(1)300, W8 |  | м3 |  | 32.5206 | 10191.9 | 331447 |  |  |  | 331447 | 0 | 0 |  |  |  | Смеси бетонные тяжелого бетона (БСТ) на щебне из гравия, класс В22,5, F(1)300, W8
Сетка арматурная С1 - 2 шт (л.37) | [19 empty] | Сетка арматурная С1 - 2 шт (л.37)
131 | ФСБЦ-08.4.03.03-0006 Приказ Минстроя России от 07.02.2025 №69/пр | Прокат арматурный для железобетонных конструкций, класс A500C, диаметр 16 мм |  | т |  | 2.7641 | 51512.24 | 144350 |  |  |  | 144350 | 0 | 0 |  |  |  | Прокат арматурный для железобетонных конструкций, класс A500C, диаметр 16 мм
|  | Индекс- дефлятор от 2 кв. 2026 г. к 4 кв. 2026 г. ЭМ=1,38%; МАТ=1,38% | [16 empty] | Индекс- дефлятор от 2 кв. 2026 г. к 4 кв. 2026 г. ЭМ=1,38%; МАТ=1,38%
Блоки БДЛ и бруски Б5 (нижнюю часть и боковые поверхности) покрыть битумно-полимерной мастикой «Славянка» в два слоя | [19 empty] | Блоки БДЛ и бруски Б5 (нижнюю часть и боковые поверхности) покрыть битумно-полимерной мастикой «Славянка» в два слоя
132 | ГЭСН08-01-003-10 Приказ Минстроя России от 11.05.2023 №335/пр | Гидроизоляция боковая обмазочная полимерной мастикой на основе бутилкаучука в один слой |  | 100 м2 |  | 1.9544 | 2246.46 | 12033 | 11679 | 178 | 176 |  | 17.73 | 0.26 |  |  |  | Гидроизоляция боковая обмазочная полимерной мастикой на основе бутилкаучука в один слой
| 421/пр_2020_прил.10_т.1_п.4_гр.3 | Производство работ осуществляется в охранной зоне действующей воздушной линии электропередачи, вблизи объектов, находящихся под напряжением, внутри объектов капитального строительства, внутренняя проводка в которых не обесточена, если это приведет к ограничению действий рабочих в соответствии с требованиями техники безопасности ОЗП=1,2; ЭМ=1,2 к расх.; ЗПМ=1,2; ТЗ=1,2; ТЗМ=1,2 | [16 empty] | Производство работ осуществляется в охранной зоне действующей воздушной линии электропередачи, вблизи объектов, находящихся под напряжением, внутри объектов капитального строительства, внутренняя проводка в которых не обесточена, если это приведет к ограничению действий рабочих в соответствии с требованиями техники безопасности ОЗП=1,2; ЭМ=1,2 к расх.; ЗПМ=1,2; ТЗ=1,2; ТЗМ=1,2
| 421/пр_2020_прил.10_т.3_п.3_гр.3 | Производство работ осуществляется на территории действующего предприятия с наличием в зоне производства работ одного или нескольких из следующих факторов: - разветвленная сеть транспортных и инженерных коммуникаций; - стесненные условия для складирования материалов; - действующее технологическое оборудование; - движение технологического транспорта ОЗП=1,15; ЭМ=1,15 к расх.; ЗПМ=1,15; ТЗ=1,15; ТЗМ=1,15 | [16 empty] | Производство работ осуществляется на территории действующего предприятия с наличием в зоне производства работ одного или нескольких из следующих факторов: - разветвленная сеть транспортных и инженерных коммуникаций; - стесненные условия для складирования материалов; - действующее технологическое оборудование; - движение технологического транспорта ОЗП=1,15; ЭМ=1,15 к расх.; ЗПМ=1,15; ТЗ=1,15; ТЗМ=1,15
|  | 2 слоя ПЗ=2 (ОЗП=2; ЭМ=2 к расх.; ЗПМ=2; МАТ=2 к расх.; ТЗ=2; ТЗМ=2) | [16 empty] | 2 слоя ПЗ=2 (ОЗП=2; ЭМ=2 к расх.; ЗПМ=2; МАТ=2 к расх.; ТЗ=2; ТЗМ=2)
|  | Индекс- дефлятор от 2 кв. 2026 г. к 4 кв. 2026 г. ЭМ=1,38%; МАТ=1,38% | [16 empty] | Индекс- дефлятор от 2 кв. 2026 г. к 4 кв. 2026 г. ЭМ=1,38%; МАТ=1,38%
| 1-100-39 | Средний разряд работы 3,9 |  | 4: чел.-ч; 5: 9.072; 6: 17.7303; 7: 658.71; 8: 11679; Осн.З/п 9: 11679 | [6 empty] | Средний разряд работы 3,9
Н | 14.5.04.01 | Мастика полимерная, гидроизоляционная, коррозионно-защитная, биостойкая, на основе бутилкаучука |  | 4: кг; 5: 111.24; 6: 217.4075; 7: 0; 8: 0; Мат. 12: 0 | [8 empty] | Мастика полимерная, гидроизоляционная, коррозионно-защитная, биостойкая, на основе бутилкаучука
133 | ФСБЦ-14.5.04.01-0001 Приказ Минстроя России от 18.05.2022 №378/пр | Мастика бутилкаучуковая герметизирующая вязкоэластичная |  | кг |  | 216.27 | 248.6 | 54507 |  |  |  | 54507 | 0 | 0 |  |  |  | Мастика бутилкаучуковая герметизирующая вязкоэластичная
|  | Индекс- дефлятор от 2 кв. 2026 г. к 4 кв. 2026 г. ЭМ=1,38%; МАТ=1,38% | [16 empty] | Индекс- дефлятор от 2 кв. 2026 г. к 4 кв. 2026 г. ЭМ=1,38%; МАТ=1,38%
Брусок Б5 | [19 empty] | Брусок Б5
134 | ГЭСН07-02-002-01 Приказ Минстроя России от 18.05.2022 №378/пр | Установка опор из плит и колец диаметром: до 1000 мм |  | 100 м3 |  | 0.00128 | 731121.58 | 1521 | 530 | 709 | 257 | 25 | 0.85 | 0.3 |  |  |  | Установка опор из плит и колец диаметром: до 1000 мм
| 421/пр_2020_прил.10_т.1_п.4_гр.3 | Производство работ осуществляется в охранной зоне действующей воздушной линии электропередачи, вблизи объектов, находящихся под напряжением, внутри объектов капитального строительства, внутренняя проводка в которых не обесточена, если это приведет к ограничению действий рабочих в соответствии с требованиями техники безопасности ОЗП=1,2; ЭМ=1,2 к расх.; ЗПМ=1,2; ТЗ=1,2; ТЗМ=1,2 | [16 empty] | Производство работ осуществляется в охранной зоне действующей воздушной линии электропередачи, вблизи объектов, находящихся под напряжением, внутри объектов капитального строительства, внутренняя проводка в которых не обесточена, если это приведет к ограничению действий рабочих в соответствии с требованиями техники безопасности ОЗП=1,2; ЭМ=1,2 к расх.; ЗПМ=1,2; ТЗ=1,2; ТЗМ=1,2
| 421/пр_2020_прил.10_т.3_п.3_гр.3 | Производство работ осуществляется на территории действующего предприятия с наличием в зоне производства работ одного или нескольких из следующих факторов: - разветвленная сеть транспортных и инженерных коммуникаций; - стесненные условия для складирования материалов; - действующее технологическое оборудование; - движение технологического транспорта ОЗП=1,15; ЭМ=1,15 к расх.; ЗПМ=1,15; ТЗ=1,15; ТЗМ=1,15 | [16 empty] | Производство работ осуществляется на территории действующего предприятия с наличием в зоне производства работ одного или нескольких из следующих факторов: - разветвленная сеть транспортных и инженерных коммуникаций; - стесненные условия для складирования материалов; - действующее технологическое оборудование; - движение технологического транспорта ОЗП=1,15; ЭМ=1,15 к расх.; ЗПМ=1,15; ТЗ=1,15; ТЗМ=1,15
|  | Индекс- дефлятор от 2 кв. 2026 г. к 4 кв. 2026 г. ЭМ=1,38%; МАТ=1,38% | [16 empty] | Индекс- дефлятор от 2 кв. 2026 г. к 4 кв. 2026 г. ЭМ=1,38%; МАТ=1,38%
| 1-100-34 | Средний разряд работы 3,4 |  | 4: чел.-ч; 5: 665.955; 6: 0.85242; 7: 621.43; 8: 530; Осн.З/п 9: 530 | [6 empty] | Средний разряд работы 3,4
| 04.3.01.09-0014 | Раствор готовый кладочный, цементный, М100 |  | 4: м3; 5: 1.8; 6: 0.002304; 7: 7908.36; 8: 18; Мат. 12: 18 | [6 empty] | Раствор готовый кладочный, цементный, М100
Н | 05.1.08.14 | Конструкции сборные железобетонные |  | 4: м3; 5: 100; 6: 0.128; 7: 0; 8: 0; Мат. 12: 0 | [8 empty] | Конструкции сборные железобетонные
| 08.1.02.11-0001 | Поковки из квадратных заготовок, масса 1,5-4,5 кг |  | 4: т; 5: 0.07; 6: 8.96e-05; 7: 77698.47; 8: 7; Мат. 12: 7 | [6 empty] | Поковки из квадратных заготовок, масса 1,5-4,5 кг
135 * | Материал Заказчика | Брусок кабельных каналов Б5 (V=0,008м3) |  | 4: шт; 6: 16; Мат. 13: 0; Мат. 14: 0 |  |  |  | Брусок кабельных каналов Б5 (V=0,008м3)
Блок БДЛ 40.6 | [19 empty] | Блок БДЛ 40.6
136 | ГЭСН07-01-001-02 Приказ Минстроя России от 10.02.2023 №84/пр | Укладка блоков и плит ленточных фундаментов при глубине котлована до 4 м, масса конструкций: до 1,5 т |  | 100 шт |  | 0.08 | 139980.34 | 18430 | 5470 | 9782 | 3178 |  | 8.91 | 3.69 |  |  |  | Укладка блоков и плит ленточных фундаментов при глубине котлована до 4 м, масса конструкций: до 1,5 т
| 421/пр_2020_прил.10_т.1_п.4_гр.3 | Производство работ осуществляется в охранной зоне действующей воздушной линии электропередачи, вблизи объектов, находящихся под напряжением, внутри объектов капитального строительства, внутренняя проводка в которых не обесточена, если это приведет к ограничению действий рабочих в соответствии с требованиями техники безопасности ОЗП=1,2; ЭМ=1,2 к расх.; ЗПМ=1,2; ТЗ=1,2; ТЗМ=1,2 | [16 empty] | Производство работ осуществляется в охранной зоне действующей воздушной линии электропередачи, вблизи объектов, находящихся под напряжением, внутри объектов капитального строительства, внутренняя проводка в которых не обесточена, если это приведет к ограничению действий рабочих в соответствии с требованиями техники безопасности ОЗП=1,2; ЭМ=1,2 к расх.; ЗПМ=1,2; ТЗ=1,2; ТЗМ=1,2
| 421/пр_2020_прил.10_т.3_п.3_гр.3 | Производство работ осуществляется на территории действующего предприятия с наличием в зоне производства работ одного или нескольких из следующих факторов: - разветвленная сеть транспортных и инженерных коммуникаций; - стесненные условия для складирования материалов; - действующее технологическое оборудование; - движение технологического транспорта ОЗП=1,15; ЭМ=1,15 к расх.; ЗПМ=1,15; ТЗ=1,15; ТЗМ=1,15 | [16 empty] | Производство работ осуществляется на территории действующего предприятия с наличием в зоне производства работ одного или нескольких из следующих факторов: - разветвленная сеть транспортных и инженерных коммуникаций; - стесненные условия для складирования материалов; - действующее технологическое оборудование; - движение технологического транспорта ОЗП=1,15; ЭМ=1,15 к расх.; ЗПМ=1,15; ТЗ=1,15; ТЗМ=1,15
|  | Индекс- дефлятор от 2 кв. 2026 г. к 4 кв. 2026 г. ЭМ=1,38%; МАТ=1,38% | [16 empty] | Индекс- дефлятор от 2 кв. 2026 г. к 4 кв. 2026 г. ЭМ=1,38%; МАТ=1,38%
| 1-100-33 | Средний разряд работы 3,3 |  | 4: чел.-ч; 5: 111.375; 6: 8.91; 7: 613.97; 8: 5470; Осн.З/п 9: 5470 | [6 empty] | Средний разряд работы 3,3
Н | 02.3.01.02 | Песок для строительных работ природный |  | 4: м3; 5: 22; 6: 1.76; 7: 0; 8: 0; Мат. 12: 0 | [8 empty] | Песок для строительных работ природный
Н | 05.1.05.04 | Конструкции сборные железобетонные |  | 4: шт; 5: 100; 6: 8; 7: 0; 8: 0; Мат. 12: 0 | [8 empty] | Конструкции сборные железобетонные
137 * | Материал Заказчика | Блок кабельных каналов БДЛ 40.6 |  | 4: шт; 6: 8; Мат. 13: 0; Мат. 14: 0 |  |  |  | Блок кабельных каналов БДЛ 40.6
Итого по разделу 15 Узел XXII. Пересечение автодороги шириной до 4,0 м с кабельным лотком шириной 0,5 м (ИЦ-2022/127-КС, л.29) - 9 шт |  |  |  | 8: 1086713; Мат. 13: 254.12; Мат. 14: 19.86 | [7 empty] | Итого по разделу 15 Узел XXII. Пересечение автодороги шириной до 4,0 м с кабельным лотком шириной 0,5 м (ИЦ-2022/127-КС, л.29) - 9 шт
Раздел 16. Узел XXIII. Пересечение автодороги шириной до 4,0 м с кабельным лотком шириной 1,0 м (ИЦ-2022/127-КС, л.30) - 6 шт | [16 empty] | Раздел 16. Узел XXIII. Пересечение автодороги шириной до 4,0 м с кабельным лотком шириной 1,0 м (ИЦ-2022/127-КС, л.30) - 6 шт
Разрез 2-2 | [19 empty] | Разрез 2-2
138 | ГЭСН08-01-002-01 Приказ Минстроя России от 18.05.2022 №378/пр | Устройство основания под фундаменты: песчаного |  | м3 |  | 27.336 | 555.53 | 22470 | 15884 | 4402 | 1978 | 206 | 28.78 | 2.58 |  |  |  | Устройство основания под фундаменты: песчаного
| 421/пр_2020_прил.10_т.1_п.4_гр.3 | Производство работ осуществляется в охранной зоне действующей воздушной линии электропередачи, вблизи объектов, находящихся под напряжением, внутри объектов капитального строительства, внутренняя проводка в которых не обесточена, если это приведет к ограничению действий рабочих в соответствии с требованиями техники безопасности ОЗП=1,2; ЭМ=1,2 к расх.; ЗПМ=1,2; ТЗ=1,2; ТЗМ=1,2 | [16 empty] | Производство работ осуществляется в охранной зоне действующей воздушной линии электропередачи, вблизи объектов, находящихся под напряжением, внутри объектов капитального строительства, внутренняя проводка в которых не обесточена, если это приведет к ограничению действий рабочих в соответствии с требованиями техники безопасности ОЗП=1,2; ЭМ=1,2 к расх.; ЗПМ=1,2; ТЗ=1,2; ТЗМ=1,2
| 421/пр_2020_прил.10_т.3_п.3_гр.3 | Производство работ осуществляется на территории действующего предприятия с наличием в зоне производства работ одного или нескольких из следующих факторов: - разветвленная сеть транспортных и инженерных коммуникаций; - стесненные условия для складирования материалов; - действующее технологическое оборудование; - движение технологического транспорта ОЗП=1,15; ЭМ=1,15 к расх.; ЗПМ=1,15; ТЗ=1,15; ТЗМ=1,15 | [16 empty] | Производство работ осуществляется на территории действующего предприятия с наличием в зоне производства работ одного или нескольких из следующих факторов: - разветвленная сеть транспортных и инженерных коммуникаций; - стесненные условия для складирования материалов; - действующее технологическое оборудование; - движение технологического транспорта ОЗП=1,15; ЭМ=1,15 к расх.; ЗПМ=1,15; ТЗ=1,15; ТЗМ=1,15
|  | Индекс- дефлятор от 2 кв. 2026 г. к 4 кв. 2026 г. ЭМ=1,38%; МАТ=1,38% | [16 empty] | Индекс- дефлятор от 2 кв. 2026 г. к 4 кв. 2026 г. ЭМ=1,38%; МАТ=1,38%
| 1-100-22 | Средний разряд работы 2,2 |  | 4: чел.-ч; 5: 1.053; 6: 28.7848; 7: 551.83; 8: 15884; Осн.З/п 9: 15884 | [6 empty] | Средний разряд работы 2,2
| 01.7.03.01-0001 | Вода |  | 4: м3; 5: 0.15; 6: 4.1004; 7: 49.64; 8: 206; Мат. 12: 206 | [6 empty] | Вода
Н | 02.3.01.02 | Песок для строительных работ природный |  | 4: м3; 5: 1.1; 6: 30.0696; 7: 0; 8: 0; Мат. 12: 0 | [8 empty] | Песок для строительных работ природный
139 | ФСБЦ-02.2.04.03-0003 Приказ Минстроя России от 18.05.2022 №378/пр | Смесь песчано-гравийная природная |  | м3 |  | 0.804 | 1274.35 | 1039 |  |  |  | 1039 | 0 | 0 |  |  |  | Смесь песчано-гравийная природная
|  | Индекс- дефлятор от 2 кв. 2026 г. к 4 кв. 2026 г. ЭМ=1,38%; МАТ=1,38% | [16 empty] | Индекс- дефлятор от 2 кв. 2026 г. к 4 кв. 2026 г. ЭМ=1,38%; МАТ=1,38%
140 | ФСБЦ-02.3.01.02-1102 Приказ Минстроя России от 18.05.2022 №378/пр | Песок природный для строительных работ I класс, мелкий |  | м3 |  | 26.532 | 1092.34 | 29382 |  |  |  | 29382 | 0 | 0 |  |  |  | Песок природный для строительных работ I класс, мелкий
|  | Индекс- дефлятор от 2 кв. 2026 г. к 4 кв. 2026 г. ЭМ=1,38%; МАТ=1,38% | [16 empty] | Индекс- дефлятор от 2 кв. 2026 г. к 4 кв. 2026 г. ЭМ=1,38%; МАТ=1,38%
141 | ГЭСН06-01-005-04 Приказ Минстроя России от 17.02.2026 №91/пр | Устройство железобетонных фундаментов общего назначения объемом: до 5 м3 |  | 100 м3 |  | 0.16 | 337410.92 | 76318 | 51318 | 15352 | 4826 | 4822 | 87.48 | 5.48 |  |  |  | Устройство железобетонных фундаментов общего назначения объемом: до 5 м3
| 421/пр_2020_прил.10_т.1_п.4_гр.3 | Производство работ осуществляется в охранной зоне действующей воздушной линии электропередачи, вблизи объектов, находящихся под напряжением, внутри объектов капитального строительства, внутренняя проводка в которых не обесточена, если это приведет к ограничению действий рабочих в соответствии с требованиями техники безопасности ОЗП=1,2; ЭМ=1,2 к расх.; ЗПМ=1,2; ТЗ=1,2; ТЗМ=1,2 | [16 empty] | Производство работ осуществляется в охранной зоне действующей воздушной линии электропередачи, вблизи объектов, находящихся под напряжением, внутри объектов капитального строительства, внутренняя проводка в которых не обесточена, если это приведет к ограничению действий рабочих в соответствии с требованиями техники безопасности ОЗП=1,2; ЭМ=1,2 к расх.; ЗПМ=1,2; ТЗ=1,2; ТЗМ=1,2
| 421/пр_2020_прил.10_т.3_п.3_гр.3 | Производство работ осуществляется на территории действующего предприятия с наличием в зоне производства работ одного или нескольких из следующих факторов: - разветвленная сеть транспортных и инженерных коммуникаций; - стесненные условия для складирования материалов; - действующее технологическое оборудование; - движение технологического транспорта ОЗП=1,15; ЭМ=1,15 к расх.; ЗПМ=1,15; ТЗ=1,15; ТЗМ=1,15 | [16 empty] | Производство работ осуществляется на территории действующего предприятия с наличием в зоне производства работ одного или нескольких из следующих факторов: - разветвленная сеть транспортных и инженерных коммуникаций; - стесненные условия для складирования материалов; - действующее технологическое оборудование; - движение технологического транспорта ОЗП=1,15; ЭМ=1,15 к расх.; ЗПМ=1,15; ТЗ=1,15; ТЗМ=1,15
|  | Индекс- дефлятор от 2 кв. 2026 г. к 4 кв. 2026 г. ЭМ=1,38%; МАТ=1,38% | [16 empty] | Индекс- дефлятор от 2 кв. 2026 г. к 4 кв. 2026 г. ЭМ=1,38%; МАТ=1,38%
| 1-100-29 | Средний разряд работы 2,9 |  | 4: чел.-ч; 5: 546.75; 6: 87.48; 7: 586.63; 8: 51318; Осн.З/п 9: 51318 | [6 empty] | Средний разряд работы 2,9
| 01.7.03.01-0001 | Вода |  | 4: м3; 5: 2.937; 6: 0.46992; 7: 49.64; 8: 24; Мат. 12: 24 | [6 empty] | Вода
| 01.7.03.04-0001 | Электроэнергия |  | 4: кВт-ч; 5: 3.24; 6: 0.5184; 7: 7.81; 8: 4; Мат. 12: 4 | [6 empty] | Электроэнергия
| 01.7.07.12-0024 | Пленка полиэтиленовая, толщина 0,15 мм |  | 4: м2; 5: 10.1; 6: 1.616; 7: 14.63; 8: 24; Мат. 12: 24 | [6 empty] | Пленка полиэтиленовая, толщина 0,15 мм
| 01.7.11.07-0054 | Электроды сварочные для сварки низколегированных и углеродистых сталей АНО-6, Э42, диаметр 6 мм |  | 4: т; 5: 0.004; 6: 0.00064; 7: 121522.38; 8: 79; Мат. 12: 79 | [6 empty] | Электроды сварочные для сварки низколегированных и углеродистых сталей АНО-6, Э42, диаметр 6 мм
| 01.7.15.06-0111 | Гвозди строительные |  | 4: т; 5: 0.037; 6: 0.00592; 7: 89979.14; 8: 540; Мат. 12: 540 | [6 empty] | Гвозди строительные
| 03.1.02.03-0011 | Известь строительная негашеная комовая, сорт I |  | 4: т; 5: 0.046; 6: 0.00736; 7: 10972.1; 8: 82; Мат. 12: 82 | [6 empty] | Известь строительная негашеная комовая, сорт I
Н | 04.1.02.05 | Смеси бетонные тяжелого бетона |  | 4: м3; 5: 101.5; 6: 16.24; 7: 0; 8: 0; Мат. 12: 0 | [8 empty] | Смеси бетонные тяжелого бетона
| 08.3.03.06-0002 | Проволока горячекатаная в мотках, диаметр 6,3-6,5 мм |  | 4: т; 5: 0.04; 6: 0.0064; 7: 55437.54; 8: 360; Мат. 12: 360 | [6 empty] | Проволока горячекатаная в мотках, диаметр 6,3-6,5 мм
Н | 08.4.03.03 | Заготовки арматурные |  | 4: т; 5: 1; 6: 0.16; 7: 0; 8: 0; Мат. 12: 0 | [8 empty] | Заготовки арматурные
| 11.1.02.04-0031 | Лесоматериалы круглые хвойных пород неокоренные, длина 3-6,5 м, диаметр 14-24 см, сорт II-III |  | 4: м3; 5: 0.69; 6: 0.1104; 7: 8567.94; 8: 959; Мат. 12: 959 | [6 empty] | Лесоматериалы круглые хвойных пород неокоренные, длина 3-6,5 м, диаметр 14-24 см, сорт II-III
| 11.1.03.01-0063 | Бруски обрезные хвойных пород (ель, сосна), естественной влажности, длина 2-6,5 м, ширина 20-90 мм, толщина 20-90 мм, сорт III |  | 4: м3; 5: 0.08; 6: 0.0128; 7: 20785; 8: 270; Мат. 12: 270 | [6 empty] | Бруски обрезные хвойных пород (ель, сосна), естественной влажности, длина 2-6,5 м, ширина 20-90 мм, толщина 20-90 мм, сорт III
Н | 11.1.03.06 | Щиты из досок |  | 4: м2; 5: 49.5; 6: 7.92; 7: 0; 8: 0; Мат. 12: 0 | [8 empty] | Щиты из досок
| 11.1.03.06-0071 | Доска обрезная хвойных пород, естественной влажности, длина 2-6,5 м, ширина 100-250 мм, толщина 25 мм, сорт III |  | 4: м3; 5: 0.2; 6: 0.032; 7: 17177.97; 8: 557; Мат. 12: 557 | [6 empty] | Доска обрезная хвойных пород, естественной влажности, длина 2-6,5 м, ширина 100-250 мм, толщина 25 мм, сорт III
| 11.1.03.06-0079 | Доска обрезная хвойных пород, естественной влажности, длина 2-6,5 м, ширина 100-250 мм, толщина 44-50 мм, сорт III |  | 4: м3; 5: 0.69; 6: 0.1104; 7: 17177.97; 8: 1923; Мат. 12: 1923 | [6 empty] | Доска обрезная хвойных пород, естественной влажности, длина 2-6,5 м, ширина 100-250 мм, толщина 44-50 мм, сорт III
142 | Протокол согласования цены на материалы от ТД от 23.07.2026 г. | Смеси бетонные тяжелого бетона (БСТ) на щебне из гравия, класс В22,5, F(1)300, W8 |  | м3 |  | 16.24 | 10191.9 | 165516 |  |  |  | 165516 | 0 | 0 |  |  |  | Смеси бетонные тяжелого бетона (БСТ) на щебне из гравия, класс В22,5, F(1)300, W8
Сетка арматурная С1 - 2 шт (л.37) | [19 empty] | Сетка арматурная С1 - 2 шт (л.37)
143 | ФСБЦ-08.4.03.03-0006 Приказ Минстроя России от 07.02.2025 №69/пр | Прокат арматурный для железобетонных конструкций, класс A500C, диаметр 16 мм |  | т |  | 1.387 | 51512.24 | 72433 |  |  |  | 72433 | 0 | 0 |  |  |  | Прокат арматурный для железобетонных конструкций, класс A500C, диаметр 16 мм
|  | Индекс- дефлятор от 2 кв. 2026 г. к 4 кв. 2026 г. ЭМ=1,38%; МАТ=1,38% | [16 empty] | Индекс- дефлятор от 2 кв. 2026 г. к 4 кв. 2026 г. ЭМ=1,38%; МАТ=1,38%
Блоки БДЛ и бруски Б5 (нижнюю часть и боковые поверхности) покрыть битумно-полимерной мастикой «Славянка» в два слоя | [19 empty] | Блоки БДЛ и бруски Б5 (нижнюю часть и боковые поверхности) покрыть битумно-полимерной мастикой «Славянка» в два слоя
144 | ГЭСН08-01-003-10 Приказ Минстроя России от 11.05.2023 №335/пр | Гидроизоляция боковая обмазочная полимерной мастикой на основе бутилкаучука в один слой |  | 100 м2 |  | 1.97 | 2246.46 | 12128 | 11772 | 179 | 177 |  | 17.87 | 0.27 |  |  |  | Гидроизоляция боковая обмазочная полимерной мастикой на основе бутилкаучука в один слой
| 421/пр_2020_прил.10_т.1_п.4_гр.3 | Производство работ осуществляется в охранной зоне действующей воздушной линии электропередачи, вблизи объектов, находящихся под напряжением, внутри объектов капитального строительства, внутренняя проводка в которых не обесточена, если это приведет к ограничению действий рабочих в соответствии с требованиями техники безопасности ОЗП=1,2; ЭМ=1,2 к расх.; ЗПМ=1,2; ТЗ=1,2; ТЗМ=1,2 | [16 empty] | Производство работ осуществляется в охранной зоне действующей воздушной линии электропередачи, вблизи объектов, находящихся под напряжением, внутри объектов капитального строительства, внутренняя проводка в которых не обесточена, если это приведет к ограничению действий рабочих в соответствии с требованиями техники безопасности ОЗП=1,2; ЭМ=1,2 к расх.; ЗПМ=1,2; ТЗ=1,2; ТЗМ=1,2
| 421/пр_2020_прил.10_т.3_п.3_гр.3 | Производство работ осуществляется на территории действующего предприятия с наличием в зоне производства работ одного или нескольких из следующих факторов: - разветвленная сеть транспортных и инженерных коммуникаций; - стесненные условия для складирования материалов; - действующее технологическое оборудование; - движение технологического транспорта ОЗП=1,15; ЭМ=1,15 к расх.; ЗПМ=1,15; ТЗ=1,15; ТЗМ=1,15 | [16 empty] | Производство работ осуществляется на территории действующего предприятия с наличием в зоне производства работ одного или нескольких из следующих факторов: - разветвленная сеть транспортных и инженерных коммуникаций; - стесненные условия для складирования материалов; - действующее технологическое оборудование; - движение технологического транспорта ОЗП=1,15; ЭМ=1,15 к расх.; ЗПМ=1,15; ТЗ=1,15; ТЗМ=1,15
|  | ГЭСН08-01-003-10 ПЗ=2 (ОЗП=2; ЭМ=2 к расх.; ЗПМ=2; МАТ=2 к расх.; ТЗ=2; ТЗМ=2) | [16 empty] | ГЭСН08-01-003-10 ПЗ=2 (ОЗП=2; ЭМ=2 к расх.; ЗПМ=2; МАТ=2 к расх.; ТЗ=2; ТЗМ=2)
|  | Индекс- дефлятор от 2 кв. 2026 г. к 4 кв. 2026 г. ЭМ=1,38%; МАТ=1,38% | [16 empty] | Индекс- дефлятор от 2 кв. 2026 г. к 4 кв. 2026 г. ЭМ=1,38%; МАТ=1,38%
| 1-100-39 | Средний разряд работы 3,9 |  | 4: чел.-ч; 5: 9.072; 6: 17.8718; 7: 658.71; 8: 11772; Осн.З/п 9: 11772 | [6 empty] | Средний разряд работы 3,9
Н | 14.5.04.01 | Мастика полимерная, гидроизоляционная, коррозионно-защитная, биостойкая, на основе бутилкаучука |  | 4: кг; 5: 111.24; 6: 219.1428; 7: 0; 8: 0; Мат. 12: 0 | [8 empty] | Мастика полимерная, гидроизоляционная, коррозионно-защитная, биостойкая, на основе бутилкаучука
145 | ФСБЦ-14.5.04.01-0001 Приказ Минстроя России от 18.05.2022 №378/пр | Мастика бутилкаучуковая герметизирующая вязкоэластичная |  | кг |  | 217.08 | 248.6 | 54711 |  |  |  | 54711 | 0 | 0 |  |  |  | Мастика бутилкаучуковая герметизирующая вязкоэластичная
|  | Индекс- дефлятор от 2 кв. 2026 г. к 4 кв. 2026 г. ЭМ=1,38%; МАТ=1,38% | [16 empty] | Индекс- дефлятор от 2 кв. 2026 г. к 4 кв. 2026 г. ЭМ=1,38%; МАТ=1,38%
Брусок Б10 | [19 empty] | Брусок Б10
146 | ГЭСН07-02-002-01 Приказ Минстроя России от 18.05.2022 №378/пр | Установка опор из плит и колец диаметром: до 1000 мм |  | 100 м3 |  | 0.0012 | 731121.58 | 1427 | 497 | 665 | 241 | 24 | 0.8 | 0.29 |  |  |  | Установка опор из плит и колец диаметром: до 1000 мм
| 421/пр_2020_прил.10_т.1_п.4_гр.3 | Производство работ осуществляется в охранной зоне действующей воздушной линии электропередачи, вблизи объектов, находящихся под напряжением, внутри объектов капитального строительства, внутренняя проводка в которых не обесточена, если это приведет к ограничению действий рабочих в соответствии с требованиями техники безопасности ОЗП=1,2; ЭМ=1,2 к расх.; ЗПМ=1,2; ТЗ=1,2; ТЗМ=1,2 | [16 empty] | Производство работ осуществляется в охранной зоне действующей воздушной линии электропередачи, вблизи объектов, находящихся под напряжением, внутри объектов капитального строительства, внутренняя проводка в которых не обесточена, если это приведет к ограничению действий рабочих в соответствии с требованиями техники безопасности ОЗП=1,2; ЭМ=1,2 к расх.; ЗПМ=1,2; ТЗ=1,2; ТЗМ=1,2
| 421/пр_2020_прил.10_т.3_п.3_гр.3 | Производство работ осуществляется на территории действующего предприятия с наличием в зоне производства работ одного или нескольких из следующих факторов: - разветвленная сеть транспортных и инженерных коммуникаций; - стесненные условия для складирования материалов; - действующее технологическое оборудование; - движение технологического транспорта ОЗП=1,15; ЭМ=1,15 к расх.; ЗПМ=1,15; ТЗ=1,15; ТЗМ=1,15 | [16 empty] | Производство работ осуществляется на территории действующего предприятия с наличием в зоне производства работ одного или нескольких из следующих факторов: - разветвленная сеть транспортных и инженерных коммуникаций; - стесненные условия для складирования материалов; - действующее технологическое оборудование; - движение технологического транспорта ОЗП=1,15; ЭМ=1,15 к расх.; ЗПМ=1,15; ТЗ=1,15; ТЗМ=1,15
|  | Индекс- дефлятор от 2 кв. 2026 г. к 4 кв. 2026 г. ЭМ=1,38%; МАТ=1,38% | [16 empty] | Индекс- дефлятор от 2 кв. 2026 г. к 4 кв. 2026 г. ЭМ=1,38%; МАТ=1,38%
| 1-100-34 | Средний разряд работы 3,4 |  | 4: чел.-ч; 5: 665.955; 6: 0.79915; 7: 621.43; 8: 497; Осн.З/п 9: 497 | [6 empty] | Средний разряд работы 3,4
| 04.3.01.09-0014 | Раствор готовый кладочный, цементный, М100 |  | 4: м3; 5: 1.8; 6: 0.00216; 7: 7908.36; 8: 17; Мат. 12: 17 | [6 empty] | Раствор готовый кладочный, цементный, М100
Н | 05.1.08.14 | Конструкции сборные железобетонные |  | 4: м3; 5: 100; 6: 0.12; 7: 0; 8: 0; Мат. 12: 0 | [8 empty] | Конструкции сборные железобетонные
| 08.1.02.11-0001 | Поковки из квадратных заготовок, масса 1,5-4,5 кг |  | 4: т; 5: 0.07; 6: 8.4e-05; 7: 77698.47; 8: 7; Мат. 12: 7 | [6 empty] | Поковки из квадратных заготовок, масса 1,5-4,5 кг
147 * | Материал Заказчика | Брусок кабельных каналов Б10 (V=0.015 м3) |  | 4: шт; 6: 8; Мат. 13: 0; Мат. 14: 0 |  |  |  | Брусок кабельных каналов Б10 (V=0.015 м3)
Блок БДЛ 40.6 | [19 empty] | Блок БДЛ 40.6
148 | ГЭСН07-01-001-02 Приказ Минстроя России от 10.02.2023 №84/пр | Укладка блоков и плит ленточных фундаментов при глубине котлована до 4 м, масса конструкций: до 1,5 т |  | 100 шт |  | 0.08 | 139980.34 | 18430 | 5470 | 9782 | 3178 |  | 8.91 | 3.69 |  |  |  | Укладка блоков и плит ленточных фундаментов при глубине котлована до 4 м, масса конструкций: до 1,5 т
| 421/пр_2020_прил.10_т.1_п.4_гр.3 | Производство работ осуществляется в охранной зоне действующей воздушной линии электропередачи, вблизи объектов, находящихся под напряжением, внутри объектов капитального строительства, внутренняя проводка в которых не обесточена, если это приведет к ограничению действий рабочих в соответствии с требованиями техники безопасности ОЗП=1,2; ЭМ=1,2 к расх.; ЗПМ=1,2; ТЗ=1,2; ТЗМ=1,2 | [16 empty] | Производство работ осуществляется в охранной зоне действующей воздушной линии электропередачи, вблизи объектов, находящихся под напряжением, внутри объектов капитального строительства, внутренняя проводка в которых не обесточена, если это приведет к ограничению действий рабочих в соответствии с требованиями техники безопасности ОЗП=1,2; ЭМ=1,2 к расх.; ЗПМ=1,2; ТЗ=1,2; ТЗМ=1,2
| 421/пр_2020_прил.10_т.3_п.3_гр.3 | Производство работ осуществляется на территории действующего предприятия с наличием в зоне производства работ одного или нескольких из следующих факторов: - разветвленная сеть транспортных и инженерных коммуникаций; - стесненные условия для складирования материалов; - действующее технологическое оборудование; - движение технологического транспорта ОЗП=1,15; ЭМ=1,15 к расх.; ЗПМ=1,15; ТЗ=1,15; ТЗМ=1,15 | [16 empty] | Производство работ осуществляется на территории действующего предприятия с наличием в зоне производства работ одного или нескольких из следующих факторов: - разветвленная сеть транспортных и инженерных коммуникаций; - стесненные условия для складирования материалов; - действующее технологическое оборудование; - движение технологического транспорта ОЗП=1,15; ЭМ=1,15 к расх.; ЗПМ=1,15; ТЗ=1,15; ТЗМ=1,15
|  | Индекс- дефлятор от 2 кв. 2026 г. к 4 кв. 2026 г. ЭМ=1,38%; МАТ=1,38% | [16 empty] | Индекс- дефлятор от 2 кв. 2026 г. к 4 кв. 2026 г. ЭМ=1,38%; МАТ=1,38%
| 1-100-33 | Средний разряд работы 3,3 |  | 4: чел.-ч; 5: 111.375; 6: 8.91; 7: 613.97; 8: 5470; Осн.З/п 9: 5470 | [6 empty] | Средний разряд работы 3,3
Н | 02.3.01.02 | Песок для строительных работ природный |  | 4: м3; 5: 22; 6: 1.76; 7: 0; 8: 0; Мат. 12: 0 | [8 empty] | Песок для строительных работ природный
Н | 05.1.05.04 | Конструкции сборные железобетонные |  | 4: шт; 5: 100; 6: 8; 7: 0; 8: 0; Мат. 12: 0 | [8 empty] | Конструкции сборные железобетонные
149 * | Материал Заказчика | Блок кабельных каналов БДЛ 40.6 |  | 4: шт; 6: 8; Мат. 13: 0; Мат. 14: 0 |  |  |  | Блок кабельных каналов БДЛ 40.6
Итого по разделу 16 Узел XXIII. Пересечение автодороги шириной до 4,0 м с кабельным лотком шириной 1,0 м (ИЦ-2022/127-КС, л.30) - 6 шт |  |  |  | 8: 615176; Мат. 13: 143.85; Мат. 14: 12.31 | [7 empty] | Итого по разделу 16 Узел XXIII. Пересечение автодороги шириной до 4,0 м с кабельным лотком шириной 1,0 м (ИЦ-2022/127-КС, л.30) - 6 шт
Раздел 17. Узел XXVI. Пересечение ж/д дороги шириной до 5,0м с кабельным лотком шириной 1,0 м (ИЦ-2022/127-КС, л.33) - 1 шт (2026 год) | [16 empty] | Раздел 17. Узел XXVI. Пересечение ж/д дороги шириной до 5,0м с кабельным лотком шириной 1,0 м (ИЦ-2022/127-КС, л.33) - 1 шт (2026 год)
Раскладка плит днища и подкладок | [19 empty] | Раскладка плит днища и подкладок
150 | ГЭСН08-01-002-03 Приказ Минстроя России от 18.05.2022 №378/пр | Устройство основания под фундаменты: гравийного |  | м3 |  | 1.5 | 595.11 | 1314 | 950 | 244 | 109 | 11 | 1.72 | 0.14 |  |  |  | Устройство основания под фундаменты: гравийного
| 421/пр_2020_прил.10_т.1_п.4_гр.3 | Производство работ осуществляется в охранной зоне действующей воздушной линии электропередачи, вблизи объектов, находящихся под напряжением, внутри объектов капитального строительства, внутренняя проводка в которых не обесточена, если это приведет к ограничению действий рабочих в соответствии с требованиями техники безопасности ОЗП=1,2; ЭМ=1,2 к расх.; ЗПМ=1,2; ТЗ=1,2; ТЗМ=1,2 | [16 empty] | Производство работ осуществляется в охранной зоне действующей воздушной линии электропередачи, вблизи объектов, находящихся под напряжением, внутри объектов капитального строительства, внутренняя проводка в которых не обесточена, если это приведет к ограничению действий рабочих в соответствии с требованиями техники безопасности ОЗП=1,2; ЭМ=1,2 к расх.; ЗПМ=1,2; ТЗ=1,2; ТЗМ=1,2
| 421/пр_2020_прил.10_т.3_п.3_гр.3 | Производство работ осуществляется на территории действующего предприятия с наличием в зоне производства работ одного или нескольких из следующих факторов: - разветвленная сеть транспортных и инженерных коммуникаций; - стесненные условия для складирования материалов; - действующее технологическое оборудование; - движение технологического транспорта ОЗП=1,15; ЭМ=1,15 к расх.; ЗПМ=1,15; ТЗ=1,15; ТЗМ=1,15 | [16 empty] | Производство работ осуществляется на территории действующего предприятия с наличием в зоне производства работ одного или нескольких из следующих факторов: - разветвленная сеть транспортных и инженерных коммуникаций; - стесненные условия для складирования материалов; - действующее технологическое оборудование; - движение технологического транспорта ОЗП=1,15; ЭМ=1,15 к расх.; ЗПМ=1,15; ТЗ=1,15; ТЗМ=1,15
|  | Индекс- дефлятор от 2 кв. 2026 г. к 4 кв. 2026 г. ЭМ=1,38%; МАТ=1,38% | [16 empty] | Индекс- дефлятор от 2 кв. 2026 г. к 4 кв. 2026 г. ЭМ=1,38%; МАТ=1,38%
| 1-100-22 | Средний разряд работы 2,2 |  | 4: чел.-ч; 5: 1.1475; 6: 1.7212; 7: 551.83; 8: 950; Осн.З/п 9: 950 | [6 empty] | Средний разряд работы 2,2
| 01.7.03.01-0001 | Вода |  | 4: м3; 5: 0.15; 6: 0.225; 7: 49.64; 8: 11; Мат. 12: 11 | [6 empty] | Вода
Н | 02.2.01.02 | Гравий |  | 4: м3; 5: 1.15; 6: 1.725; 7: 0; 8: 0; Мат. 12: 0 | [8 empty] | Гравий
151 | ФСБЦ-02.2.04.03-0003 Приказ Минстроя России от 18.05.2022 №378/пр | Смесь песчано-гравийная природная |  | м3 |  | 1.725 | 1274.35 | 2229 |  |  |  | 2229 | 0 | 0 |  |  |  | Смесь песчано-гравийная природная
|  | Индекс- дефлятор от 2 кв. 2026 г. к 4 кв. 2026 г. ЭМ=1,38%; МАТ=1,38% | [16 empty] | Индекс- дефлятор от 2 кв. 2026 г. к 4 кв. 2026 г. ЭМ=1,38%; МАТ=1,38%
Плита П10.5 | [19 empty] | Плита П10.5
152 | ЕНиР23.4-14-4-10 | Закрытие кабельного канала плитами или снятие плит с каналов: при массе плит до 80 кг |  | 100 плит |  | 0.24 | 9482.9 | 3072 | 3072 |  |  |  | 5.67 | 0 |  |  |  | Закрытие кабельного канала плитами или снятие плит с каналов: при массе плит до 80 кг
| 421/пр_2020_прил.10_т.1_п.4_гр.3 | Производство работ осуществляется в охранной зоне действующей воздушной линии электропередачи, вблизи объектов, находящихся под напряжением, внутри объектов капитального строительства, внутренняя проводка в которых не обесточена, если это приведет к ограничению действий рабочих в соответствии с требованиями техники безопасности ОЗП=1,2; ЭМ=1,2 к расх.; ЗПМ=1,2; ТЗ=1,2; ТЗМ=1,2 | [16 empty] | Производство работ осуществляется в охранной зоне действующей воздушной линии электропередачи, вблизи объектов, находящихся под напряжением, внутри объектов капитального строительства, внутренняя проводка в которых не обесточена, если это приведет к ограничению действий рабочих в соответствии с требованиями техники безопасности ОЗП=1,2; ЭМ=1,2 к расх.; ЗПМ=1,2; ТЗ=1,2; ТЗМ=1,2
| 421/пр_2020_прил.10_т.3_п.3_гр.3 | Производство работ осуществляется на территории действующего предприятия с наличием в зоне производства работ одного или нескольких из следующих факторов: - разветвленная сеть транспортных и инженерных коммуникаций; - стесненные условия для складирования материалов; - действующее технологическое оборудование; - движение технологического транспорта ОЗП=1,15; ЭМ=1,15 к расх.; ЗПМ=1,15; ТЗ=1,15; ТЗМ=1,15 | [16 empty] | Производство работ осуществляется на территории действующего предприятия с наличием в зоне производства работ одного или нескольких из следующих факторов: - разветвленная сеть транспортных и инженерных коммуникаций; - стесненные условия для складирования материалов; - действующее технологическое оборудование; - движение технологического транспорта ОЗП=1,15; ЭМ=1,15 к расх.; ЗПМ=1,15; ТЗ=1,15; ТЗМ=1,15
| 1-19804-2 | Электромонтажник 2 разряда |  | 4: чел.-ч; 5: 23.625; 6: 5.67; 7: 541.88; 8: 3072; Осн.З/п 9: 3072 | [6 empty] | Электромонтажник 2 разряда
153 * | Материал Заказчика | Плита перекрытия лотков каб.каналов П10-5 (V=0,029 м3) |  | 4: шт; 6: 24; Мат. 13: 0; Мат. 14: 0 |  |  |  | Плита перекрытия лотков каб.каналов П10-5 (V=0,029 м3)
Брусок Б10 | [19 empty] | Брусок Б10
154 | ГЭСН07-02-002-01 Приказ Минстроя России от 18.05.2022 №378/пр | Установка опор из плит и колец диаметром: до 1000 мм |  | 100 м3 |  | 0.0018 | 731121.58 | 2140 | 745 | 998 | 361 | 36 | 1.2 | 0.43 |  |  |  | Установка опор из плит и колец диаметром: до 1000 мм
| 421/пр_2020_прил.10_т.1_п.4_гр.3 | Производство работ осуществляется в охранной зоне действующей воздушной линии электропередачи, вблизи объектов, находящихся под напряжением, внутри объектов капитального строительства, внутренняя проводка в которых не обесточена, если это приведет к ограничению действий рабочих в соответствии с требованиями техники безопасности ОЗП=1,2; ЭМ=1,2 к расх.; ЗПМ=1,2; ТЗ=1,2; ТЗМ=1,2 | [16 empty] | Производство работ осуществляется в охранной зоне действующей воздушной линии электропередачи, вблизи объектов, находящихся под напряжением, внутри объектов капитального строительства, внутренняя проводка в которых не обесточена, если это приведет к ограничению действий рабочих в соответствии с требованиями техники безопасности ОЗП=1,2; ЭМ=1,2 к расх.; ЗПМ=1,2; ТЗ=1,2; ТЗМ=1,2
| 421/пр_2020_прил.10_т.3_п.3_гр.3 | Производство работ осуществляется на территории действующего предприятия с наличием в зоне производства работ одного или нескольких из следующих факторов: - разветвленная сеть транспортных и инженерных коммуникаций; - стесненные условия для складирования материалов; - действующее технологическое оборудование; - движение технологического транспорта ОЗП=1,15; ЭМ=1,15 к расх.; ЗПМ=1,15; ТЗ=1,15; ТЗМ=1,15 | [16 empty] | Производство работ осуществляется на территории действующего предприятия с наличием в зоне производства работ одного или нескольких из следующих факторов: - разветвленная сеть транспортных и инженерных коммуникаций; - стесненные условия для складирования материалов; - действующее технологическое оборудование; - движение технологического транспорта ОЗП=1,15; ЭМ=1,15 к расх.; ЗПМ=1,15; ТЗ=1,15; ТЗМ=1,15
|  | Индекс- дефлятор от 2 кв. 2026 г. к 4 кв. 2026 г. ЭМ=1,38%; МАТ=1,38% | [16 empty] | Индекс- дефлятор от 2 кв. 2026 г. к 4 кв. 2026 г. ЭМ=1,38%; МАТ=1,38%
| 1-100-34 | Средний разряд работы 3,4 |  | 4: чел.-ч; 5: 665.955; 6: 1.1987; 7: 621.43; 8: 745; Осн.З/п 9: 745 | [6 empty] | Средний разряд работы 3,4
| 04.3.01.09-0014 | Раствор готовый кладочный, цементный, М100 |  | 4: м3; 5: 1.8; 6: 0.00324; 7: 7908.36; 8: 26; Мат. 12: 26 | [6 empty] | Раствор готовый кладочный, цементный, М100
Н | 05.1.08.14 | Конструкции сборные железобетонные |  | 4: м3; 5: 100; 6: 0.18; 7: 0; 8: 0; Мат. 12: 0 | [8 empty] | Конструкции сборные железобетонные
| 08.1.02.11-0001 | Поковки из квадратных заготовок, масса 1,5-4,5 кг |  | 4: т; 5: 0.07; 6: 0.000126; 7: 77698.47; 8: 10; Мат. 12: 10 | [6 empty] | Поковки из квадратных заготовок, масса 1,5-4,5 кг
155 * | Материал Заказчика | Брусок кабельных каналов Б10 (V=0.015 м3) |  | 4: шт; 6: 12; Мат. 13: 0; Мат. 14: 0 |  |  |  | Брусок кабельных каналов Б10 (V=0.015 м3)
Кирпич КР-100/1650/25 (250х120х80мм) | [19 empty] | Кирпич КР-100/1650/25 (250х120х80мм)
156 | ГЭСН08-02-001-01 Приказ Минстроя России от 18.05.2022 №378/пр | Кладка стен кирпичных наружных: простых при высоте этажа до 4 м |  | м3 |  | 1.6 | 3154.88 | 7586 | 5655 | 1111 | 773 | 47 | 9.81 | 0.86 |  |  |  | Кладка стен кирпичных наружных: простых при высоте этажа до 4 м
| 421/пр_2020_прил.10_т.1_п.4_гр.3 | Производство работ осуществляется в охранной зоне действующей воздушной линии электропередачи, вблизи объектов, находящихся под напряжением, внутри объектов капитального строительства, внутренняя проводка в которых не обесточена, если это приведет к ограничению действий рабочих в соответствии с требованиями техники безопасности ОЗП=1,2; ЭМ=1,2 к расх.; ЗПМ=1,2; ТЗ=1,2; ТЗМ=1,2 | [16 empty] | Производство работ осуществляется в охранной зоне действующей воздушной линии электропередачи, вблизи объектов, находящихся под напряжением, внутри объектов капитального строительства, внутренняя проводка в которых не обесточена, если это приведет к ограничению действий рабочих в соответствии с требованиями техники безопасности ОЗП=1,2; ЭМ=1,2 к расх.; ЗПМ=1,2; ТЗ=1,2; ТЗМ=1,2
| 421/пр_2020_прил.10_т.3_п.3_гр.3 | Производство работ осуществляется на территории действующего предприятия с наличием в зоне производства работ одного или нескольких из следующих факторов: - разветвленная сеть транспортных и инженерных коммуникаций; - стесненные условия для складирования материалов; - действующее технологическое оборудование; - движение технологического транспорта ОЗП=1,15; ЭМ=1,15 к расх.; ЗПМ=1,15; ТЗ=1,15; ТЗМ=1,15 | [16 empty] | Производство работ осуществляется на территории действующего предприятия с наличием в зоне производства работ одного или нескольких из следующих факторов: - разветвленная сеть транспортных и инженерных коммуникаций; - стесненные условия для складирования материалов; - действующее технологическое оборудование; - движение технологического транспорта ОЗП=1,15; ЭМ=1,15 к расх.; ЗПМ=1,15; ТЗ=1,15; ТЗМ=1,15
|  | Индекс- дефлятор от 2 кв. 2026 г. к 4 кв. 2026 г. ЭМ=1,38%; МАТ=1,38% | [16 empty] | Индекс- дефлятор от 2 кв. 2026 г. к 4 кв. 2026 г. ЭМ=1,38%; МАТ=1,38%
| 1-100-27 | Средний разряд работы 2,7 |  | 4: чел.-ч; 5: 6.129; 6: 9.8064; 7: 576.68; 8: 5655; Осн.З/п 9: 5655 | [6 empty] | Средний разряд работы 2,7
| 01.7.03.01-0001 | Вода |  | 4: м3; 5: 0.44; 6: 0.704; 7: 49.64; 8: 35; Мат. 12: 35 | [6 empty] | Вода
Н | 04.3.01.12 | Растворы цементно-известковые |  | 4: м3; 5: 0.24; 6: 0.384; 7: 0; 8: 0; Мат. 12: 0 | [8 empty] | Растворы цементно-известковые
Н | 06.1.01.05 | Кирпич керамический или силикатный |  | 4: 1000 шт; 5: 0.38; 6: 0.608; 7: 0; 8: 0; Мат. 12: 0 | [8 empty] | Кирпич керамический или силикатный
| 11.1.03.01-0064 | Бруски обрезные хвойных пород (ель, сосна), естественной влажности, длина 2-6,5 м, ширина 20-90 мм, толщина 20-90 мм, сорт IV |  | 4: м3; 5: 0.0005; 6: 0.0008; 7: 14894.51; 8: 12; Мат. 12: 12 | [6 empty] | Бруски обрезные хвойных пород (ель, сосна), естественной влажности, длина 2-6,5 м, ширина 20-90 мм, толщина 20-90 мм, сорт IV
157 | ФСБЦ-06.1.01.05-0095 Приказ Минстроя России от 19.05.2025 №299/пр | Кирпич керамический рядовой полнотелый, размеры 250х120х88 мм, марка М100 |  | 1000 шт |  | 0.608 | 39162.4 | 24139 |  |  |  | 24139 | 0 | 0 |  |  |  | Кирпич керамический рядовой полнотелый, размеры 250х120х88 мм, марка М100
|  | Индекс- дефлятор от 2 кв. 2026 г. к 4 кв. 2026 г. ЭМ=1,38%; МАТ=1,38% | [16 empty] | Индекс- дефлятор от 2 кв. 2026 г. к 4 кв. 2026 г. ЭМ=1,38%; МАТ=1,38%
158 | ФСБЦ-04.3.01.09-0014 Приказ Минстроя России от 18.05.2022 №378/пр | Раствор готовый кладочный, цементный, М100 |  | м3 |  | 0.384 | 7908.36 | 3079 |  |  |  | 3079 | 0 | 0 |  |  |  | Раствор готовый кладочный, цементный, М100
|  | Индекс- дефлятор от 2 кв. 2026 г. к 4 кв. 2026 г. ЭМ=1,38%; МАТ=1,38% | [16 empty] | Индекс- дефлятор от 2 кв. 2026 г. к 4 кв. 2026 г. ЭМ=1,38%; МАТ=1,38%
Стальные элементы | [19 empty] | Стальные элементы
159 | ГЭСНм08-02-152-03 Приказ Минстроя России от 17.02.2026 №91/пр | Конструкция сварная |  | т |  | 0.303 | 25548.76 | 10613 | 9590 | 419 | 127 | 477 | 14.73 | 0.16 |  |  |  | Конструкция сварная
| 421/пр_2020_прил.10_т.1_п.4_гр.3 | Производство работ осуществляется в охранной зоне действующей воздушной линии электропередачи, вблизи объектов, находящихся под напряжением, внутри объектов капитального строительства, внутренняя проводка в которых не обесточена, если это приведет к ограничению действий рабочих в соответствии с требованиями техники безопасности ОЗП=1,2; ЭМ=1,2 к расх.; ЗПМ=1,2; ТЗ=1,2; ТЗМ=1,2 | [16 empty] | Производство работ осуществляется в охранной зоне действующей воздушной линии электропередачи, вблизи объектов, находящихся под напряжением, внутри объектов капитального строительства, внутренняя проводка в которых не обесточена, если это приведет к ограничению действий рабочих в соответствии с требованиями техники безопасности ОЗП=1,2; ЭМ=1,2 к расх.; ЗПМ=1,2; ТЗ=1,2; ТЗМ=1,2
| 421/пр_2020_прил.10_т.3_п.3_гр.3 | Производство работ осуществляется на территории действующего предприятия с наличием в зоне производства работ одного или нескольких из следующих факторов: - разветвленная сеть транспортных и инженерных коммуникаций; - стесненные условия для складирования материалов; - действующее технологическое оборудование; - движение технологического транспорта ОЗП=1,15; ЭМ=1,15 к расх.; ЗПМ=1,15; ТЗ=1,15; ТЗМ=1,15 | [16 empty] | Производство работ осуществляется на территории действующего предприятия с наличием в зоне производства работ одного или нескольких из следующих факторов: - разветвленная сеть транспортных и инженерных коммуникаций; - стесненные условия для складирования материалов; - действующее технологическое оборудование; - движение технологического транспорта ОЗП=1,15; ЭМ=1,15 к расх.; ЗПМ=1,15; ТЗ=1,15; ТЗМ=1,15
|  | Индекс- дефлятор от 2 кв. 2026 г. к 4 кв. 2026 г. ЭМ=1,38%; МАТ=1,38% | [16 empty] | Индекс- дефлятор от 2 кв. 2026 г. к 4 кв. 2026 г. ЭМ=1,38%; МАТ=1,38%
| 1-100-38 | Средний разряд работы 3,8 |  | 4: чел.-ч; 5: 48.6; 6: 14.7258; 7: 651.25; 8: 9590; Осн.З/п 9: 9590 | [6 empty] | Средний разряд работы 3,8
| 01.7.11.07-0227 | Электроды сварочные для сварки низколегированных и углеродистых сталей УОНИ 13/45, Э42А, диаметр 4-5 мм |  | 4: кг; 5: 1.52; 6: 0.46056; 7: 127.62; 8: 60; Мат. 12: 60 | [6 empty] | Электроды сварочные для сварки низколегированных и углеродистых сталей УОНИ 13/45, Э42А, диаметр 4-5 мм
| 03.2.01.01-0001 | Портландцемент бездобавочный общестроительный ЦЕМ 0 32,5Н |  | 4: т; 5: 9e-05; 6: 2.73e-05; 7: 12242.17; 8: 0; Мат. 12: 0 | [6 empty] | Портландцемент бездобавочный общестроительный ЦЕМ 0 32,5Н
| 14.4.03.03-0002 | Лак битумный БТ-123 |  | 4: т; 5: 0.0078; 6: 0.0023634; 7: 114950.41; 8: 275; Мат. 12: 275 | [6 empty] | Лак битумный БТ-123
160 | ФСБЦ-07.2.07.04-0007 Приказ Минстроя России от 18.05.2022 №378/пр | Конструкции стальные индивидуального изготовления из сортового проката |  | т |  | 0.303 | 146337.55 | 44952 |  |  |  | 44952 | 0 | 0 |  |  |  | Конструкции стальные индивидуального изготовления из сортового проката
|  | Индекс- дефлятор от 2 кв. 2026 г. к 4 кв. 2026 г. ЭМ=1,38%; МАТ=1,38% | [16 empty] | Индекс- дефлятор от 2 кв. 2026 г. к 4 кв. 2026 г. ЭМ=1,38%; МАТ=1,38%
161 | ГЭСН13-03-002-13 Приказ Минстроя России от 15.05.2026 №301/пр | Огрунтовка металлических поверхностей за один раз: грунтовкой цинконаполненной |  | 100 м2 |  | 0.12129 | 2812.17 | 926 | 908 | 13 | 5 |  | 1.34 | 0.01 |  |  |  | Огрунтовка металлических поверхностей за один раз: грунтовкой цинконаполненной
| 421/пр_2020_прил.10_т.1_п.4_гр.3 | Производство работ осуществляется в охранной зоне действующей воздушной линии электропередачи, вблизи объектов, находящихся под напряжением, внутри объектов капитального строительства, внутренняя проводка в которых не обесточена, если это приведет к ограничению действий рабочих в соответствии с требованиями техники безопасности ОЗП=1,2; ЭМ=1,2 к расх.; ЗПМ=1,2; ТЗ=1,2; ТЗМ=1,2 | [16 empty] | Производство работ осуществляется в охранной зоне действующей воздушной линии электропередачи, вблизи объектов, находящихся под напряжением, внутри объектов капитального строительства, внутренняя проводка в которых не обесточена, если это приведет к ограничению действий рабочих в соответствии с требованиями техники безопасности ОЗП=1,2; ЭМ=1,2 к расх.; ЗПМ=1,2; ТЗ=1,2; ТЗМ=1,2
| 421/пр_2020_прил.10_т.3_п.3_гр.3 | Производство работ осуществляется на территории действующего предприятия с наличием в зоне производства работ одного или нескольких из следующих факторов: - разветвленная сеть транспортных и инженерных коммуникаций; - стесненные условия для складирования материалов; - действующее технологическое оборудование; - движение технологического транспорта ОЗП=1,15; ЭМ=1,15 к расх.; ЗПМ=1,15; ТЗ=1,15; ТЗМ=1,15 | [16 empty] | Производство работ осуществляется на территории действующего предприятия с наличием в зоне производства работ одного или нескольких из следующих факторов: - разветвленная сеть транспортных и инженерных коммуникаций; - стесненные условия для складирования материалов; - действующее технологическое оборудование; - движение технологического транспорта ОЗП=1,15; ЭМ=1,15 к расх.; ЗПМ=1,15; ТЗ=1,15; ТЗМ=1,15
|  | 2 слоя ПЗ=2 (ОЗП=2; ЭМ=2 к расх.; ЗПМ=2; МАТ=2 к расх.; ТЗ=2; ТЗМ=2) | [16 empty] | 2 слоя ПЗ=2 (ОЗП=2; ЭМ=2 к расх.; ЗПМ=2; МАТ=2 к расх.; ТЗ=2; ТЗМ=2)
|  | Индекс- дефлятор от 2 кв. 2026 г. к 4 кв. 2026 г. ЭМ=1,38%; МАТ=1,38% | [16 empty] | Индекс- дефлятор от 2 кв. 2026 г. к 4 кв. 2026 г. ЭМ=1,38%; МАТ=1,38%
| 1-100-41 | Средний разряд работы 4,1 |  | 4: чел.-ч; 5: 11.07; 6: 1.3427; 7: 676.11; 8: 908; Осн.З/п 9: 908 | [6 empty] | Средний разряд работы 4,1
Н | 14.4.01.20 | Грунтовки на основе сложных полиэфиров, акриловых или виниловых полимеров в неводной среде |  | 4: т; 5: 0.03; 6: 0.0036387; 7: 0; 8: 0; Мат. 12: 0 | [8 empty] | Грунтовки на основе сложных полиэфиров, акриловых или виниловых полимеров в неводной среде
Н | 14.5.09.07 | Растворители |  | 4: т; 5: 0.0015; 6: 0.0001819; 7: 0; 8: 0; Мат. 12: 0 | [8 empty] | Растворители
161.1 | ФСБЦ-14.4.01.20-0012 Приказ Минстроя России от 18.05.2022 №378/пр | Грунтовка антикоррозионная цинконаполненная быстросохнущая для преобразования ржавчины и окалины |  | т |  | 0.0036387 | 415106.91 | 1531 |  |  |  | 1531 | 0 | 0 |  |  |  | Грунтовка антикоррозионная цинконаполненная быстросохнущая для преобразования ржавчины и окалины
|  | Индекс- дефлятор от 2 кв. 2026 г. к 4 кв. 2026 г. ЭМ=1,38%; МАТ=1,38% | [16 empty] | Индекс- дефлятор от 2 кв. 2026 г. к 4 кв. 2026 г. ЭМ=1,38%; МАТ=1,38%
161.2 | ФСБЦ-14.5.09.07-0030 Приказ Минстроя России от 18.05.2022 №378/пр | Растворитель Р-4 |  | т |  | 0.0001819 | 168480.23 | 31 |  |  |  | 31 | 0 | 0 |  |  |  | Растворитель Р-4
|  | Индекс- дефлятор от 2 кв. 2026 г. к 4 кв. 2026 г. ЭМ=1,38%; МАТ=1,38% | [16 empty] | Индекс- дефлятор от 2 кв. 2026 г. к 4 кв. 2026 г. ЭМ=1,38%; МАТ=1,38%
162 | ГЭСН13-03-004-22 Приказ Минстроя России от 15.05.2026 №301/пр | Окраска металлических огрунтованных поверхностей: краской цинконаполненной полиуретановой |  | 100 м2 |  | 0.12129 | 1559.93 | 515 | 500 | 10 | 5 |  | 0.8 | 0.01 |  |  |  | Окраска металлических огрунтованных поверхностей: краской цинконаполненной полиуретановой
| 421/пр_2020_прил.10_т.1_п.4_гр.3 | Производство работ осуществляется в охранной зоне действующей воздушной линии электропередачи, вблизи объектов, находящихся под напряжением, внутри объектов капитального строительства, внутренняя проводка в которых не обесточена, если это приведет к ограничению действий рабочих в соответствии с требованиями техники безопасности ОЗП=1,2; ЭМ=1,2 к расх.; ЗПМ=1,2; ТЗ=1,2; ТЗМ=1,2 | [16 empty] | Производство работ осуществляется в охранной зоне действующей воздушной линии электропередачи, вблизи объектов, находящихся под напряжением, внутри объектов капитального строительства, внутренняя проводка в которых не обесточена, если это приведет к ограничению действий рабочих в соответствии с требованиями техники безопасности ОЗП=1,2; ЭМ=1,2 к расх.; ЗПМ=1,2; ТЗ=1,2; ТЗМ=1,2
| 421/пр_2020_прил.10_т.3_п.3_гр.3 | Производство работ осуществляется на территории действующего предприятия с наличием в зоне производства работ одного или нескольких из следующих факторов: - разветвленная сеть транспортных и инженерных коммуникаций; - стесненные условия для складирования материалов; - действующее технологическое оборудование; - движение технологического транспорта ОЗП=1,15; ЭМ=1,15 к расх.; ЗПМ=1,15; ТЗ=1,15; ТЗМ=1,15 | [16 empty] | Производство работ осуществляется на территории действующего предприятия с наличием в зоне производства работ одного или нескольких из следующих факторов: - разветвленная сеть транспортных и инженерных коммуникаций; - стесненные условия для складирования материалов; - действующее технологическое оборудование; - движение технологического транспорта ОЗП=1,15; ЭМ=1,15 к расх.; ЗПМ=1,15; ТЗ=1,15; ТЗМ=1,15
|  | 2 слоя ПЗ=2 (ОЗП=2; ЭМ=2 к расх.; ЗПМ=2; МАТ=2 к расх.; ТЗ=2; ТЗМ=2) | [16 empty] | 2 слоя ПЗ=2 (ОЗП=2; ЭМ=2 к расх.; ЗПМ=2; МАТ=2 к расх.; ТЗ=2; ТЗМ=2)
|  | Индекс- дефлятор от 2 кв. 2026 г. к 4 кв. 2026 г. ЭМ=1,38%; МАТ=1,38% | [16 empty] | Индекс- дефлятор от 2 кв. 2026 г. к 4 кв. 2026 г. ЭМ=1,38%; МАТ=1,38%
| 1-100-35 | Средний разряд работы 3,5 |  | 4: чел.-ч; 5: 6.561; 6: 0.79578; 7: 628.88; 8: 500; Осн.З/п 9: 500 | [6 empty] | Средний разряд работы 3,5
Н | 14.4.01.17 | Грунтовки на основе сложных полиэфиров, акриловых или виниловых полимеров в неводной среде |  | 4: т; 5: 0.0654; 6: 0.0079324; 7: 0; 8: 0; Мат. 12: 0 | [8 empty] | Грунтовки на основе сложных полиэфиров, акриловых или виниловых полимеров в неводной среде
Н | 14.5.09.07 | Растворители |  | 4: т; 5: 0.002; 6: 0.0002426; 7: 0; 8: 0; Мат. 12: 0 | [8 empty] | Растворители
162.1 | ФСБЦ-14.5.09.07-0030 Приказ Минстроя России от 18.05.2022 №378/пр | Растворитель Р-4 |  | т |  | 0.0002426 | 168480.23 | 41 |  |  |  | 41 | 0 | 0 |  |  |  | Растворитель Р-4
|  | Индекс- дефлятор от 2 кв. 2026 г. к 4 кв. 2026 г. ЭМ=1,38%; МАТ=1,38% | [16 empty] | Индекс- дефлятор от 2 кв. 2026 г. к 4 кв. 2026 г. ЭМ=1,38%; МАТ=1,38%
162.2 | ФСБЦ-14.4.01.17-0004 Приказ Минстроя России от 18.05.2022 №378/пр | Грунтовка однокомпонентная цинконаполненная полиуретановая отверждаемая влагой воздуха для долговременной антикоррозионной защиты металла |  | кг |  | 0.0079324 | 710.11 | 6 |  |  |  | 6 | 0 | 0 |  |  |  | Грунтовка однокомпонентная цинконаполненная полиуретановая отверждаемая влагой воздуха для долговременной антикоррозионной защиты металла
|  | Индекс- дефлятор от 2 кв. 2026 г. к 4 кв. 2026 г. ЭМ=1,38%; МАТ=1,38% | [16 empty] | Индекс- дефлятор от 2 кв. 2026 г. к 4 кв. 2026 г. ЭМ=1,38%; МАТ=1,38%
163 | ГЭСНм08-02-472-07 Приказ Минстроя России от 14.11.2023 №817/пр | Проводник заземляющий открыто по строительным основаниям: из полосовой стали сечением 160 мм2 |  | 100 м |  | 0.2 | 15985.24 | 4250 | 3253 | 207 | 97 | 693 | 5 | 0.12 |  |  |  | Проводник заземляющий открыто по строительным основаниям: из полосовой стали сечением 160 мм2
| 421/пр_2020_прил.10_т.1_п.4_гр.3 | Производство работ осуществляется в охранной зоне действующей воздушной линии электропередачи, вблизи объектов, находящихся под напряжением, внутри объектов капитального строительства, внутренняя проводка в которых не обесточена, если это приведет к ограничению действий рабочих в соответствии с требованиями техники безопасности ОЗП=1,2; ЭМ=1,2 к расх.; ЗПМ=1,2; ТЗ=1,2; ТЗМ=1,2 | [16 empty] | Производство работ осуществляется в охранной зоне действующей воздушной линии электропередачи, вблизи объектов, находящихся под напряжением, внутри объектов капитального строительства, внутренняя проводка в которых не обесточена, если это приведет к ограничению действий рабочих в соответствии с требованиями техники безопасности ОЗП=1,2; ЭМ=1,2 к расх.; ЗПМ=1,2; ТЗ=1,2; ТЗМ=1,2
| 421/пр_2020_прил.10_т.3_п.3_гр.3 | Производство работ осуществляется на территории действующего предприятия с наличием в зоне производства работ одного или нескольких из следующих факторов: - разветвленная сеть транспортных и инженерных коммуникаций; - стесненные условия для складирования материалов; - действующее технологическое оборудование; - движение технологического транспорта ОЗП=1,15; ЭМ=1,15 к расх.; ЗПМ=1,15; ТЗ=1,15; ТЗМ=1,15 | [16 empty] | Производство работ осуществляется на территории действующего предприятия с наличием в зоне производства работ одного или нескольких из следующих факторов: - разветвленная сеть транспортных и инженерных коммуникаций; - стесненные условия для складирования материалов; - действующее технологическое оборудование; - движение технологического транспорта ОЗП=1,15; ЭМ=1,15 к расх.; ЗПМ=1,15; ТЗ=1,15; ТЗМ=1,15
|  | Индекс- дефлятор от 2 кв. 2026 г. к 4 кв. 2026 г. ЭМ=1,38%; МАТ=1,38% | [16 empty] | Индекс- дефлятор от 2 кв. 2026 г. к 4 кв. 2026 г. ЭМ=1,38%; МАТ=1,38%
| 1-100-38 | Средний разряд работы 3,8 |  | 4: чел.-ч; 5: 24.975; 6: 4.995; 7: 651.25; 8: 3253; Осн.З/п 9: 3253 | [6 empty] | Средний разряд работы 3,8
| 01.7.11.07-0227 | Электроды сварочные для сварки низколегированных и углеродистых сталей УОНИ 13/45, Э42А, диаметр 4-5 мм |  | 4: кг; 5: 1.3; 6: 0.26; 7: 127.62; 8: 34; Мат. 12: 34 | [6 empty] | Электроды сварочные для сварки низколегированных и углеродистых сталей УОНИ 13/45, Э42А, диаметр 4-5 мм
| 08.3.05.02-0021 | Прокат листовой горячекатаный, марки стали Ст3сп, Ст3пс, ширина 1200-3000 мм, толщина 1-8 мм |  | 4: т; 5: 0.004; 6: 0.0008; 7: 61884.41; 8: 50; Мат. 12: 50 | [6 empty] | Прокат листовой горячекатаный, марки стали Ст3сп, Ст3пс, ширина 1200-3000 мм, толщина 1-8 мм
| 14.4.01.09-0427 | Грунтовка эпоксидная антикоррозионная с содержанием цинка для защиты металлических поверхностей, расход 0,20-0,39 кг/м2 |  | 4: кг; 5: 2.3; 6: 0.46; 7: 1203.26; 8: 561; Мат. 12: 561 | [6 empty] | Грунтовка эпоксидная антикоррозионная с содержанием цинка для защиты металлических поверхностей, расход 0,20-0,39 кг/м2
164 | ФСБЦ-08.3.07.01-0071 Приказ Минстроя России от 27.12.2022 №1133/пр | Прокат стальной горячекатаный полосовой, марки стали Ст3сп, Ст3пс, размеры 40х5 мм |  | т |  | 0.0314 | 59116.33 | 1882 |  |  |  | 1882 | 0 | 0 |  |  |  | Прокат стальной горячекатаный полосовой, марки стали Ст3сп, Ст3пс, размеры 40х5 мм
|  | Индекс- дефлятор от 2 кв. 2026 г. к 4 кв. 2026 г. ЭМ=1,38%; МАТ=1,38% | [16 empty] | Индекс- дефлятор от 2 кв. 2026 г. к 4 кв. 2026 г. ЭМ=1,38%; МАТ=1,38%
Итого по разделу 17 Узел XXVI. Пересечение ж/д дороги шириной до 5,0м с кабельным лотком шириной 1,0 м (ИЦ-2022/127-КС, л.33) - 1 шт (2026 год) |  |  |  | 8: 149937; Мат. 13: 40.26; Мат. 14: 1.73 | [7 empty] | Итого по разделу 17 Узел XXVI. Пересечение ж/д дороги шириной до 5,0м с кабельным лотком шириной 1,0 м (ИЦ-2022/127-КС, л.33) - 1 шт (2026 год)
Раздел 18. Узел XXVII. Проходка в здание с поворотом лотка шириной 1,0 м (ИЦ-2022/127-КС, л.34) - 2 шт (2026 год) | [16 empty] | Раздел 18. Узел XXVII. Проходка в здание с поворотом лотка шириной 1,0 м (ИЦ-2022/127-КС, л.34) - 2 шт (2026 год)
165 | ГЭСН01-01-012-38 Приказ Минстроя России от 18.05.2022 №378/пр | Разработка грунта экскаваторами с погрузкой на автомобили-самосвалы, вместимость ковша 0,4 (0,3-0,45) м3, группа грунтов: 2 |  | 1000 м3 |  | 0.00256 | 78103.46 | 401 | 27 | 245 | 128 | 1 | 0.05 | 0.16 |  |  |  | Разработка грунта экскаваторами с погрузкой на автомобили-самосвалы, вместимость ковша 0,4 (0,3-0,45) м3, группа грунтов: 2
| 421/пр_2020_прил.10_т.1_п.4_гр.3 | Производство работ осуществляется в охранной зоне действующей воздушной линии электропередачи, вблизи объектов, находящихся под напряжением, внутри объектов капитального строительства, внутренняя проводка в которых не обесточена, если это приведет к ограничению действий рабочих в соответствии с требованиями техники безопасности ОЗП=1,2; ЭМ=1,2 к расх.; ЗПМ=1,2; ТЗ=1,2; ТЗМ=1,2 | [16 empty] | Производство работ осуществляется в охранной зоне действующей воздушной линии электропередачи, вблизи объектов, находящихся под напряжением, внутри объектов капитального строительства, внутренняя проводка в которых не обесточена, если это приведет к ограничению действий рабочих в соответствии с требованиями техники безопасности ОЗП=1,2; ЭМ=1,2 к расх.; ЗПМ=1,2; ТЗ=1,2; ТЗМ=1,2
| 421/пр_2020_прил.10_т.3_п.3_гр.3 | Производство работ осуществляется на территории действующего предприятия с наличием в зоне производства работ одного или нескольких из следующих факторов: - разветвленная сеть транспортных и инженерных коммуникаций; - стесненные условия для складирования материалов; - действующее технологическое оборудование; - движение технологического транспорта ОЗП=1,15; ЭМ=1,15 к расх.; ЗПМ=1,15; ТЗ=1,15; ТЗМ=1,15 | [16 empty] | Производство работ осуществляется на территории действующего предприятия с наличием в зоне производства работ одного или нескольких из следующих факторов: - разветвленная сеть транспортных и инженерных коммуникаций; - стесненные условия для складирования материалов; - действующее технологическое оборудование; - движение технологического транспорта ОЗП=1,15; ЭМ=1,15 к расх.; ЗПМ=1,15; ТЗ=1,15; ТЗМ=1,15
|  | Индекс- дефлятор от 2 кв. 2026 г. к 4 кв. 2026 г. ЭМ=1,38%; МАТ=1,38% | [16 empty] | Индекс- дефлятор от 2 кв. 2026 г. к 4 кв. 2026 г. ЭМ=1,38%; МАТ=1,38%
| 1-100-20 | Средний разряд работы 2,0 |  | 4: чел.-ч; 5: 19.5885; 6: 0.050147; 7: 541.88; 8: 27; Осн.З/п 9: 27 | [6 empty] | Средний разряд работы 2,0
| 02.2.05.04-2090 | Щебень из плотных горных пород для строительных работ М 800, фракция 20-40 мм |  | 4: м3; 5: 0.12; 6: 0.0003072; 7: 2184.44; 8: 1; Мат. 12: 1 | [6 empty] | Щебень из плотных горных пород для строительных работ М 800, фракция 20-40 мм
Вывоз лишнего грунта | [19 empty] | Вывоз лишнего грунта
166 | 02-15-1-01-0018 | Перевозка грузов I класса автомобилями-самосвалами грузоподъемностью до 15 т по дорогам с усовершенствованным (асфальтобетонным, цементобетонным, железобетонным, обработанным органическим вяжущим) дорожным покрытием на расстояние 18 км |  | 1т груза |  | 3.584 | 391.54 | 1614 |  | 1614 |  |  | 0 | 0 |  |  |  | Перевозка грузов I класса автомобилями-самосвалами грузоподъемностью до 15 т по дорогам с усовершенствованным (асфальтобетонным, цементобетонным, железобетонным, обработанным органическим вяжущим) дорожным покрытием на расстояние 18 км
| 421/пр_2020_прил.10_т.3_п.3_гр.3 | Производство работ осуществляется на территории действующего предприятия с наличием в зоне производства работ одного или нескольких из следующих факторов: - разветвленная сеть транспортных и инженерных коммуникаций; - стесненные условия для складирования материалов; - действующее технологическое оборудование; - движение технологического транспорта ОЗП=1,15; ЭМ=1,15 к расх.; ЗПМ=1,15; ТЗ=1,15; ТЗМ=1,15 | [16 empty] | Производство работ осуществляется на территории действующего предприятия с наличием в зоне производства работ одного или нескольких из следующих факторов: - разветвленная сеть транспортных и инженерных коммуникаций; - стесненные условия для складирования материалов; - действующее технологическое оборудование; - движение технологического транспорта ОЗП=1,15; ЭМ=1,15 к расх.; ЗПМ=1,15; ТЗ=1,15; ТЗМ=1,15
167 | ГЭСН01-01-016-02 Приказ Минстроя России от 18.05.2022 №378/пр | Работа на отвале, группа грунтов: 2-3 |  | 1000 м3 |  | 0.00256 | 7343.96 | 36 | 6 | 19 | 11 |  | 0.01 | 0.01 |  |  |  | Работа на отвале, группа грунтов: 2-3
| 421/пр_2020_прил.10_т.1_п.4_гр.3 | Производство работ осуществляется в охранной зоне действующей воздушной линии электропередачи, вблизи объектов, находящихся под напряжением, внутри объектов капитального строительства, внутренняя проводка в которых не обесточена, если это приведет к ограничению действий рабочих в соответствии с требованиями техники безопасности ОЗП=1,2; ЭМ=1,2 к расх.; ЗПМ=1,2; ТЗ=1,2; ТЗМ=1,2 | [16 empty] | Производство работ осуществляется в охранной зоне действующей воздушной линии электропередачи, вблизи объектов, находящихся под напряжением, внутри объектов капитального строительства, внутренняя проводка в которых не обесточена, если это приведет к ограничению действий рабочих в соответствии с требованиями техники безопасности ОЗП=1,2; ЭМ=1,2 к расх.; ЗПМ=1,2; ТЗ=1,2; ТЗМ=1,2
| 421/пр_2020_прил.10_т.3_п.3_гр.3 | Производство работ осуществляется на территории действующего предприятия с наличием в зоне производства работ одного или нескольких из следующих факторов: - разветвленная сеть транспортных и инженерных коммуникаций; - стесненные условия для складирования материалов; - действующее технологическое оборудование; - движение технологического транспорта ОЗП=1,15; ЭМ=1,15 к расх.; ЗПМ=1,15; ТЗ=1,15; ТЗМ=1,15 | [16 empty] | Производство работ осуществляется на территории действующего предприятия с наличием в зоне производства работ одного или нескольких из следующих факторов: - разветвленная сеть транспортных и инженерных коммуникаций; - стесненные условия для складирования материалов; - действующее технологическое оборудование; - движение технологического транспорта ОЗП=1,15; ЭМ=1,15 к расх.; ЗПМ=1,15; ТЗ=1,15; ТЗМ=1,15
|  | Индекс- дефлятор от 2 кв. 2026 г. к 4 кв. 2026 г. ЭМ=1,38%; МАТ=1,38% | [16 empty] | Индекс- дефлятор от 2 кв. 2026 г. к 4 кв. 2026 г. ЭМ=1,38%; МАТ=1,38%
| 1-100-20 | Средний разряд работы 2,0 |  | 4: чел.-ч; 5: 4.482; 6: 0.011474; 7: 541.88; 8: 6; Осн.З/п 9: 6 | [6 empty] | Средний разряд работы 2,0
| 02.2.05.04-2090 | Щебень из плотных горных пород для строительных работ М 800, фракция 20-40 мм |  | 4: м3; 5: 0.04; 6: 0.0001024; 7: 2184.44; 8: 0; Мат. 12: 0 | [6 empty] | Щебень из плотных горных пород для строительных работ М 800, фракция 20-40 мм
168 | ГЭСН08-01-002-03 Приказ Минстроя России от 18.05.2022 №378/пр | Устройство основания под фундаменты: гравийного |  | м3 |  | 0.36 | 595.11 | 316 | 228 | 59 | 26 | 3 | 0.41 | 0.03 |  |  |  | Устройство основания под фундаменты: гравийного
| 421/пр_2020_прил.10_т.1_п.4_гр.3 | Производство работ осуществляется в охранной зоне действующей воздушной линии электропередачи, вблизи объектов, находящихся под напряжением, внутри объектов капитального строительства, внутренняя проводка в которых не обесточена, если это приведет к ограничению действий рабочих в соответствии с требованиями техники безопасности ОЗП=1,2; ЭМ=1,2 к расх.; ЗПМ=1,2; ТЗ=1,2; ТЗМ=1,2 | [16 empty] | Производство работ осуществляется в охранной зоне действующей воздушной линии электропередачи, вблизи объектов, находящихся под напряжением, внутри объектов капитального строительства, внутренняя проводка в которых не обесточена, если это приведет к ограничению действий рабочих в соответствии с требованиями техники безопасности ОЗП=1,2; ЭМ=1,2 к расх.; ЗПМ=1,2; ТЗ=1,2; ТЗМ=1,2
| 421/пр_2020_прил.10_т.3_п.3_гр.3 | Производство работ осуществляется на территории действующего предприятия с наличием в зоне производства работ одного или нескольких из следующих факторов: - разветвленная сеть транспортных и инженерных коммуникаций; - стесненные условия для складирования материалов; - действующее технологическое оборудование; - движение технологического транспорта ОЗП=1,15; ЭМ=1,15 к расх.; ЗПМ=1,15; ТЗ=1,15; ТЗМ=1,15 | [16 empty] | Производство работ осуществляется на территории действующего предприятия с наличием в зоне производства работ одного или нескольких из следующих факторов: - разветвленная сеть транспортных и инженерных коммуникаций; - стесненные условия для складирования материалов; - действующее технологическое оборудование; - движение технологического транспорта ОЗП=1,15; ЭМ=1,15 к расх.; ЗПМ=1,15; ТЗ=1,15; ТЗМ=1,15
|  | Индекс- дефлятор от 2 кв. 2026 г. к 4 кв. 2026 г. ЭМ=1,38%; МАТ=1,38% | [16 empty] | Индекс- дефлятор от 2 кв. 2026 г. к 4 кв. 2026 г. ЭМ=1,38%; МАТ=1,38%
| 1-100-22 | Средний разряд работы 2,2 |  | 4: чел.-ч; 5: 1.1475; 6: 0.4131; 7: 551.83; 8: 228; Осн.З/п 9: 228 | [6 empty] | Средний разряд работы 2,2
| 01.7.03.01-0001 | Вода |  | 4: м3; 5: 0.15; 6: 0.054; 7: 49.64; 8: 3; Мат. 12: 3 | [6 empty] | Вода
Н | 02.2.01.02 | Гравий |  | 4: м3; 5: 1.15; 6: 0.414; 7: 0; 8: 0; Мат. 12: 0 | [8 empty] | Гравий
169 | ФСБЦ-02.2.04.03-0003 Приказ Минстроя России от 18.05.2022 №378/пр | Смесь песчано-гравийная природная |  | м3 |  | 0.36 | 1274.35 | 465 |  |  |  | 465 | 0 | 0 |  |  |  | Смесь песчано-гравийная природная
|  | Индекс- дефлятор от 2 кв. 2026 г. к 4 кв. 2026 г. ЭМ=1,38%; МАТ=1,38% | [16 empty] | Индекс- дефлятор от 2 кв. 2026 г. к 4 кв. 2026 г. ЭМ=1,38%; МАТ=1,38%
170 | ГЭСН06-01-001-01 Приказ Минстроя России от 15.05.2026 №301/пр | Устройство бетонной подготовки |  | 100 м3 |  | 0.004 | 99896.26 | 622 | 395 | 125 | 87 | 15 | 0.73 | 0.1 |  |  |  | Устройство бетонной подготовки
| 421/пр_2020_прил.10_т.1_п.4_гр.3 | Производство работ осуществляется в охранной зоне действующей воздушной линии электропередачи, вблизи объектов, находящихся под напряжением, внутри объектов капитального строительства, внутренняя проводка в которых не обесточена, если это приведет к ограничению действий рабочих в соответствии с требованиями техники безопасности ОЗП=1,2; ЭМ=1,2 к расх.; ЗПМ=1,2; ТЗ=1,2; ТЗМ=1,2 | [16 empty] | Производство работ осуществляется в охранной зоне действующей воздушной линии электропередачи, вблизи объектов, находящихся под напряжением, внутри объектов капитального строительства, внутренняя проводка в которых не обесточена, если это приведет к ограничению действий рабочих в соответствии с требованиями техники безопасности ОЗП=1,2; ЭМ=1,2 к расх.; ЗПМ=1,2; ТЗ=1,2; ТЗМ=1,2
| 421/пр_2020_прил.10_т.3_п.3_гр.3 | Производство работ осуществляется на территории действующего предприятия с наличием в зоне производства работ одного или нескольких из следующих факторов: - разветвленная сеть транспортных и инженерных коммуникаций; - стесненные условия для складирования материалов; - действующее технологическое оборудование; - движение технологического транспорта ОЗП=1,15; ЭМ=1,15 к расх.; ЗПМ=1,15; ТЗ=1,15; ТЗМ=1,15 | [16 empty] | Производство работ осуществляется на территории действующего предприятия с наличием в зоне производства работ одного или нескольких из следующих факторов: - разветвленная сеть транспортных и инженерных коммуникаций; - стесненные условия для складирования материалов; - действующее технологическое оборудование; - движение технологического транспорта ОЗП=1,15; ЭМ=1,15 к расх.; ЗПМ=1,15; ТЗ=1,15; ТЗМ=1,15
|  | Индекс- дефлятор от 2 кв. 2026 г. к 4 кв. 2026 г. ЭМ=1,38%; МАТ=1,38% | [16 empty] | Индекс- дефлятор от 2 кв. 2026 г. к 4 кв. 2026 г. ЭМ=1,38%; МАТ=1,38%
| 1-100-20 | Средний разряд работы 2,0 |  | 4: чел.-ч; 5: 182.25; 6: 0.729; 7: 541.88; 8: 395; Осн.З/п 9: 395 | [6 empty] | Средний разряд работы 2,0
| 01.7.03.01-0001 | Вода |  | 4: м3; 5: 1.75; 6: 0.007; 7: 49.64; 8: 0; Мат. 12: 0 | [6 empty] | Вода
| 01.7.07.12-0024 | Пленка полиэтиленовая, толщина 0,15 мм |  | 4: м2; 5: 250; 6: 1; 7: 14.63; 8: 15; Мат. 12: 15 | [6 empty] | Пленка полиэтиленовая, толщина 0,15 мм
Н | 04.1.02.05 | Смеси бетонные тяжелого бетона |  | 4: м3; 5: 102; 6: 0.408; 7: 0; 8: 0; Мат. 12: 0 | [8 empty] | Смеси бетонные тяжелого бетона
171 | ФСБЦ-04.1.02.05-0170 Приказ Минстроя России от 19.05.2025 №299/пр | Смеси бетонные тяжелого бетона (БСТ) на гранитном щебне, класс В7,5, F(1)100, W4 |  | м3 |  | 0.408 | 9751.27 | 4033 |  |  |  | 4033 | 0 | 0 |  |  |  | Смеси бетонные тяжелого бетона (БСТ) на гранитном щебне, класс В7,5, F(1)100, W4
|  | Индекс- дефлятор от 2 кв. 2026 г. к 4 кв. 2026 г. ЭМ=1,38%; МАТ=1,38% | [16 empty] | Индекс- дефлятор от 2 кв. 2026 г. к 4 кв. 2026 г. ЭМ=1,38%; МАТ=1,38%
172 | ГЭСН06-01-005-04 Приказ Минстроя России от 17.02.2026 №91/пр | Устройство железобетонных фундаментов общего назначения объемом: до 5 м3 |  | 100 м3 |  | 0.022 | 337410.92 | 10493 | 7056 | 2111 | 664 | 662 | 12.03 | 0.75 |  |  |  | Устройство железобетонных фундаментов общего назначения объемом: до 5 м3
| 421/пр_2020_прил.10_т.1_п.4_гр.3 | Производство работ осуществляется в охранной зоне действующей воздушной линии электропередачи, вблизи объектов, находящихся под напряжением, внутри объектов капитального строительства, внутренняя проводка в которых не обесточена, если это приведет к ограничению действий рабочих в соответствии с требованиями техники безопасности ОЗП=1,2; ЭМ=1,2 к расх.; ЗПМ=1,2; ТЗ=1,2; ТЗМ=1,2 | [16 empty] | Производство работ осуществляется в охранной зоне действующей воздушной линии электропередачи, вблизи объектов, находящихся под напряжением, внутри объектов капитального строительства, внутренняя проводка в которых не обесточена, если это приведет к ограничению действий рабочих в соответствии с требованиями техники безопасности ОЗП=1,2; ЭМ=1,2 к расх.; ЗПМ=1,2; ТЗ=1,2; ТЗМ=1,2
| 421/пр_2020_прил.10_т.3_п.3_гр.3 | Производство работ осуществляется на территории действующего предприятия с наличием в зоне производства работ одного или нескольких из следующих факторов: - разветвленная сеть транспортных и инженерных коммуникаций; - стесненные условия для складирования материалов; - действующее технологическое оборудование; - движение технологического транспорта ОЗП=1,15; ЭМ=1,15 к расх.; ЗПМ=1,15; ТЗ=1,15; ТЗМ=1,15 | [16 empty] | Производство работ осуществляется на территории действующего предприятия с наличием в зоне производства работ одного или нескольких из следующих факторов: - разветвленная сеть транспортных и инженерных коммуникаций; - стесненные условия для складирования материалов; - действующее технологическое оборудование; - движение технологического транспорта ОЗП=1,15; ЭМ=1,15 к расх.; ЗПМ=1,15; ТЗ=1,15; ТЗМ=1,15
|  | Индекс- дефлятор от 2 кв. 2026 г. к 4 кв. 2026 г. ЭМ=1,38%; МАТ=1,38% | [16 empty] | Индекс- дефлятор от 2 кв. 2026 г. к 4 кв. 2026 г. ЭМ=1,38%; МАТ=1,38%
| 1-100-29 | Средний разряд работы 2,9 |  | 4: чел.-ч; 5: 546.75; 6: 12.0285; 7: 586.63; 8: 7056; Осн.З/п 9: 7056 | [6 empty] | Средний разряд работы 2,9
| 01.7.03.01-0001 | Вода |  | 4: м3; 5: 2.937; 6: 0.064614; 7: 49.64; 8: 3; Мат. 12: 3 | [6 empty] | Вода
| 01.7.03.04-0001 | Электроэнергия |  | 4: кВт-ч; 5: 3.24; 6: 0.07128; 7: 7.81; 8: 1; Мат. 12: 1 | [6 empty] | Электроэнергия
| 01.7.07.12-0024 | Пленка полиэтиленовая, толщина 0,15 мм |  | 4: м2; 5: 10.1; 6: 0.2222; 7: 14.63; 8: 3; Мат. 12: 3 | [6 empty] | Пленка полиэтиленовая, толщина 0,15 мм
| 01.7.11.07-0054 | Электроды сварочные для сварки низколегированных и углеродистых сталей АНО-6, Э42, диаметр 6 мм |  | 4: т; 5: 0.004; 6: 8.8e-05; 7: 121522.38; 8: 11; Мат. 12: 11 | [6 empty] | Электроды сварочные для сварки низколегированных и углеродистых сталей АНО-6, Э42, диаметр 6 мм
| 01.7.15.06-0111 | Гвозди строительные |  | 4: т; 5: 0.037; 6: 0.000814; 7: 89979.14; 8: 74; Мат. 12: 74 | [6 empty] | Гвозди строительные
| 03.1.02.03-0011 | Известь строительная негашеная комовая, сорт I |  | 4: т; 5: 0.046; 6: 0.001012; 7: 10972.1; 8: 11; Мат. 12: 11 | [6 empty] | Известь строительная негашеная комовая, сорт I
Н | 04.1.02.05 | Смеси бетонные тяжелого бетона |  | 4: м3; 5: 101.5; 6: 2.233; 7: 0; 8: 0; Мат. 12: 0 | [8 empty] | Смеси бетонные тяжелого бетона
| 08.3.03.06-0002 | Проволока горячекатаная в мотках, диаметр 6,3-6,5 мм |  | 4: т; 5: 0.04; 6: 0.00088; 7: 55437.54; 8: 49; Мат. 12: 49 | [6 empty] | Проволока горячекатаная в мотках, диаметр 6,3-6,5 мм
Н | 08.4.03.03 | Заготовки арматурные |  | 4: т; 5: 1; 6: 0.022; 7: 0; 8: 0; Мат. 12: 0 | [8 empty] | Заготовки арматурные
| 11.1.02.04-0031 | Лесоматериалы круглые хвойных пород неокоренные, длина 3-6,5 м, диаметр 14-24 см, сорт II-III |  | 4: м3; 5: 0.69; 6: 0.01518; 7: 8567.94; 8: 132; Мат. 12: 132 | [6 empty] | Лесоматериалы круглые хвойных пород неокоренные, длина 3-6,5 м, диаметр 14-24 см, сорт II-III
| 11.1.03.01-0063 | Бруски обрезные хвойных пород (ель, сосна), естественной влажности, длина 2-6,5 м, ширина 20-90 мм, толщина 20-90 мм, сорт III |  | 4: м3; 5: 0.08; 6: 0.00176; 7: 20785; 8: 37; Мат. 12: 37 | [6 empty] | Бруски обрезные хвойных пород (ель, сосна), естественной влажности, длина 2-6,5 м, ширина 20-90 мм, толщина 20-90 мм, сорт III
Н | 11.1.03.06 | Щиты из досок |  | 4: м2; 5: 49.5; 6: 1.089; 7: 0; 8: 0; Мат. 12: 0 | [8 empty] | Щиты из досок
| 11.1.03.06-0071 | Доска обрезная хвойных пород, естественной влажности, длина 2-6,5 м, ширина 100-250 мм, толщина 25 мм, сорт III |  | 4: м3; 5: 0.2; 6: 0.0044; 7: 17177.97; 8: 77; Мат. 12: 77 | [6 empty] | Доска обрезная хвойных пород, естественной влажности, длина 2-6,5 м, ширина 100-250 мм, толщина 25 мм, сорт III
| 11.1.03.06-0079 | Доска обрезная хвойных пород, естественной влажности, длина 2-6,5 м, ширина 100-250 мм, толщина 44-50 мм, сорт III |  | 4: м3; 5: 0.69; 6: 0.01518; 7: 17177.97; 8: 264; Мат. 12: 264 | [6 empty] | Доска обрезная хвойных пород, естественной влажности, длина 2-6,5 м, ширина 100-250 мм, толщина 44-50 мм, сорт III
173 | Протокол согласования цены на материалы от ТД от 23.07.2026 г. | Смеси бетонные тяжелого бетона (БСТ) на щебне из гравия, класс В22,5, F(1)300, W8 |  | м3 |  | 2.233 | 10191.9 | 22759 |  |  |  | 22759 | 0 | 0 |  |  |  | Смеси бетонные тяжелого бетона (БСТ) на щебне из гравия, класс В22,5, F(1)300, W8
Сетка арматурная С2 | [19 empty] | Сетка арматурная С2
174 | ФСБЦ-08.4.03.03-0002 Приказ Минстроя России от 07.02.2025 №69/пр | Прокат арматурный для железобетонных конструкций, класс A500C, диаметр 8 мм |  | т |  | 0.01838 | 56439.4 | 1052 |  |  |  | 1052 | 0 | 0 |  |  |  | Прокат арматурный для железобетонных конструкций, класс A500C, диаметр 8 мм
|  | Индекс- дефлятор от 2 кв. 2026 г. к 4 кв. 2026 г. ЭМ=1,38%; МАТ=1,38% | [16 empty] | Индекс- дефлятор от 2 кв. 2026 г. к 4 кв. 2026 г. ЭМ=1,38%; МАТ=1,38%
Сетка арматурная С3 | [19 empty] | Сетка арматурная С3
175 | ФСБЦ-08.4.03.03-0002 Приказ Минстроя России от 07.02.2025 №69/пр | Прокат арматурный для железобетонных конструкций, класс A500C, диаметр 8 мм |  | т |  | 0.0178 | 56439.4 | 1018 |  |  |  | 1018 | 0 | 0 |  |  |  | Прокат арматурный для железобетонных конструкций, класс A500C, диаметр 8 мм
|  | Индекс- дефлятор от 2 кв. 2026 г. к 4 кв. 2026 г. ЭМ=1,38%; МАТ=1,38% | [16 empty] | Индекс- дефлятор от 2 кв. 2026 г. к 4 кв. 2026 г. ЭМ=1,38%; МАТ=1,38%
Сетка арматурная С4 | [19 empty] | Сетка арматурная С4
176 | ФСБЦ-08.4.03.03-0002 Приказ Минстроя России от 07.02.2025 №69/пр | Прокат арматурный для железобетонных конструкций, класс A500C, диаметр 8 мм |  | т |  | 0.02128 | 56439.4 | 1218 |  |  |  | 1218 | 0 | 0 |  |  |  | Прокат арматурный для железобетонных конструкций, класс A500C, диаметр 8 мм
|  | Индекс- дефлятор от 2 кв. 2026 г. к 4 кв. 2026 г. ЭМ=1,38%; МАТ=1,38% | [16 empty] | Индекс- дефлятор от 2 кв. 2026 г. к 4 кв. 2026 г. ЭМ=1,38%; МАТ=1,38%
Стальные элементы (п. 13-14) | [19 empty] | Стальные элементы (п. 13-14)
177 | ГЭСНм08-02-152-03 Приказ Минстроя России от 17.02.2026 №91/пр | Конструкция сварная |  | т |  | 0.089 | 25548.76 | 3119 | 2817 | 123 | 38 | 141 | 4.33 | 0.05 |  |  |  | Конструкция сварная
| 421/пр_2020_прил.10_т.1_п.4_гр.3 | Производство работ осуществляется в охранной зоне действующей воздушной линии электропередачи, вблизи объектов, находящихся под напряжением, внутри объектов капитального строительства, внутренняя проводка в которых не обесточена, если это приведет к ограничению действий рабочих в соответствии с требованиями техники безопасности ОЗП=1,2; ЭМ=1,2 к расх.; ЗПМ=1,2; ТЗ=1,2; ТЗМ=1,2 | [16 empty] | Производство работ осуществляется в охранной зоне действующей воздушной линии электропередачи, вблизи объектов, находящихся под напряжением, внутри объектов капитального строительства, внутренняя проводка в которых не обесточена, если это приведет к ограничению действий рабочих в соответствии с требованиями техники безопасности ОЗП=1,2; ЭМ=1,2 к расх.; ЗПМ=1,2; ТЗ=1,2; ТЗМ=1,2
| 421/пр_2020_прил.10_т.3_п.3_гр.3 | Производство работ осуществляется на территории действующего предприятия с наличием в зоне производства работ одного или нескольких из следующих факторов: - разветвленная сеть транспортных и инженерных коммуникаций; - стесненные условия для складирования материалов; - действующее технологическое оборудование; - движение технологического транспорта ОЗП=1,15; ЭМ=1,15 к расх.; ЗПМ=1,15; ТЗ=1,15; ТЗМ=1,15 | [16 empty] | Производство работ осуществляется на территории действующего предприятия с наличием в зоне производства работ одного или нескольких из следующих факторов: - разветвленная сеть транспортных и инженерных коммуникаций; - стесненные условия для складирования материалов; - действующее технологическое оборудование; - движение технологического транспорта ОЗП=1,15; ЭМ=1,15 к расх.; ЗПМ=1,15; ТЗ=1,15; ТЗМ=1,15
|  | Индекс- дефлятор от 2 кв. 2026 г. к 4 кв. 2026 г. ЭМ=1,38%; МАТ=1,38% | [16 empty] | Индекс- дефлятор от 2 кв. 2026 г. к 4 кв. 2026 г. ЭМ=1,38%; МАТ=1,38%
| 1-100-38 | Средний разряд работы 3,8 |  | 4: чел.-ч; 5: 48.6; 6: 4.3254; 7: 651.25; 8: 2817; Осн.З/п 9: 2817 | [6 empty] | Средний разряд работы 3,8
| 01.7.11.07-0227 | Электроды сварочные для сварки низколегированных и углеродистых сталей УОНИ 13/45, Э42А, диаметр 4-5 мм |  | 4: кг; 5: 1.52; 6: 0.13528; 7: 127.62; 8: 18; Мат. 12: 18 | [6 empty] | Электроды сварочные для сварки низколегированных и углеродистых сталей УОНИ 13/45, Э42А, диаметр 4-5 мм
| 03.2.01.01-0001 | Портландцемент бездобавочный общестроительный ЦЕМ 0 32,5Н |  | 4: т; 5: 9e-05; 6: 8e-06; 7: 12242.17; 8: 0; Мат. 12: 0 | [6 empty] | Портландцемент бездобавочный общестроительный ЦЕМ 0 32,5Н
| 14.4.03.03-0002 | Лак битумный БТ-123 |  | 4: т; 5: 0.0078; 6: 0.0006942; 7: 114950.41; 8: 81; Мат. 12: 81 | [6 empty] | Лак битумный БТ-123
178 | ФСБЦ-07.2.07.04-0007 Приказ Минстроя России от 18.05.2022 №378/пр | Конструкции стальные индивидуального изготовления из сортового проката |  | т |  | 0.089 | 146337.55 | 13204 |  |  |  | 13204 | 0 | 0 |  |  |  | Конструкции стальные индивидуального изготовления из сортового проката
|  | Индекс- дефлятор от 2 кв. 2026 г. к 4 кв. 2026 г. ЭМ=1,38%; МАТ=1,38% | [16 empty] | Индекс- дефлятор от 2 кв. 2026 г. к 4 кв. 2026 г. ЭМ=1,38%; МАТ=1,38%
179 | ГЭСН13-03-002-13 Приказ Минстроя России от 15.05.2026 №301/пр | Огрунтовка металлических поверхностей за один раз: грунтовкой цинконаполненной |  | 100 м2 |  | 0.03842 | 2812.17 | 294 | 288 | 4 | 2 |  | 0.43 | 0 |  |  |  | Огрунтовка металлических поверхностей за один раз: грунтовкой цинконаполненной
| 421/пр_2020_прил.10_т.1_п.4_гр.3 | Производство работ осуществляется в охранной зоне действующей воздушной линии электропередачи, вблизи объектов, находящихся под напряжением, внутри объектов капитального строительства, внутренняя проводка в которых не обесточена, если это приведет к ограничению действий рабочих в соответствии с требованиями техники безопасности ОЗП=1,2; ЭМ=1,2 к расх.; ЗПМ=1,2; ТЗ=1,2; ТЗМ=1,2 | [16 empty] | Производство работ осуществляется в охранной зоне действующей воздушной линии электропередачи, вблизи объектов, находящихся под напряжением, внутри объектов капитального строительства, внутренняя проводка в которых не обесточена, если это приведет к ограничению действий рабочих в соответствии с требованиями техники безопасности ОЗП=1,2; ЭМ=1,2 к расх.; ЗПМ=1,2; ТЗ=1,2; ТЗМ=1,2
| 421/пр_2020_прил.10_т.3_п.3_гр.3 | Производство работ осуществляется на территории действующего предприятия с наличием в зоне производства работ одного или нескольких из следующих факторов: - разветвленная сеть транспортных и инженерных коммуникаций; - стесненные условия для складирования материалов; - действующее технологическое оборудование; - движение технологического транспорта ОЗП=1,15; ЭМ=1,15 к расх.; ЗПМ=1,15; ТЗ=1,15; ТЗМ=1,15 | [16 empty] | Производство работ осуществляется на территории действующего предприятия с наличием в зоне производства работ одного или нескольких из следующих факторов: - разветвленная сеть транспортных и инженерных коммуникаций; - стесненные условия для складирования материалов; - действующее технологическое оборудование; - движение технологического транспорта ОЗП=1,15; ЭМ=1,15 к расх.; ЗПМ=1,15; ТЗ=1,15; ТЗМ=1,15
|  | 2 слоя ПЗ=2 (ОЗП=2; ЭМ=2 к расх.; ЗПМ=2; МАТ=2 к расх.; ТЗ=2; ТЗМ=2) | [16 empty] | 2 слоя ПЗ=2 (ОЗП=2; ЭМ=2 к расх.; ЗПМ=2; МАТ=2 к расх.; ТЗ=2; ТЗМ=2)
|  | Индекс- дефлятор от 2 кв. 2026 г. к 4 кв. 2026 г. ЭМ=1,38%; МАТ=1,38% | [16 empty] | Индекс- дефлятор от 2 кв. 2026 г. к 4 кв. 2026 г. ЭМ=1,38%; МАТ=1,38%
| 1-100-41 | Средний разряд работы 4,1 |  | 4: чел.-ч; 5: 11.07; 6: 0.42531; 7: 676.11; 8: 288; Осн.З/п 9: 288 | [6 empty] | Средний разряд работы 4,1
Н | 14.4.01.20 | Грунтовки на основе сложных полиэфиров, акриловых или виниловых полимеров в неводной среде |  | 4: т; 5: 0.03; 6: 0.0011526; 7: 0; 8: 0; Мат. 12: 0 | [8 empty] | Грунтовки на основе сложных полиэфиров, акриловых или виниловых полимеров в неводной среде
Н | 14.5.09.07 | Растворители |  | 4: т; 5: 0.0015; 6: 5.76e-05; 7: 0; 8: 0; Мат. 12: 0 | [8 empty] | Растворители
179.1 | ФСБЦ-14.4.01.20-0012 Приказ Минстроя России от 18.05.2022 №378/пр | Грунтовка антикоррозионная цинконаполненная быстросохнущая для преобразования ржавчины и окалины |  | т |  | 0.0011526 | 415106.91 | 485 |  |  |  | 485 | 0 | 0 |  |  |  | Грунтовка антикоррозионная цинконаполненная быстросохнущая для преобразования ржавчины и окалины
|  | Индекс- дефлятор от 2 кв. 2026 г. к 4 кв. 2026 г. ЭМ=1,38%; МАТ=1,38% | [16 empty] | Индекс- дефлятор от 2 кв. 2026 г. к 4 кв. 2026 г. ЭМ=1,38%; МАТ=1,38%
179.2 | ФСБЦ-14.5.09.07-0030 Приказ Минстроя России от 18.05.2022 №378/пр | Растворитель Р-4 |  | т |  | 5.76e-05 | 168480.23 | 10 |  |  |  | 10 | 0 | 0 |  |  |  | Растворитель Р-4
|  | Индекс- дефлятор от 2 кв. 2026 г. к 4 кв. 2026 г. ЭМ=1,38%; МАТ=1,38% | [16 empty] | Индекс- дефлятор от 2 кв. 2026 г. к 4 кв. 2026 г. ЭМ=1,38%; МАТ=1,38%
180 | ГЭСН13-03-004-22 Приказ Минстроя России от 15.05.2026 №301/пр | Окраска металлических огрунтованных поверхностей: краской цинконаполненной полиуретановой |  | 100 м2 |  | 0.03842 | 1559.93 | 165 | 159 | 4 | 2 |  | 0.25 | 0 |  |  |  | Окраска металлических огрунтованных поверхностей: краской цинконаполненной полиуретановой
| 421/пр_2020_прил.10_т.1_п.4_гр.3 | Производство работ осуществляется в охранной зоне действующей воздушной линии электропередачи, вблизи объектов, находящихся под напряжением, внутри объектов капитального строительства, внутренняя проводка в которых не обесточена, если это приведет к ограничению действий рабочих в соответствии с требованиями техники безопасности ОЗП=1,2; ЭМ=1,2 к расх.; ЗПМ=1,2; ТЗ=1,2; ТЗМ=1,2 | [16 empty] | Производство работ осуществляется в охранной зоне действующей воздушной линии электропередачи, вблизи объектов, находящихся под напряжением, внутри объектов капитального строительства, внутренняя проводка в которых не обесточена, если это приведет к ограничению действий рабочих в соответствии с требованиями техники безопасности ОЗП=1,2; ЭМ=1,2 к расх.; ЗПМ=1,2; ТЗ=1,2; ТЗМ=1,2
| 421/пр_2020_прил.10_т.3_п.3_гр.3 | Производство работ осуществляется на территории действующего предприятия с наличием в зоне производства работ одного или нескольких из следующих факторов: - разветвленная сеть транспортных и инженерных коммуникаций; - стесненные условия для складирования материалов; - действующее технологическое оборудование; - движение технологического транспорта ОЗП=1,15; ЭМ=1,15 к расх.; ЗПМ=1,15; ТЗ=1,15; ТЗМ=1,15 | [16 empty] | Производство работ осуществляется на территории действующего предприятия с наличием в зоне производства работ одного или нескольких из следующих факторов: - разветвленная сеть транспортных и инженерных коммуникаций; - стесненные условия для складирования материалов; - действующее технологическое оборудование; - движение технологического транспорта ОЗП=1,15; ЭМ=1,15 к расх.; ЗПМ=1,15; ТЗ=1,15; ТЗМ=1,15
|  | 2 слоя ПЗ=2 (ОЗП=2; ЭМ=2 к расх.; ЗПМ=2; МАТ=2 к расх.; ТЗ=2; ТЗМ=2) | [16 empty] | 2 слоя ПЗ=2 (ОЗП=2; ЭМ=2 к расх.; ЗПМ=2; МАТ=2 к расх.; ТЗ=2; ТЗМ=2)
|  | Индекс- дефлятор от 2 кв. 2026 г. к 4 кв. 2026 г. ЭМ=1,38%; МАТ=1,38% | [16 empty] | Индекс- дефлятор от 2 кв. 2026 г. к 4 кв. 2026 г. ЭМ=1,38%; МАТ=1,38%
| 1-100-35 | Средний разряд работы 3,5 |  | 4: чел.-ч; 5: 6.561; 6: 0.25207; 7: 628.88; 8: 159; Осн.З/п 9: 159 | [6 empty] | Средний разряд работы 3,5
Н | 14.4.01.17 | Грунтовки на основе сложных полиэфиров, акриловых или виниловых полимеров в неводной среде |  | 4: т; 5: 0.0654; 6: 0.0025127; 7: 0; 8: 0; Мат. 12: 0 | [8 empty] | Грунтовки на основе сложных полиэфиров, акриловых или виниловых полимеров в неводной среде
Н | 14.5.09.07 | Растворители |  | 4: т; 5: 0.002; 6: 7.68e-05; 7: 0; 8: 0; Мат. 12: 0 | [8 empty] | Растворители
180.1 | ФСБЦ-14.5.09.07-0030 Приказ Минстроя России от 18.05.2022 №378/пр | Растворитель Р-4 |  | т |  | 7.68e-05 | 168480.23 | 13 |  |  |  | 13 | 0 | 0 |  |  |  | Растворитель Р-4
|  | Индекс- дефлятор от 2 кв. 2026 г. к 4 кв. 2026 г. ЭМ=1,38%; МАТ=1,38% | [16 empty] | Индекс- дефлятор от 2 кв. 2026 г. к 4 кв. 2026 г. ЭМ=1,38%; МАТ=1,38%
180.2 | ФСБЦ-14.4.01.17-0004 Приказ Минстроя России от 18.05.2022 №378/пр | Грунтовка однокомпонентная цинконаполненная полиуретановая отверждаемая влагой воздуха для долговременной антикоррозионной защиты металла |  | кг |  | 0.0025127 | 710.11 | 2 |  |  |  | 2 | 0 | 0 |  |  |  | Грунтовка однокомпонентная цинконаполненная полиуретановая отверждаемая влагой воздуха для долговременной антикоррозионной защиты металла
|  | Индекс- дефлятор от 2 кв. 2026 г. к 4 кв. 2026 г. ЭМ=1,38%; МАТ=1,38% | [16 empty] | Индекс- дефлятор от 2 кв. 2026 г. к 4 кв. 2026 г. ЭМ=1,38%; МАТ=1,38%
Кирпич КР-100/1650/25 (250х120х80мм) | [19 empty] | Кирпич КР-100/1650/25 (250х120х80мм)
181 | ГЭСН08-02-001-01 Приказ Минстроя России от 18.05.2022 №378/пр | Кладка стен кирпичных наружных: простых при высоте этажа до 4 м |  | м3 |  | 0.24 | 3154.88 | 1138 | 848 | 167 | 116 | 7 | 1.47 | 0.13 |  |  |  | Кладка стен кирпичных наружных: простых при высоте этажа до 4 м
| 421/пр_2020_прил.10_т.1_п.4_гр.3 | Производство работ осуществляется в охранной зоне действующей воздушной линии электропередачи, вблизи объектов, находящихся под напряжением, внутри объектов капитального строительства, внутренняя проводка в которых не обесточена, если это приведет к ограничению действий рабочих в соответствии с требованиями техники безопасности ОЗП=1,2; ЭМ=1,2 к расх.; ЗПМ=1,2; ТЗ=1,2; ТЗМ=1,2 | [16 empty] | Производство работ осуществляется в охранной зоне действующей воздушной линии электропередачи, вблизи объектов, находящихся под напряжением, внутри объектов капитального строительства, внутренняя проводка в которых не обесточена, если это приведет к ограничению действий рабочих в соответствии с требованиями техники безопасности ОЗП=1,2; ЭМ=1,2 к расх.; ЗПМ=1,2; ТЗ=1,2; ТЗМ=1,2
| 421/пр_2020_прил.10_т.3_п.3_гр.3 | Производство работ осуществляется на территории действующего предприятия с наличием в зоне производства работ одного или нескольких из следующих факторов: - разветвленная сеть транспортных и инженерных коммуникаций; - стесненные условия для складирования материалов; - действующее технологическое оборудование; - движение технологического транспорта ОЗП=1,15; ЭМ=1,15 к расх.; ЗПМ=1,15; ТЗ=1,15; ТЗМ=1,15 | [16 empty] | Производство работ осуществляется на территории действующего предприятия с наличием в зоне производства работ одного или нескольких из следующих факторов: - разветвленная сеть транспортных и инженерных коммуникаций; - стесненные условия для складирования материалов; - действующее технологическое оборудование; - движение технологического транспорта ОЗП=1,15; ЭМ=1,15 к расх.; ЗПМ=1,15; ТЗ=1,15; ТЗМ=1,15
|  | Индекс- дефлятор от 2 кв. 2026 г. к 4 кв. 2026 г. ЭМ=1,38%; МАТ=1,38% | [16 empty] | Индекс- дефлятор от 2 кв. 2026 г. к 4 кв. 2026 г. ЭМ=1,38%; МАТ=1,38%
| 1-100-27 | Средний разряд работы 2,7 |  | 4: чел.-ч; 5: 6.129; 6: 1.471; 7: 576.68; 8: 848; Осн.З/п 9: 848 | [6 empty] | Средний разряд работы 2,7
| 01.7.03.01-0001 | Вода |  | 4: м3; 5: 0.44; 6: 0.1056; 7: 49.64; 8: 5; Мат. 12: 5 | [6 empty] | Вода
Н | 04.3.01.12 | Растворы цементно-известковые |  | 4: м3; 5: 0.24; 6: 0.0576; 7: 0; 8: 0; Мат. 12: 0 | [8 empty] | Растворы цементно-известковые
Н | 06.1.01.05 | Кирпич керамический или силикатный |  | 4: 1000 шт; 5: 0.38; 6: 0.0912; 7: 0; 8: 0; Мат. 12: 0 | [8 empty] | Кирпич керамический или силикатный
| 11.1.03.01-0064 | Бруски обрезные хвойных пород (ель, сосна), естественной влажности, длина 2-6,5 м, ширина 20-90 мм, толщина 20-90 мм, сорт IV |  | 4: м3; 5: 0.0005; 6: 0.00012; 7: 14894.51; 8: 2; Мат. 12: 2 | [6 empty] | Бруски обрезные хвойных пород (ель, сосна), естественной влажности, длина 2-6,5 м, ширина 20-90 мм, толщина 20-90 мм, сорт IV
182 | ФСБЦ-06.1.01.05-0095 Приказ Минстроя России от 19.05.2025 №299/пр | Кирпич керамический рядовой полнотелый, размеры 250х120х88 мм, марка М100 |  | 1000 шт |  | 0.0912 | 39162.4 | 3621 |  |  |  | 3621 | 0 | 0 |  |  |  | Кирпич керамический рядовой полнотелый, размеры 250х120х88 мм, марка М100
|  | Индекс- дефлятор от 2 кв. 2026 г. к 4 кв. 2026 г. ЭМ=1,38%; МАТ=1,38% | [16 empty] | Индекс- дефлятор от 2 кв. 2026 г. к 4 кв. 2026 г. ЭМ=1,38%; МАТ=1,38%
183 | ФСБЦ-04.3.01.09-0014 Приказ Минстроя России от 18.05.2022 №378/пр | Раствор готовый кладочный, цементный, М100 |  | м3 |  | 0.0576 | 7908.36 | 462 |  |  |  | 462 | 0 | 0 |  |  |  | Раствор готовый кладочный, цементный, М100
|  | Индекс- дефлятор от 2 кв. 2026 г. к 4 кв. 2026 г. ЭМ=1,38%; МАТ=1,38% | [16 empty] | Индекс- дефлятор от 2 кв. 2026 г. к 4 кв. 2026 г. ЭМ=1,38%; МАТ=1,38%
Разрез 1-1 | [19 empty] | Разрез 1-1
184 | ГЭСН46-03-007-02 Приказ Минстроя России от 26.10.2022 №905/пр | Пробивка проемов в конструкциях: из бетона |  | м3 |  | 0.24 | 16414.23 | 5325 | 4792 | 533 |  |  | 7.71 | 0 |  |  |  | Пробивка проемов в конструкциях: из бетона
| 421/пр_2020_прил.10_т.1_п.4_гр.3 | Производство работ осуществляется в охранной зоне действующей воздушной линии электропередачи, вблизи объектов, находящихся под напряжением, внутри объектов капитального строительства, внутренняя проводка в которых не обесточена, если это приведет к ограничению действий рабочих в соответствии с требованиями техники безопасности ОЗП=1,2; ЭМ=1,2 к расх.; ЗПМ=1,2; ТЗ=1,2; ТЗМ=1,2 | [16 empty] | Производство работ осуществляется в охранной зоне действующей воздушной линии электропередачи, вблизи объектов, находящихся под напряжением, внутри объектов капитального строительства, внутренняя проводка в которых не обесточена, если это приведет к ограничению действий рабочих в соответствии с требованиями техники безопасности ОЗП=1,2; ЭМ=1,2 к расх.; ЗПМ=1,2; ТЗ=1,2; ТЗМ=1,2
| 421/пр_2020_прил.10_т.3_п.3_гр.3 | Производство работ осуществляется на территории действующего предприятия с наличием в зоне производства работ одного или нескольких из следующих факторов: - разветвленная сеть транспортных и инженерных коммуникаций; - стесненные условия для складирования материалов; - действующее технологическое оборудование; - движение технологического транспорта ОЗП=1,15; ЭМ=1,15 к расх.; ЗПМ=1,15; ТЗ=1,15; ТЗМ=1,15 | [16 empty] | Производство работ осуществляется на территории действующего предприятия с наличием в зоне производства работ одного или нескольких из следующих факторов: - разветвленная сеть транспортных и инженерных коммуникаций; - стесненные условия для складирования материалов; - действующее технологическое оборудование; - движение технологического транспорта ОЗП=1,15; ЭМ=1,15 к расх.; ЗПМ=1,15; ТЗ=1,15; ТЗМ=1,15
|  | Индекс- дефлятор от 2 кв. 2026 г. к 4 кв. 2026 г. ЭМ=1,38%; МАТ=1,38% | [16 empty] | Индекс- дефлятор от 2 кв. 2026 г. к 4 кв. 2026 г. ЭМ=1,38%; МАТ=1,38%
| 1-100-34 | Средний разряд работы 3,4 |  | 4: чел.-ч; 5: 32.13; 6: 7.7112; 7: 621.43; 8: 4792; Осн.З/п 9: 4792 | [6 empty] | Средний разряд работы 3,4
Изготовление закладной детали, необходимо покрыть мастикой! | [19 empty] | Изготовление закладной детали, необходимо покрыть мастикой!
185 | ГЭСНм08-01-087-03 Приказ Минстроя России от 19.05.2025 №299/пр | Металлические конструкции |  | т |  | 0.234 | 195538.07 | 50569 | 11280 | 1602 | 789 | 36898 | 16.93 | 1.01 |  |  |  | Металлические конструкции
| 421/пр_2020_прил.10_т.1_п.4_гр.3 | Производство работ осуществляется в охранной зоне действующей воздушной линии электропередачи, вблизи объектов, находящихся под напряжением, внутри объектов капитального строительства, внутренняя проводка в которых не обесточена, если это приведет к ограничению действий рабочих в соответствии с требованиями техники безопасности ОЗП=1,2; ЭМ=1,2 к расх.; ЗПМ=1,2; ТЗ=1,2; ТЗМ=1,2 | [16 empty] | Производство работ осуществляется в охранной зоне действующей воздушной линии электропередачи, вблизи объектов, находящихся под напряжением, внутри объектов капитального строительства, внутренняя проводка в которых не обесточена, если это приведет к ограничению действий рабочих в соответствии с требованиями техники безопасности ОЗП=1,2; ЭМ=1,2 к расх.; ЗПМ=1,2; ТЗ=1,2; ТЗМ=1,2
| 421/пр_2020_прил.10_т.3_п.3_гр.3 | Производство работ осуществляется на территории действующего предприятия с наличием в зоне производства работ одного или нескольких из следующих факторов: - разветвленная сеть транспортных и инженерных коммуникаций; - стесненные условия для складирования материалов; - действующее технологическое оборудование; - движение технологического транспорта ОЗП=1,15; ЭМ=1,15 к расх.; ЗПМ=1,15; ТЗ=1,15; ТЗМ=1,15 | [16 empty] | Производство работ осуществляется на территории действующего предприятия с наличием в зоне производства работ одного или нескольких из следующих факторов: - разветвленная сеть транспортных и инженерных коммуникаций; - стесненные условия для складирования материалов; - действующее технологическое оборудование; - движение технологического транспорта ОЗП=1,15; ЭМ=1,15 к расх.; ЗПМ=1,15; ТЗ=1,15; ТЗМ=1,15
|  | Индекс- дефлятор от 2 кв. 2026 г. к 4 кв. 2026 г. ЭМ=1,38%; МАТ=1,38% | [16 empty] | Индекс- дефлятор от 2 кв. 2026 г. к 4 кв. 2026 г. ЭМ=1,38%; МАТ=1,38%
| 1-100-40 | Средний разряд работы 4,0 |  | 4: чел.-ч; 5: 72.36; 6: 16.9322; 7: 666.17; 8: 11280; Осн.З/п 9: 11280 | [6 empty] | Средний разряд работы 4,0
| 01.7.11.07-0227 | Электроды сварочные для сварки низколегированных и углеродистых сталей УОНИ 13/45, Э42А, диаметр 4-5 мм |  | 4: кг; 5: 4.2; 6: 0.9828; 7: 127.62; 8: 127; Мат. 12: 127 | [6 empty] | Электроды сварочные для сварки низколегированных и углеродистых сталей УОНИ 13/45, Э42А, диаметр 4-5 мм
| 01.7.15.03-0042 | Болты с гайками и шайбами строительные |  | 4: кг; 5: 27; 6: 6.318; 7: 195.92; 8: 1255; Мат. 12: 1255 | [6 empty] | Болты с гайками и шайбами строительные
| 01.7.15.07-0031 | Дюбели стальные распорные с гайкой |  | 4: 100 шт; 5: 0.8; 6: 0.1872; 7: 304.35; 8: 58; Мат. 12: 58 | [6 empty] | Дюбели стальные распорные с гайкой
| 02.3.01.02-1118 | Песок природный для строительных работ II класс, средний |  | 4: м3; 5: 0.15; 6: 0.0351; 7: 1205.01; 8: 43; Мат. 12: 43 | [6 empty] | Песок природный для строительных работ II класс, средний
| 03.2.01.01-0003 | Портландцемент бездобавочный общестроительный ЦЕМ 0 42,5Н |  | 4: т; 5: 0.18; 6: 0.04212; 7: 12458.92; 8: 532; Мат. 12: 532 | [6 empty] | Портландцемент бездобавочный общестроительный ЦЕМ 0 42,5Н
| 07.2.07.04-0007 | Конструкции стальные индивидуального изготовления из сортового проката |  | 4: т; 5: 1; 6: 0.234; 7: 146337.55; 8: 34716; Мат. 12: 34716 | [6 empty] | Конструкции стальные индивидуального изготовления из сортового проката
186 | ФСБЦ-07.2.07.04-0007 Приказ Минстроя России от 18.05.2022 №378/пр | Конструкции стальные индивидуального изготовления из сортового проката |  | т |  | -0.234 | 146337.55 | -34716 |  |  |  | -34716 | 0 | 0 |  |  |  | Конструкции стальные индивидуального изготовления из сортового проката
|  | Индекс- дефлятор от 2 кв. 2026 г. к 4 кв. 2026 г. ЭМ=1,38%; МАТ=1,38% | [16 empty] | Индекс- дефлятор от 2 кв. 2026 г. к 4 кв. 2026 г. ЭМ=1,38%; МАТ=1,38%
187 | ФСБЦ-23.5.02.02-0011 Приказ Минстроя России от 18.05.2022 №378/пр | Трубы стальные электросварные прямошовные, диаметр 50-80 мм |  | т |  | 0.22152 | 52524.08 | 11796 |  |  |  | 11796 | 0 | 0 |  |  |  | Трубы стальные электросварные прямошовные, диаметр 50-80 мм
|  | Индекс- дефлятор от 2 кв. 2026 г. к 4 кв. 2026 г. ЭМ=1,38%; МАТ=1,38% | [16 empty] | Индекс- дефлятор от 2 кв. 2026 г. к 4 кв. 2026 г. ЭМ=1,38%; МАТ=1,38%
188 | ФСБЦ-08.3.07.01-0052 Приказ Минстроя России от 27.12.2022 №1133/пр | Прокат стальной горячекатаный полосовой, марки стали Ст3сп, Ст3пс, размеры 50х5 мм |  | т |  | 0.01208 | 57654.57 | 706 |  |  |  | 706 | 0 | 0 |  |  |  | Прокат стальной горячекатаный полосовой, марки стали Ст3сп, Ст3пс, размеры 50х5 мм
|  | Индекс- дефлятор от 2 кв. 2026 г. к 4 кв. 2026 г. ЭМ=1,38%; МАТ=1,38% | [16 empty] | Индекс- дефлятор от 2 кв. 2026 г. к 4 кв. 2026 г. ЭМ=1,38%; МАТ=1,38%
Брусок Б5 | [19 empty] | Брусок Б5
189 | ГЭСН07-02-002-01 Приказ Минстроя России от 18.05.2022 №378/пр | Установка опор из плит и колец диаметром: до 1000 мм |  | 100 м3 |  | 0.00048 | 731121.58 | 572 | 199 | 266 | 97 | 10 | 0.32 | 0.11 |  |  |  | Установка опор из плит и колец диаметром: до 1000 мм
| 421/пр_2020_прил.10_т.1_п.4_гр.3 | Производство работ осуществляется в охранной зоне действующей воздушной линии электропередачи, вблизи объектов, находящихся под напряжением, внутри объектов капитального строительства, внутренняя проводка в которых не обесточена, если это приведет к ограничению действий рабочих в соответствии с требованиями техники безопасности ОЗП=1,2; ЭМ=1,2 к расх.; ЗПМ=1,2; ТЗ=1,2; ТЗМ=1,2 | [16 empty] | Производство работ осуществляется в охранной зоне действующей воздушной линии электропередачи, вблизи объектов, находящихся под напряжением, внутри объектов капитального строительства, внутренняя проводка в которых не обесточена, если это приведет к ограничению действий рабочих в соответствии с требованиями техники безопасности ОЗП=1,2; ЭМ=1,2 к расх.; ЗПМ=1,2; ТЗ=1,2; ТЗМ=1,2
| 421/пр_2020_прил.10_т.3_п.3_гр.3 | Производство работ осуществляется на территории действующего предприятия с наличием в зоне производства работ одного или нескольких из следующих факторов: - разветвленная сеть транспортных и инженерных коммуникаций; - стесненные условия для складирования материалов; - действующее технологическое оборудование; - движение технологического транспорта ОЗП=1,15; ЭМ=1,15 к расх.; ЗПМ=1,15; ТЗ=1,15; ТЗМ=1,15 | [16 empty] | Производство работ осуществляется на территории действующего предприятия с наличием в зоне производства работ одного или нескольких из следующих факторов: - разветвленная сеть транспортных и инженерных коммуникаций; - стесненные условия для складирования материалов; - действующее технологическое оборудование; - движение технологического транспорта ОЗП=1,15; ЭМ=1,15 к расх.; ЗПМ=1,15; ТЗ=1,15; ТЗМ=1,15
|  | Индекс- дефлятор от 2 кв. 2026 г. к 4 кв. 2026 г. ЭМ=1,38%; МАТ=1,38% | [16 empty] | Индекс- дефлятор от 2 кв. 2026 г. к 4 кв. 2026 г. ЭМ=1,38%; МАТ=1,38%
| 1-100-34 | Средний разряд работы 3,4 |  | 4: чел.-ч; 5: 665.955; 6: 0.31966; 7: 621.43; 8: 199; Осн.З/п 9: 199 | [6 empty] | Средний разряд работы 3,4
| 04.3.01.09-0014 | Раствор готовый кладочный, цементный, М100 |  | 4: м3; 5: 1.8; 6: 0.000864; 7: 7908.36; 8: 7; Мат. 12: 7 | [6 empty] | Раствор готовый кладочный, цементный, М100
Н | 05.1.08.14 | Конструкции сборные железобетонные |  | 4: м3; 5: 100; 6: 0.048; 7: 0; 8: 0; Мат. 12: 0 | [8 empty] | Конструкции сборные железобетонные
| 08.1.02.11-0001 | Поковки из квадратных заготовок, масса 1,5-4,5 кг |  | 4: т; 5: 0.07; 6: 3.36e-05; 7: 77698.47; 8: 3; Мат. 12: 3 | [6 empty] | Поковки из квадратных заготовок, масса 1,5-4,5 кг
190 * | Материал Заказчика | Брусок кабельных каналов Б5 (V=0,008м3) |  | 4: шт; 6: 6; Мат. 13: 0; Мат. 14: 0 |  |  |  | Брусок кабельных каналов Б5 (V=0,008м3)
Брусок Б10 | [19 empty] | Брусок Б10
191 | ГЭСН07-02-002-01 Приказ Минстроя России от 18.05.2022 №378/пр | Установка опор из плит и колец диаметром: до 1000 мм |  | 100 м3 |  | 0.0009 | 731121.58 | 1069 | 372 | 499 | 180 | 18 | 0.6 | 0.21 |  |  |  | Установка опор из плит и колец диаметром: до 1000 мм
| 421/пр_2020_прил.10_т.1_п.4_гр.3 | Производство работ осуществляется в охранной зоне действующей воздушной линии электропередачи, вблизи объектов, находящихся под напряжением, внутри объектов капитального строительства, внутренняя проводка в которых не обесточена, если это приведет к ограничению действий рабочих в соответствии с требованиями техники безопасности ОЗП=1,2; ЭМ=1,2 к расх.; ЗПМ=1,2; ТЗ=1,2; ТЗМ=1,2 | [16 empty] | Производство работ осуществляется в охранной зоне действующей воздушной линии электропередачи, вблизи объектов, находящихся под напряжением, внутри объектов капитального строительства, внутренняя проводка в которых не обесточена, если это приведет к ограничению действий рабочих в соответствии с требованиями техники безопасности ОЗП=1,2; ЭМ=1,2 к расх.; ЗПМ=1,2; ТЗ=1,2; ТЗМ=1,2
| 421/пр_2020_прил.10_т.3_п.3_гр.3 | Производство работ осуществляется на территории действующего предприятия с наличием в зоне производства работ одного или нескольких из следующих факторов: - разветвленная сеть транспортных и инженерных коммуникаций; - стесненные условия для складирования материалов; - действующее технологическое оборудование; - движение технологического транспорта ОЗП=1,15; ЭМ=1,15 к расх.; ЗПМ=1,15; ТЗ=1,15; ТЗМ=1,15 | [16 empty] | Производство работ осуществляется на территории действующего предприятия с наличием в зоне производства работ одного или нескольких из следующих факторов: - разветвленная сеть транспортных и инженерных коммуникаций; - стесненные условия для складирования материалов; - действующее технологическое оборудование; - движение технологического транспорта ОЗП=1,15; ЭМ=1,15 к расх.; ЗПМ=1,15; ТЗ=1,15; ТЗМ=1,15
|  | Индекс- дефлятор от 2 кв. 2026 г. к 4 кв. 2026 г. ЭМ=1,38%; МАТ=1,38% | [16 empty] | Индекс- дефлятор от 2 кв. 2026 г. к 4 кв. 2026 г. ЭМ=1,38%; МАТ=1,38%
| 1-100-34 | Средний разряд работы 3,4 |  | 4: чел.-ч; 5: 665.955; 6: 0.59936; 7: 621.43; 8: 372; Осн.З/п 9: 372 | [6 empty] | Средний разряд работы 3,4
| 04.3.01.09-0014 | Раствор готовый кладочный, цементный, М100 |  | 4: м3; 5: 1.8; 6: 0.00162; 7: 7908.36; 8: 13; Мат. 12: 13 | [6 empty] | Раствор готовый кладочный, цементный, М100
Н | 05.1.08.14 | Конструкции сборные железобетонные |  | 4: м3; 5: 100; 6: 0.09; 7: 0; 8: 0; Мат. 12: 0 | [8 empty] | Конструкции сборные железобетонные
| 08.1.02.11-0001 | Поковки из квадратных заготовок, масса 1,5-4,5 кг |  | 4: т; 5: 0.07; 6: 6.3e-05; 7: 77698.47; 8: 5; Мат. 12: 5 | [6 empty] | Поковки из квадратных заготовок, масса 1,5-4,5 кг
192 * | Материал Заказчика | Брусок кабельных каналов Б10 (V=0.015 м3) |  | 4: шт; 6: 6; Мат. 13: 0; Мат. 14: 0 |  |  |  | Брусок кабельных каналов Б10 (V=0.015 м3)
Плита П10.5 | [19 empty] | Плита П10.5
193 | ЕНиР23.4-14-4-10 | Закрытие кабельного канала плитами или снятие плит с каналов: при массе плит до 80 кг |  | 100 плит |  | 0.24 | 9482.9 | 3072 | 3072 |  |  |  | 5.67 | 0 |  |  |  | Закрытие кабельного канала плитами или снятие плит с каналов: при массе плит до 80 кг
| 421/пр_2020_прил.10_т.1_п.4_гр.3 | Производство работ осуществляется в охранной зоне действующей воздушной линии электропередачи, вблизи объектов, находящихся под напряжением, внутри объектов капитального строительства, внутренняя проводка в которых не обесточена, если это приведет к ограничению действий рабочих в соответствии с требованиями техники безопасности ОЗП=1,2; ЭМ=1,2 к расх.; ЗПМ=1,2; ТЗ=1,2; ТЗМ=1,2 | [16 empty] | Производство работ осуществляется в охранной зоне действующей воздушной линии электропередачи, вблизи объектов, находящихся под напряжением, внутри объектов капитального строительства, внутренняя проводка в которых не обесточена, если это приведет к ограничению действий рабочих в соответствии с требованиями техники безопасности ОЗП=1,2; ЭМ=1,2 к расх.; ЗПМ=1,2; ТЗ=1,2; ТЗМ=1,2
| 421/пр_2020_прил.10_т.3_п.3_гр.3 | Производство работ осуществляется на территории действующего предприятия с наличием в зоне производства работ одного или нескольких из следующих факторов: - разветвленная сеть транспортных и инженерных коммуникаций; - стесненные условия для складирования материалов; - действующее технологическое оборудование; - движение технологического транспорта ОЗП=1,15; ЭМ=1,15 к расх.; ЗПМ=1,15; ТЗ=1,15; ТЗМ=1,15 | [16 empty] | Производство работ осуществляется на территории действующего предприятия с наличием в зоне производства работ одного или нескольких из следующих факторов: - разветвленная сеть транспортных и инженерных коммуникаций; - стесненные условия для складирования материалов; - действующее технологическое оборудование; - движение технологического транспорта ОЗП=1,15; ЭМ=1,15 к расх.; ЗПМ=1,15; ТЗ=1,15; ТЗМ=1,15
| 1-19804-2 | Электромонтажник 2 разряда |  | 4: чел.-ч; 5: 23.625; 6: 5.67; 7: 541.88; 8: 3072; Осн.З/п 9: 3072 | [6 empty] | Электромонтажник 2 разряда
194 * | Материал Заказчика | Плита перекрытия лотков каб.каналов П10-5 (V=0,029 м3) |  | 4: шт; 6: 24; Мат. 13: 0; Мат. 14: 0 |  |  |  | Плита перекрытия лотков каб.каналов П10-5 (V=0,029 м3)
Защитный люк (л. 38) | [19 empty] | Защитный люк (л. 38)
Изготовление металлоконструкции | [19 empty] | Изготовление металлоконструкции
195 | ГЭСНм08-02-152-03 Приказ Минстроя России от 17.02.2026 №91/пр | Конструкция сварная |  | т |  | 0.158 | 25548.76 | 5536 | 5001 | 220 | 66 | 249 | 7.68 | 0.09 |  |  |  | Конструкция сварная
| 421/пр_2020_прил.10_т.1_п.4_гр.3 | Производство работ осуществляется в охранной зоне действующей воздушной линии электропередачи, вблизи объектов, находящихся под напряжением, внутри объектов капитального строительства, внутренняя проводка в которых не обесточена, если это приведет к ограничению действий рабочих в соответствии с требованиями техники безопасности ОЗП=1,2; ЭМ=1,2 к расх.; ЗПМ=1,2; ТЗ=1,2; ТЗМ=1,2 | [16 empty] | Производство работ осуществляется в охранной зоне действующей воздушной линии электропередачи, вблизи объектов, находящихся под напряжением, внутри объектов капитального строительства, внутренняя проводка в которых не обесточена, если это приведет к ограничению действий рабочих в соответствии с требованиями техники безопасности ОЗП=1,2; ЭМ=1,2 к расх.; ЗПМ=1,2; ТЗ=1,2; ТЗМ=1,2
| 421/пр_2020_прил.10_т.3_п.3_гр.3 | Производство работ осуществляется на территории действующего предприятия с наличием в зоне производства работ одного или нескольких из следующих факторов: - разветвленная сеть транспортных и инженерных коммуникаций; - стесненные условия для складирования материалов; - действующее технологическое оборудование; - движение технологического транспорта ОЗП=1,15; ЭМ=1,15 к расх.; ЗПМ=1,15; ТЗ=1,15; ТЗМ=1,15 | [16 empty] | Производство работ осуществляется на территории действующего предприятия с наличием в зоне производства работ одного или нескольких из следующих факторов: - разветвленная сеть транспортных и инженерных коммуникаций; - стесненные условия для складирования материалов; - действующее технологическое оборудование; - движение технологического транспорта ОЗП=1,15; ЭМ=1,15 к расх.; ЗПМ=1,15; ТЗ=1,15; ТЗМ=1,15
|  | Индекс- дефлятор от 2 кв. 2026 г. к 4 кв. 2026 г. ЭМ=1,38%; МАТ=1,38% | [16 empty] | Индекс- дефлятор от 2 кв. 2026 г. к 4 кв. 2026 г. ЭМ=1,38%; МАТ=1,38%
| 1-100-38 | Средний разряд работы 3,8 |  | 4: чел.-ч; 5: 48.6; 6: 7.6788; 7: 651.25; 8: 5001; Осн.З/п 9: 5001 | [6 empty] | Средний разряд работы 3,8
| 01.7.11.07-0227 | Электроды сварочные для сварки низколегированных и углеродистых сталей УОНИ 13/45, Э42А, диаметр 4-5 мм |  | 4: кг; 5: 1.52; 6: 0.24016; 7: 127.62; 8: 31; Мат. 12: 31 | [6 empty] | Электроды сварочные для сварки низколегированных и углеродистых сталей УОНИ 13/45, Э42А, диаметр 4-5 мм
| 03.2.01.01-0001 | Портландцемент бездобавочный общестроительный ЦЕМ 0 32,5Н |  | 4: т; 5: 9e-05; 6: 1.42e-05; 7: 12242.17; 8: 0; Мат. 12: 0 | [6 empty] | Портландцемент бездобавочный общестроительный ЦЕМ 0 32,5Н
| 14.4.03.03-0002 | Лак битумный БТ-123 |  | 4: т; 5: 0.0078; 6: 0.0012324; 7: 114950.41; 8: 144; Мат. 12: 144 | [6 empty] | Лак битумный БТ-123
196 | ФСБЦ-07.2.07.04-0007 Приказ Минстроя России от 18.05.2022 №378/пр | Конструкции стальные индивидуального изготовления из сортового проката |  | т |  | 0.158 | 146337.55 | 23440 |  |  |  | 23440 | 0 | 0 |  |  |  | Конструкции стальные индивидуального изготовления из сортового проката
|  | Индекс- дефлятор от 2 кв. 2026 г. к 4 кв. 2026 г. ЭМ=1,38%; МАТ=1,38% | [16 empty] | Индекс- дефлятор от 2 кв. 2026 г. к 4 кв. 2026 г. ЭМ=1,38%; МАТ=1,38%
197 | ГЭСН13-03-002-13 Приказ Минстроя России от 15.05.2026 №301/пр | Огрунтовка металлических поверхностей за один раз: грунтовкой цинконаполненной |  | 100 м2 |  | 0.0828 | 2812.17 | 632 | 620 | 9 | 3 |  | 0.92 | 0 |  |  |  | Огрунтовка металлических поверхностей за один раз: грунтовкой цинконаполненной
| 421/пр_2020_прил.10_т.1_п.4_гр.3 | Производство работ осуществляется в охранной зоне действующей воздушной линии электропередачи, вблизи объектов, находящихся под напряжением, внутри объектов капитального строительства, внутренняя проводка в которых не обесточена, если это приведет к ограничению действий рабочих в соответствии с требованиями техники безопасности ОЗП=1,2; ЭМ=1,2 к расх.; ЗПМ=1,2; ТЗ=1,2; ТЗМ=1,2 | [16 empty] | Производство работ осуществляется в охранной зоне действующей воздушной линии электропередачи, вблизи объектов, находящихся под напряжением, внутри объектов капитального строительства, внутренняя проводка в которых не обесточена, если это приведет к ограничению действий рабочих в соответствии с требованиями техники безопасности ОЗП=1,2; ЭМ=1,2 к расх.; ЗПМ=1,2; ТЗ=1,2; ТЗМ=1,2
| 421/пр_2020_прил.10_т.3_п.3_гр.3 | Производство работ осуществляется на территории действующего предприятия с наличием в зоне производства работ одного или нескольких из следующих факторов: - разветвленная сеть транспортных и инженерных коммуникаций; - стесненные условия для складирования материалов; - действующее технологическое оборудование; - движение технологического транспорта ОЗП=1,15; ЭМ=1,15 к расх.; ЗПМ=1,15; ТЗ=1,15; ТЗМ=1,15 | [16 empty] | Производство работ осуществляется на территории действующего предприятия с наличием в зоне производства работ одного или нескольких из следующих факторов: - разветвленная сеть транспортных и инженерных коммуникаций; - стесненные условия для складирования материалов; - действующее технологическое оборудование; - движение технологического транспорта ОЗП=1,15; ЭМ=1,15 к расх.; ЗПМ=1,15; ТЗ=1,15; ТЗМ=1,15
|  | 2 слоя ПЗ=2 (ОЗП=2; ЭМ=2 к расх.; ЗПМ=2; МАТ=2 к расх.; ТЗ=2; ТЗМ=2) | [16 empty] | 2 слоя ПЗ=2 (ОЗП=2; ЭМ=2 к расх.; ЗПМ=2; МАТ=2 к расх.; ТЗ=2; ТЗМ=2)
|  | Индекс- дефлятор от 2 кв. 2026 г. к 4 кв. 2026 г. ЭМ=1,38%; МАТ=1,38% | [16 empty] | Индекс- дефлятор от 2 кв. 2026 г. к 4 кв. 2026 г. ЭМ=1,38%; МАТ=1,38%
| 1-100-41 | Средний разряд работы 4,1 |  | 4: чел.-ч; 5: 11.07; 6: 0.9166; 7: 676.11; 8: 620; Осн.З/п 9: 620 | [6 empty] | Средний разряд работы 4,1
Н | 14.4.01.20 | Грунтовки на основе сложных полиэфиров, акриловых или виниловых полимеров в неводной среде |  | 4: т; 5: 0.03; 6: 0.002484; 7: 0; 8: 0; Мат. 12: 0 | [8 empty] | Грунтовки на основе сложных полиэфиров, акриловых или виниловых полимеров в неводной среде
Н | 14.5.09.07 | Растворители |  | 4: т; 5: 0.0015; 6: 0.0001242; 7: 0; 8: 0; Мат. 12: 0 | [8 empty] | Растворители
197.1 | ФСБЦ-14.4.01.20-0012 Приказ Минстроя России от 18.05.2022 №378/пр | Грунтовка антикоррозионная цинконаполненная быстросохнущая для преобразования ржавчины и окалины |  | т |  | 0.002484 | 415106.91 | 1045 |  |  |  | 1045 | 0 | 0 |  |  |  | Грунтовка антикоррозионная цинконаполненная быстросохнущая для преобразования ржавчины и окалины
|  | Индекс- дефлятор от 2 кв. 2026 г. к 4 кв. 2026 г. ЭМ=1,38%; МАТ=1,38% | [16 empty] | Индекс- дефлятор от 2 кв. 2026 г. к 4 кв. 2026 г. ЭМ=1,38%; МАТ=1,38%
197.2 | ФСБЦ-14.5.09.07-0030 Приказ Минстроя России от 18.05.2022 №378/пр | Растворитель Р-4 |  | т |  | 0.0001242 | 168480.23 | 21 |  |  |  | 21 | 0 | 0 |  |  |  | Растворитель Р-4
|  | Индекс- дефлятор от 2 кв. 2026 г. к 4 кв. 2026 г. ЭМ=1,38%; МАТ=1,38% | [16 empty] | Индекс- дефлятор от 2 кв. 2026 г. к 4 кв. 2026 г. ЭМ=1,38%; МАТ=1,38%
198 | ГЭСН13-03-004-22 Приказ Минстроя России от 15.05.2026 №301/пр | Окраска металлических огрунтованных поверхностей: краской цинконаполненной полиуретановой |  | 100 м2 |  | 0.0828 | 1559.93 | 352 | 342 | 7 | 3 |  | 0.54 | 0 |  |  |  | Окраска металлических огрунтованных поверхностей: краской цинконаполненной полиуретановой
| 421/пр_2020_прил.10_т.1_п.4_гр.3 | Производство работ осуществляется в охранной зоне действующей воздушной линии электропередачи, вблизи объектов, находящихся под напряжением, внутри объектов капитального строительства, внутренняя проводка в которых не обесточена, если это приведет к ограничению действий рабочих в соответствии с требованиями техники безопасности ОЗП=1,2; ЭМ=1,2 к расх.; ЗПМ=1,2; ТЗ=1,2; ТЗМ=1,2 | [16 empty] | Производство работ осуществляется в охранной зоне действующей воздушной линии электропередачи, вблизи объектов, находящихся под напряжением, внутри объектов капитального строительства, внутренняя проводка в которых не обесточена, если это приведет к ограничению действий рабочих в соответствии с требованиями техники безопасности ОЗП=1,2; ЭМ=1,2 к расх.; ЗПМ=1,2; ТЗ=1,2; ТЗМ=1,2
| 421/пр_2020_прил.10_т.3_п.3_гр.3 | Производство работ осуществляется на территории действующего предприятия с наличием в зоне производства работ одного или нескольких из следующих факторов: - разветвленная сеть транспортных и инженерных коммуникаций; - стесненные условия для складирования материалов; - действующее технологическое оборудование; - движение технологического транспорта ОЗП=1,15; ЭМ=1,15 к расх.; ЗПМ=1,15; ТЗ=1,15; ТЗМ=1,15 | [16 empty] | Производство работ осуществляется на территории действующего предприятия с наличием в зоне производства работ одного или нескольких из следующих факторов: - разветвленная сеть транспортных и инженерных коммуникаций; - стесненные условия для складирования материалов; - действующее технологическое оборудование; - движение технологического транспорта ОЗП=1,15; ЭМ=1,15 к расх.; ЗПМ=1,15; ТЗ=1,15; ТЗМ=1,15
|  | 2 слоя ПЗ=2 (ОЗП=2; ЭМ=2 к расх.; ЗПМ=2; МАТ=2 к расх.; ТЗ=2; ТЗМ=2) | [16 empty] | 2 слоя ПЗ=2 (ОЗП=2; ЭМ=2 к расх.; ЗПМ=2; МАТ=2 к расх.; ТЗ=2; ТЗМ=2)
|  | Индекс- дефлятор от 2 кв. 2026 г. к 4 кв. 2026 г. ЭМ=1,38%; МАТ=1,38% | [16 empty] | Индекс- дефлятор от 2 кв. 2026 г. к 4 кв. 2026 г. ЭМ=1,38%; МАТ=1,38%
| 1-100-35 | Средний разряд работы 3,5 |  | 4: чел.-ч; 5: 6.561; 6: 0.54325; 7: 628.88; 8: 342; Осн.З/п 9: 342 | [6 empty] | Средний разряд работы 3,5
Н | 14.4.01.17 | Грунтовки на основе сложных полиэфиров, акриловых или виниловых полимеров в неводной среде |  | 4: т; 5: 0.0654; 6: 0.0054151; 7: 0; 8: 0; Мат. 12: 0 | [8 empty] | Грунтовки на основе сложных полиэфиров, акриловых или виниловых полимеров в неводной среде
Н | 14.5.09.07 | Растворители |  | 4: т; 5: 0.002; 6: 0.0001656; 7: 0; 8: 0; Мат. 12: 0 | [8 empty] | Растворители
198.1 | ФСБЦ-14.5.09.07-0030 Приказ Минстроя России от 18.05.2022 №378/пр | Растворитель Р-4 |  | т |  | 0.0001656 | 168480.23 | 28 |  |  |  | 28 | 0 | 0 |  |  |  | Растворитель Р-4
|  | Индекс- дефлятор от 2 кв. 2026 г. к 4 кв. 2026 г. ЭМ=1,38%; МАТ=1,38% | [16 empty] | Индекс- дефлятор от 2 кв. 2026 г. к 4 кв. 2026 г. ЭМ=1,38%; МАТ=1,38%
198.2 | ФСБЦ-14.4.01.17-0004 Приказ Минстроя России от 18.05.2022 №378/пр | Грунтовка однокомпонентная цинконаполненная полиуретановая отверждаемая влагой воздуха для долговременной антикоррозионной защиты металла |  | кг |  | 0.0054151 | 710.11 | 4 |  |  |  | 4 | 0 | 0 |  |  |  | Грунтовка однокомпонентная цинконаполненная полиуретановая отверждаемая влагой воздуха для долговременной антикоррозионной защиты металла
|  | Индекс- дефлятор от 2 кв. 2026 г. к 4 кв. 2026 г. ЭМ=1,38%; МАТ=1,38% | [16 empty] | Индекс- дефлятор от 2 кв. 2026 г. к 4 кв. 2026 г. ЭМ=1,38%; МАТ=1,38%
199 | ГЭСН10-01-039-05 Приказ Минстроя России от 09.08.2024 №524/пр | Установка люков в перекрытиях, площадь проема до 2 м2 |  | 100 м2 |  | 0.03 | 117374.69 | 4898 | 2891 | 651 | 438 | 918 | 4.93 | 0.51 |  |  |  | Установка люков в перекрытиях, площадь проема до 2 м2
| 421/пр_2020_прил.10_т.1_п.4_гр.3 | Производство работ осуществляется в охранной зоне действующей воздушной линии электропередачи, вблизи объектов, находящихся под напряжением, внутри объектов капитального строительства, внутренняя проводка в которых не обесточена, если это приведет к ограничению действий рабочих в соответствии с требованиями техники безопасности ОЗП=1,2; ЭМ=1,2 к расх.; ЗПМ=1,2; ТЗ=1,2; ТЗМ=1,2 | [16 empty] | Производство работ осуществляется в охранной зоне действующей воздушной линии электропередачи, вблизи объектов, находящихся под напряжением, внутри объектов капитального строительства, внутренняя проводка в которых не обесточена, если это приведет к ограничению действий рабочих в соответствии с требованиями техники безопасности ОЗП=1,2; ЭМ=1,2 к расх.; ЗПМ=1,2; ТЗ=1,2; ТЗМ=1,2
| 421/пр_2020_прил.10_т.3_п.3_гр.3 | Производство работ осуществляется на территории действующего предприятия с наличием в зоне производства работ одного или нескольких из следующих факторов: - разветвленная сеть транспортных и инженерных коммуникаций; - стесненные условия для складирования материалов; - действующее технологическое оборудование; - движение технологического транспорта ОЗП=1,15; ЭМ=1,15 к расх.; ЗПМ=1,15; ТЗ=1,15; ТЗМ=1,15 | [16 empty] | Производство работ осуществляется на территории действующего предприятия с наличием в зоне производства работ одного или нескольких из следующих факторов: - разветвленная сеть транспортных и инженерных коммуникаций; - стесненные условия для складирования материалов; - действующее технологическое оборудование; - движение технологического транспорта ОЗП=1,15; ЭМ=1,15 к расх.; ЗПМ=1,15; ТЗ=1,15; ТЗМ=1,15
|  | Индекс- дефлятор от 2 кв. 2026 г. к 4 кв. 2026 г. ЭМ=1,38%; МАТ=1,38% | [16 empty] | Индекс- дефлятор от 2 кв. 2026 г. к 4 кв. 2026 г. ЭМ=1,38%; МАТ=1,38%
| 1-100-29 | Средний разряд работы 2,9 |  | 4: чел.-ч; 5: 164.2545; 6: 4.9276; 7: 586.63; 8: 2891; Осн.З/п 9: 2891 | [6 empty] | Средний разряд работы 2,9
| 01.7.03.04-0001 | Электроэнергия |  | 4: кВт-ч; 5: 2.3276; 6: 0.069828; 7: 7.81; 8: 1; Мат. 12: 1 | [6 empty] | Электроэнергия
П,Н | 01.7.04.07 | Скобяные изделия |  | 4: компл; 5: 0; 6: 0; 7: 0; 8: 0; Мат. 12: 0 | [8 empty] | Скобяные изделия
| 01.7.07.29-0111 | Пакля смоляная пропитанная |  | 4: кг; 5: 173; 6: 5.19; 7: 164.52; 8: 866; Мат. 12: 866 | [6 empty] | Пакля смоляная пропитанная
| 01.7.15.14-0185 | Шурупы самонарезающие стальные оксидированные с потайной головкой и крестообразным шлицем, остроконечные, диаметр 8 мм, длина 100 мм |  | 4: т; 5: 0.0016; 6: 4.8e-05; 7: 134145.23; 8: 7; Мат. 12: 7 | [6 empty] | Шурупы самонарезающие стальные оксидированные с потайной головкой и крестообразным шлицем, остроконечные, диаметр 8 мм, длина 100 мм
| 04.3.01.07-0027 | Раствор штукатурный, известковый, М200 |  | 4: м3; 5: 0.167; 6: 0.00501; 7: 8648.36; 8: 44; Мат. 12: 44 | [6 empty] | Раствор штукатурный, известковый, М200
Н | 08.1.02.06 | Лазы и люки |  | 4: м2; 5: 100; 6: 3; 7: 0; 8: 0; Мат. 12: 0 | [8 empty] | Лазы и люки
Вывоз боя ж/б изделий на официальный полигон | [19 empty] | Вывоз боя ж/б изделий на официальный полигон
200 | ГЭСНр69-01-015-01 Приказ Минстроя России от 18.05.2022 №378/пр | Затаривание строительного мусора в мешки |  | т |  | 0.285 | 1148.39 | 381 | 197 |  |  | 184 | 0.4 | 0 |  |  |  | Затаривание строительного мусора в мешки
| 421/пр_2020_прил.10_т.1_п.4_гр.3 | Производство работ осуществляется в охранной зоне действующей воздушной линии электропередачи, вблизи объектов, находящихся под напряжением, внутри объектов капитального строительства, внутренняя проводка в которых не обесточена, если это приведет к ограничению действий рабочих в соответствии с требованиями техники безопасности ОЗП=1,2; ЭМ=1,2 к расх.; ЗПМ=1,2; ТЗ=1,2; ТЗМ=1,2 | [16 empty] | Производство работ осуществляется в охранной зоне действующей воздушной линии электропередачи, вблизи объектов, находящихся под напряжением, внутри объектов капитального строительства, внутренняя проводка в которых не обесточена, если это приведет к ограничению действий рабочих в соответствии с требованиями техники безопасности ОЗП=1,2; ЭМ=1,2 к расх.; ЗПМ=1,2; ТЗ=1,2; ТЗМ=1,2
| 421/пр_2020_прил.10_т.3_п.3_гр.3 | Производство работ осуществляется на территории действующего предприятия с наличием в зоне производства работ одного или нескольких из следующих факторов: - разветвленная сеть транспортных и инженерных коммуникаций; - стесненные условия для складирования материалов; - действующее технологическое оборудование; - движение технологического транспорта ОЗП=1,15; ЭМ=1,15 к расх.; ЗПМ=1,15; ТЗ=1,15; ТЗМ=1,15 | [16 empty] | Производство работ осуществляется на территории действующего предприятия с наличием в зоне производства работ одного или нескольких из следующих факторов: - разветвленная сеть транспортных и инженерных коммуникаций; - стесненные условия для складирования материалов; - действующее технологическое оборудование; - движение технологического транспорта ОЗП=1,15; ЭМ=1,15 к расх.; ЗПМ=1,15; ТЗ=1,15; ТЗМ=1,15
|  | Индекс- дефлятор от 2 кв. 2026 г. к 4 кв. 2026 г. ЭМ=1,38%; МАТ=1,38% | [16 empty] | Индекс- дефлятор от 2 кв. 2026 г. к 4 кв. 2026 г. ЭМ=1,38%; МАТ=1,38%
| 1-100-10 | Средний разряд работы 1,0 |  | 4: чел.-ч; 5: 1.3905; 6: 0.39629; 7: 497.14; 8: 197; Осн.З/п 9: 197 | [6 empty] | Средний разряд работы 1,0
| 01.7.20.03-0003 | Мешки полипропиленовые, размеры 550х1050 мм, грузоподъемность до 50 кг |  | 4: 100 шт; 5: 0.2; 6: 0.057; 7: 3181.68; 8: 184; Мат. 12: 184 | [6 empty] | Мешки полипропиленовые, размеры 550х1050 мм, грузоподъемность до 50 кг
201 | 51-1 | Погрузка в автотранспортное средство: прочие материалы, детали (с использованием погрузчика) |  | 1т груза |  | 0.285 | 783.75 | 223 |  |  |  | 223 | 0 | 0 |  |  |  | Погрузка в автотранспортное средство: прочие материалы, детали (с использованием погрузчика)
202 | 02-15-1-01-0018 | Перевозка грузов I класса автомобилями-самосвалами грузоподъемностью до 15 т по дорогам с усовершенствованным (асфальтобетонным, цементобетонным, железобетонным, обработанным органическим вяжущим) дорожным покрытием на расстояние 18 км |  | 1т груза |  | 0.285 | 391.54 | 128 |  | 128 |  |  | 0 | 0 |  |  |  | Перевозка грузов I класса автомобилями-самосвалами грузоподъемностью до 15 т по дорогам с усовершенствованным (асфальтобетонным, цементобетонным, железобетонным, обработанным органическим вяжущим) дорожным покрытием на расстояние 18 км
| 421/пр_2020_прил.10_т.3_п.3_гр.3 | Производство работ осуществляется на территории действующего предприятия с наличием в зоне производства работ одного или нескольких из следующих факторов: - разветвленная сеть транспортных и инженерных коммуникаций; - стесненные условия для складирования материалов; - действующее технологическое оборудование; - движение технологического транспорта ОЗП=1,15; ЭМ=1,15 к расх.; ЗПМ=1,15; ТЗ=1,15; ТЗМ=1,15 | [16 empty] | Производство работ осуществляется на территории действующего предприятия с наличием в зоне производства работ одного или нескольких из следующих факторов: - разветвленная сеть транспортных и инженерных коммуникаций; - стесненные условия для складирования материалов; - действующее технологическое оборудование; - движение технологического транспорта ОЗП=1,15; ЭМ=1,15 к расх.; ЗПМ=1,15; ТЗ=1,15; ТЗМ=1,15
Итого по разделу 18 Узел XXVII. Проходка в здание с поворотом лотка шириной 1,0 м (ИЦ-2022/127-КС, л.34) - 2 шт (2026 год) |  |  |  | 8: 208798; Мат. 13: 65.4; Мат. 14: 3.18 | [7 empty] | Итого по разделу 18 Узел XXVII. Проходка в здание с поворотом лотка шириной 1,0 м (ИЦ-2022/127-КС, л.34) - 2 шт (2026 год)
Раздел 19. Узел XXIX. Стыковка лотка шириной 0,5 м с существующим поверхностным лотком (ИЦ-2022/127-КС, л. 36) - 8 шт | [16 empty] | Раздел 19. Узел XXIX. Стыковка лотка шириной 0,5 м с существующим поверхностным лотком (ИЦ-2022/127-КС, л. 36) - 8 шт
203 | ГЭСН46-03-007-02 Приказ Минстроя России от 26.10.2022 №905/пр | Пробивка проемов в конструкциях: из бетона |  | м3 |  | 0.012 | 16414.23 | 267 | 240 | 27 |  |  | 0.39 | 0 |  |  |  | Пробивка проемов в конструкциях: из бетона
| 421/пр_2020_прил.10_т.1_п.4_гр.3 | Производство работ осуществляется в охранной зоне действующей воздушной линии электропередачи, вблизи объектов, находящихся под напряжением, внутри объектов капитального строительства, внутренняя проводка в которых не обесточена, если это приведет к ограничению действий рабочих в соответствии с требованиями техники безопасности ОЗП=1,2; ЭМ=1,2 к расх.; ЗПМ=1,2; ТЗ=1,2; ТЗМ=1,2 | [16 empty] | Производство работ осуществляется в охранной зоне действующей воздушной линии электропередачи, вблизи объектов, находящихся под напряжением, внутри объектов капитального строительства, внутренняя проводка в которых не обесточена, если это приведет к ограничению действий рабочих в соответствии с требованиями техники безопасности ОЗП=1,2; ЭМ=1,2 к расх.; ЗПМ=1,2; ТЗ=1,2; ТЗМ=1,2
| 421/пр_2020_прил.10_т.3_п.3_гр.3 | Производство работ осуществляется на территории действующего предприятия с наличием в зоне производства работ одного или нескольких из следующих факторов: - разветвленная сеть транспортных и инженерных коммуникаций; - стесненные условия для складирования материалов; - действующее технологическое оборудование; - движение технологического транспорта ОЗП=1,15; ЭМ=1,15 к расх.; ЗПМ=1,15; ТЗ=1,15; ТЗМ=1,15 | [16 empty] | Производство работ осуществляется на территории действующего предприятия с наличием в зоне производства работ одного или нескольких из следующих факторов: - разветвленная сеть транспортных и инженерных коммуникаций; - стесненные условия для складирования материалов; - действующее технологическое оборудование; - движение технологического транспорта ОЗП=1,15; ЭМ=1,15 к расх.; ЗПМ=1,15; ТЗ=1,15; ТЗМ=1,15
|  | Индекс- дефлятор от 2 кв. 2026 г. к 4 кв. 2026 г. ЭМ=1,38%; МАТ=1,38% | [16 empty] | Индекс- дефлятор от 2 кв. 2026 г. к 4 кв. 2026 г. ЭМ=1,38%; МАТ=1,38%
| 1-100-34 | Средний разряд работы 3,4 |  | 4: чел.-ч; 5: 32.13; 6: 0.38556; 7: 621.43; 8: 240; Осн.З/п 9: 240 | [6 empty] | Средний разряд работы 3,4
Итого по разделу 19 Узел XXIX. Стыковка лотка шириной 0,5 м с существующим поверхностным лотком (ИЦ-2022/127-КС, л. 36) - 8 шт |  |  |  | 8: 659; Мат. 13: 0.39; Мат. 14: 0 | [7 empty] | Итого по разделу 19 Узел XXIX. Стыковка лотка шириной 0,5 м с существующим поверхностным лотком (ИЦ-2022/127-КС, л. 36) - 8 шт
Раздел 20. Конструкция Кр1 - 2 шт | [16 empty] | Раздел 20. Конструкция Кр1 - 2 шт
204 | ГЭСН01-01-012-38 Приказ Минстроя России от 18.05.2022 №378/пр | Разработка грунта экскаваторами с погрузкой на автомобили-самосвалы, вместимость ковша 0,4 (0,3-0,45) м3, группа грунтов: 2 |  | 1000 м3 |  | 0.00022 | 78103.46 | 34 | 2 | 21 | 11 |  | 0 | 0.01 |  |  |  | Разработка грунта экскаваторами с погрузкой на автомобили-самосвалы, вместимость ковша 0,4 (0,3-0,45) м3, группа грунтов: 2
| 421/пр_2020_прил.10_т.1_п.4_гр.3 | Производство работ осуществляется в охранной зоне действующей воздушной линии электропередачи, вблизи объектов, находящихся под напряжением, внутри объектов капитального строительства, внутренняя проводка в которых не обесточена, если это приведет к ограничению действий рабочих в соответствии с требованиями техники безопасности ОЗП=1,2; ЭМ=1,2 к расх.; ЗПМ=1,2; ТЗ=1,2; ТЗМ=1,2 | [16 empty] | Производство работ осуществляется в охранной зоне действующей воздушной линии электропередачи, вблизи объектов, находящихся под напряжением, внутри объектов капитального строительства, внутренняя проводка в которых не обесточена, если это приведет к ограничению действий рабочих в соответствии с требованиями техники безопасности ОЗП=1,2; ЭМ=1,2 к расх.; ЗПМ=1,2; ТЗ=1,2; ТЗМ=1,2
| 421/пр_2020_прил.10_т.3_п.3_гр.3 | Производство работ осуществляется на территории действующего предприятия с наличием в зоне производства работ одного или нескольких из следующих факторов: - разветвленная сеть транспортных и инженерных коммуникаций; - стесненные условия для складирования материалов; - действующее технологическое оборудование; - движение технологического транспорта ОЗП=1,15; ЭМ=1,15 к расх.; ЗПМ=1,15; ТЗ=1,15; ТЗМ=1,15 | [16 empty] | Производство работ осуществляется на территории действующего предприятия с наличием в зоне производства работ одного или нескольких из следующих факторов: - разветвленная сеть транспортных и инженерных коммуникаций; - стесненные условия для складирования материалов; - действующее технологическое оборудование; - движение технологического транспорта ОЗП=1,15; ЭМ=1,15 к расх.; ЗПМ=1,15; ТЗ=1,15; ТЗМ=1,15
|  | Индекс- дефлятор от 2 кв. 2026 г. к 4 кв. 2026 г. ЭМ=1,38%; МАТ=1,38% | [16 empty] | Индекс- дефлятор от 2 кв. 2026 г. к 4 кв. 2026 г. ЭМ=1,38%; МАТ=1,38%
| 1-100-20 | Средний разряд работы 2,0 |  | 4: чел.-ч; 5: 19.5885; 6: 0.0043095; 7: 541.88; 8: 2; Осн.З/п 9: 2 | [6 empty] | Средний разряд работы 2,0
| 02.2.05.04-2090 | Щебень из плотных горных пород для строительных работ М 800, фракция 20-40 мм |  | 4: м3; 5: 0.12; 6: 2.64e-05; 7: 2184.44; 8: 0; Мат. 12: 0 | [6 empty] | Щебень из плотных горных пород для строительных работ М 800, фракция 20-40 мм
205 | ГЭСН01-01-033-01 Приказ Минстроя России от 18.05.2022 №378/пр | Засыпка траншей и котлованов с перемещением грунта до 5 м бульдозерами мощностью: 59 кВт (80 л.с.), группа грунтов 1 |  | 1000 м3 |  | 0.00024 | 9613.95 | 5 |  | 3 | 2 |  | 0 | 0 |  |  |  | Засыпка траншей и котлованов с перемещением грунта до 5 м бульдозерами мощностью: 59 кВт (80 л.с.), группа грунтов 1
| 421/пр_2020_прил.10_т.1_п.4_гр.3 | Производство работ осуществляется в охранной зоне действующей воздушной линии электропередачи, вблизи объектов, находящихся под напряжением, внутри объектов капитального строительства, внутренняя проводка в которых не обесточена, если это приведет к ограничению действий рабочих в соответствии с требованиями техники безопасности ОЗП=1,2; ЭМ=1,2 к расх.; ЗПМ=1,2; ТЗ=1,2; ТЗМ=1,2 | [16 empty] | Производство работ осуществляется в охранной зоне действующей воздушной линии электропередачи, вблизи объектов, находящихся под напряжением, внутри объектов капитального строительства, внутренняя проводка в которых не обесточена, если это приведет к ограничению действий рабочих в соответствии с требованиями техники безопасности ОЗП=1,2; ЭМ=1,2 к расх.; ЗПМ=1,2; ТЗ=1,2; ТЗМ=1,2
| 421/пр_2020_прил.10_т.3_п.3_гр.3 | Производство работ осуществляется на территории действующего предприятия с наличием в зоне производства работ одного или нескольких из следующих факторов: - разветвленная сеть транспортных и инженерных коммуникаций; - стесненные условия для складирования материалов; - действующее технологическое оборудование; - движение технологического транспорта ОЗП=1,15; ЭМ=1,15 к расх.; ЗПМ=1,15; ТЗ=1,15; ТЗМ=1,15 | [16 empty] | Производство работ осуществляется на территории действующего предприятия с наличием в зоне производства работ одного или нескольких из следующих факторов: - разветвленная сеть транспортных и инженерных коммуникаций; - стесненные условия для складирования материалов; - действующее технологическое оборудование; - движение технологического транспорта ОЗП=1,15; ЭМ=1,15 к расх.; ЗПМ=1,15; ТЗ=1,15; ТЗМ=1,15
|  | Индекс- дефлятор от 2 кв. 2026 г. к 4 кв. 2026 г. ЭМ=1,38%; МАТ=1,38% | [16 empty] | Индекс- дефлятор от 2 кв. 2026 г. к 4 кв. 2026 г. ЭМ=1,38%; МАТ=1,38%
206 | ГЭСН01-02-005-01 Приказ Минстроя России от 27.12.2022 №1133/пр | Уплотнение грунта пневматическими трамбовками, группа грунтов: 1-2 |  | 100 м3 |  | 0.0024 | 8660.02 | 34 | 24 | 4 | 6 |  | 0.04 | 0.01 |  |  |  | Уплотнение грунта пневматическими трамбовками, группа грунтов: 1-2
| 421/пр_2020_прил.10_т.1_п.4_гр.3 | Производство работ осуществляется в охранной зоне действующей воздушной линии электропередачи, вблизи объектов, находящихся под напряжением, внутри объектов капитального строительства, внутренняя проводка в которых не обесточена, если это приведет к ограничению действий рабочих в соответствии с требованиями техники безопасности ОЗП=1,2; ЭМ=1,2 к расх.; ЗПМ=1,2; ТЗ=1,2; ТЗМ=1,2 | [16 empty] | Производство работ осуществляется в охранной зоне действующей воздушной линии электропередачи, вблизи объектов, находящихся под напряжением, внутри объектов капитального строительства, внутренняя проводка в которых не обесточена, если это приведет к ограничению действий рабочих в соответствии с требованиями техники безопасности ОЗП=1,2; ЭМ=1,2 к расх.; ЗПМ=1,2; ТЗ=1,2; ТЗМ=1,2
| 421/пр_2020_прил.10_т.3_п.3_гр.3 | Производство работ осуществляется на территории действующего предприятия с наличием в зоне производства работ одного или нескольких из следующих факторов: - разветвленная сеть транспортных и инженерных коммуникаций; - стесненные условия для складирования материалов; - действующее технологическое оборудование; - движение технологического транспорта ОЗП=1,15; ЭМ=1,15 к расх.; ЗПМ=1,15; ТЗ=1,15; ТЗМ=1,15 | [16 empty] | Производство работ осуществляется на территории действующего предприятия с наличием в зоне производства работ одного или нескольких из следующих факторов: - разветвленная сеть транспортных и инженерных коммуникаций; - стесненные условия для складирования материалов; - действующее технологическое оборудование; - движение технологического транспорта ОЗП=1,15; ЭМ=1,15 к расх.; ЗПМ=1,15; ТЗ=1,15; ТЗМ=1,15
|  | Индекс- дефлятор от 2 кв. 2026 г. к 4 кв. 2026 г. ЭМ=1,38%; МАТ=1,38% | [16 empty] | Индекс- дефлятор от 2 кв. 2026 г. к 4 кв. 2026 г. ЭМ=1,38%; МАТ=1,38%
| 1-100-30 | Средний разряд работы 3,0 |  | 4: чел.-ч; 5: 16.9155; 6: 0.040597; 7: 591.6; 8: 24; Осн.З/п 9: 24 | [6 empty] | Средний разряд работы 3,0
207 | ФСБЦ-02.2.04.03-0003 Приказ Минстроя России от 18.05.2022 №378/пр | Смесь песчано-гравийная природная |  | м3 |  | 0.24 | 1274.35 | 310 |  |  |  | 310 | 0 | 0 |  |  |  | Смесь песчано-гравийная природная
|  | Индекс- дефлятор от 2 кв. 2026 г. к 4 кв. 2026 г. ЭМ=1,38%; МАТ=1,38% | [16 empty] | Индекс- дефлятор от 2 кв. 2026 г. к 4 кв. 2026 г. ЭМ=1,38%; МАТ=1,38%
208 | ГЭСН08-01-003-10 Приказ Минстроя России от 11.05.2023 №335/пр | Гидроизоляция боковая обмазочная полимерной мастикой на основе бутилкаучука в один слой |  | 100 м2 |  | 0.016 | 2246.46 | 98 | 96 | 1 | 1 |  | 0.15 | 0 |  |  |  | Гидроизоляция боковая обмазочная полимерной мастикой на основе бутилкаучука в один слой
| 421/пр_2020_прил.10_т.1_п.4_гр.3 | Производство работ осуществляется в охранной зоне действующей воздушной линии электропередачи, вблизи объектов, находящихся под напряжением, внутри объектов капитального строительства, внутренняя проводка в которых не обесточена, если это приведет к ограничению действий рабочих в соответствии с требованиями техники безопасности ОЗП=1,2; ЭМ=1,2 к расх.; ЗПМ=1,2; ТЗ=1,2; ТЗМ=1,2 | [16 empty] | Производство работ осуществляется в охранной зоне действующей воздушной линии электропередачи, вблизи объектов, находящихся под напряжением, внутри объектов капитального строительства, внутренняя проводка в которых не обесточена, если это приведет к ограничению действий рабочих в соответствии с требованиями техники безопасности ОЗП=1,2; ЭМ=1,2 к расх.; ЗПМ=1,2; ТЗ=1,2; ТЗМ=1,2
| 421/пр_2020_прил.10_т.3_п.3_гр.3 | Производство работ осуществляется на территории действующего предприятия с наличием в зоне производства работ одного или нескольких из следующих факторов: - разветвленная сеть транспортных и инженерных коммуникаций; - стесненные условия для складирования материалов; - действующее технологическое оборудование; - движение технологического транспорта ОЗП=1,15; ЭМ=1,15 к расх.; ЗПМ=1,15; ТЗ=1,15; ТЗМ=1,15 | [16 empty] | Производство работ осуществляется на территории действующего предприятия с наличием в зоне производства работ одного или нескольких из следующих факторов: - разветвленная сеть транспортных и инженерных коммуникаций; - стесненные условия для складирования материалов; - действующее технологическое оборудование; - движение технологического транспорта ОЗП=1,15; ЭМ=1,15 к расх.; ЗПМ=1,15; ТЗ=1,15; ТЗМ=1,15
|  | 2 слоя ПЗ=2 (ОЗП=2; ЭМ=2 к расх.; ЗПМ=2; МАТ=2 к расх.; ТЗ=2; ТЗМ=2) | [16 empty] | 2 слоя ПЗ=2 (ОЗП=2; ЭМ=2 к расх.; ЗПМ=2; МАТ=2 к расх.; ТЗ=2; ТЗМ=2)
|  | Индекс- дефлятор от 2 кв. 2026 г. к 4 кв. 2026 г. ЭМ=1,38%; МАТ=1,38% | [16 empty] | Индекс- дефлятор от 2 кв. 2026 г. к 4 кв. 2026 г. ЭМ=1,38%; МАТ=1,38%
| 1-100-39 | Средний разряд работы 3,9 |  | 4: чел.-ч; 5: 9.072; 6: 0.14515; 7: 658.71; 8: 96; Осн.З/п 9: 96 | [6 empty] | Средний разряд работы 3,9
Н | 14.5.04.01 | Мастика полимерная, гидроизоляционная, коррозионно-защитная, биостойкая, на основе бутилкаучука |  | 4: кг; 5: 111.24; 6: 1.7798; 7: 0; 8: 0; Мат. 12: 0 | [8 empty] | Мастика полимерная, гидроизоляционная, коррозионно-защитная, биостойкая, на основе бутилкаучука
209 | ФСБЦ-14.5.04.01-0001 Приказ Минстроя России от 18.05.2022 №378/пр | Мастика бутилкаучуковая герметизирующая вязкоэластичная |  | кг |  | 1.78 | 248.6 | 449 |  |  |  | 449 | 0 | 0 |  |  |  | Мастика бутилкаучуковая герметизирующая вязкоэластичная
|  | Индекс- дефлятор от 2 кв. 2026 г. к 4 кв. 2026 г. ЭМ=1,38%; МАТ=1,38% | [16 empty] | Индекс- дефлятор от 2 кв. 2026 г. к 4 кв. 2026 г. ЭМ=1,38%; МАТ=1,38%
210 | ГЭСН07-01-001-01 Приказ Минстроя России от 10.02.2023 №84/пр | Укладка блоков и плит ленточных фундаментов при глубине котлована до 4 м, масса конструкций: до 0,5 т |  | 100 шт |  | 0.02 | 106862.45 | 3491 | 1068 | 1842 | 581 |  | 1.76 | 0.66 |  |  |  | Укладка блоков и плит ленточных фундаментов при глубине котлована до 4 м, масса конструкций: до 0,5 т
| 421/пр_2020_прил.10_т.1_п.4_гр.3 | Производство работ осуществляется в охранной зоне действующей воздушной линии электропередачи, вблизи объектов, находящихся под напряжением, внутри объектов капитального строительства, внутренняя проводка в которых не обесточена, если это приведет к ограничению действий рабочих в соответствии с требованиями техники безопасности ОЗП=1,2; ЭМ=1,2 к расх.; ЗПМ=1,2; ТЗ=1,2; ТЗМ=1,2 | [16 empty] | Производство работ осуществляется в охранной зоне действующей воздушной линии электропередачи, вблизи объектов, находящихся под напряжением, внутри объектов капитального строительства, внутренняя проводка в которых не обесточена, если это приведет к ограничению действий рабочих в соответствии с требованиями техники безопасности ОЗП=1,2; ЭМ=1,2 к расх.; ЗПМ=1,2; ТЗ=1,2; ТЗМ=1,2
| 421/пр_2020_прил.10_т.3_п.3_гр.3 | Производство работ осуществляется на территории действующего предприятия с наличием в зоне производства работ одного или нескольких из следующих факторов: - разветвленная сеть транспортных и инженерных коммуникаций; - стесненные условия для складирования материалов; - действующее технологическое оборудование; - движение технологического транспорта ОЗП=1,15; ЭМ=1,15 к расх.; ЗПМ=1,15; ТЗ=1,15; ТЗМ=1,15 | [16 empty] | Производство работ осуществляется на территории действующего предприятия с наличием в зоне производства работ одного или нескольких из следующих факторов: - разветвленная сеть транспортных и инженерных коммуникаций; - стесненные условия для складирования материалов; - действующее технологическое оборудование; - движение технологического транспорта ОЗП=1,15; ЭМ=1,15 к расх.; ЗПМ=1,15; ТЗ=1,15; ТЗМ=1,15
|  | Индекс- дефлятор от 2 кв. 2026 г. к 4 кв. 2026 г. ЭМ=1,38%; МАТ=1,38% | [16 empty] | Индекс- дефлятор от 2 кв. 2026 г. к 4 кв. 2026 г. ЭМ=1,38%; МАТ=1,38%
| 1-100-32 | Средний разряд работы 3,2 |  | 4: чел.-ч; 5: 88.02; 6: 1.7604; 7: 606.51; 8: 1068; Осн.З/п 9: 1068 | [6 empty] | Средний разряд работы 3,2
Н | 02.3.01.02 | Песок для строительных работ природный |  | 4: м3; 5: 9.6; 6: 0.192; 7: 0; 8: 0; Мат. 12: 0 | [8 empty] | Песок для строительных работ природный
Н | 05.1.05.04 | Конструкции сборные железобетонные |  | 4: шт; 5: 100; 6: 2; 7: 0; 8: 0; Мат. 12: 0 | [8 empty] | Конструкции сборные железобетонные
211 | ФСБЦ-05.1.02.05-0014 Приказ Минстроя России от 18.05.2022 №378/пр | Лежни железобетонные, объем до 0,5 м3, бетон В15, расход арматуры от 200 до 250 кг/м3 |  | м3 |  | 0.18 | 53665.83 | 9793 |  |  |  | 9793 | 0 | 0 |  |  |  | Лежни железобетонные, объем до 0,5 м3, бетон В15, расход арматуры от 200 до 250 кг/м3
|  | Индекс- дефлятор от 2 кв. 2026 г. к 4 кв. 2026 г. ЭМ=1,38%; МАТ=1,38% | [16 empty] | Индекс- дефлятор от 2 кв. 2026 г. к 4 кв. 2026 г. ЭМ=1,38%; МАТ=1,38%
212 | ГЭСНм08-02-152-03 Приказ Минстроя России от 17.02.2026 №91/пр | Конструкция сварная |  | т |  | 0.12 | 25548.76 | 4204 | 3798 | 166 | 51 | 189 | 5.83 | 0.06 |  |  |  | Конструкция сварная
| 421/пр_2020_прил.10_т.1_п.4_гр.3 | Производство работ осуществляется в охранной зоне действующей воздушной линии электропередачи, вблизи объектов, находящихся под напряжением, внутри объектов капитального строительства, внутренняя проводка в которых не обесточена, если это приведет к ограничению действий рабочих в соответствии с требованиями техники безопасности ОЗП=1,2; ЭМ=1,2 к расх.; ЗПМ=1,2; ТЗ=1,2; ТЗМ=1,2 | [16 empty] | Производство работ осуществляется в охранной зоне действующей воздушной линии электропередачи, вблизи объектов, находящихся под напряжением, внутри объектов капитального строительства, внутренняя проводка в которых не обесточена, если это приведет к ограничению действий рабочих в соответствии с требованиями техники безопасности ОЗП=1,2; ЭМ=1,2 к расх.; ЗПМ=1,2; ТЗ=1,2; ТЗМ=1,2
| 421/пр_2020_прил.10_т.3_п.3_гр.3 | Производство работ осуществляется на территории действующего предприятия с наличием в зоне производства работ одного или нескольких из следующих факторов: - разветвленная сеть транспортных и инженерных коммуникаций; - стесненные условия для складирования материалов; - действующее технологическое оборудование; - движение технологического транспорта ОЗП=1,15; ЭМ=1,15 к расх.; ЗПМ=1,15; ТЗ=1,15; ТЗМ=1,15 | [16 empty] | Производство работ осуществляется на территории действующего предприятия с наличием в зоне производства работ одного или нескольких из следующих факторов: - разветвленная сеть транспортных и инженерных коммуникаций; - стесненные условия для складирования материалов; - действующее технологическое оборудование; - движение технологического транспорта ОЗП=1,15; ЭМ=1,15 к расх.; ЗПМ=1,15; ТЗ=1,15; ТЗМ=1,15
|  | Индекс- дефлятор от 2 кв. 2026 г. к 4 кв. 2026 г. ЭМ=1,38%; МАТ=1,38% | [16 empty] | Индекс- дефлятор от 2 кв. 2026 г. к 4 кв. 2026 г. ЭМ=1,38%; МАТ=1,38%
| 1-100-38 | Средний разряд работы 3,8 |  | 4: чел.-ч; 5: 48.6; 6: 5.832; 7: 651.25; 8: 3798; Осн.З/п 9: 3798 | [6 empty] | Средний разряд работы 3,8
| 01.7.11.07-0227 | Электроды сварочные для сварки низколегированных и углеродистых сталей УОНИ 13/45, Э42А, диаметр 4-5 мм |  | 4: кг; 5: 1.52; 6: 0.1824; 7: 127.62; 8: 24; Мат. 12: 24 | [6 empty] | Электроды сварочные для сварки низколегированных и углеродистых сталей УОНИ 13/45, Э42А, диаметр 4-5 мм
| 03.2.01.01-0001 | Портландцемент бездобавочный общестроительный ЦЕМ 0 32,5Н |  | 4: т; 5: 9e-05; 6: 1.08e-05; 7: 12242.17; 8: 0; Мат. 12: 0 | [6 empty] | Портландцемент бездобавочный общестроительный ЦЕМ 0 32,5Н
| 14.4.03.03-0002 | Лак битумный БТ-123 |  | 4: т; 5: 0.0078; 6: 0.000936; 7: 114950.41; 8: 109; Мат. 12: 109 | [6 empty] | Лак битумный БТ-123
213 | ФСБЦ-07.2.07.04-0007 Приказ Минстроя России от 18.05.2022 №378/пр | Конструкции стальные индивидуального изготовления из сортового проката |  | т |  | 0.12 | 146337.55 | 17803 |  |  |  | 17803 | 0 | 0 |  |  |  | Конструкции стальные индивидуального изготовления из сортового проката
|  | Индекс- дефлятор от 2 кв. 2026 г. к 4 кв. 2026 г. ЭМ=1,38%; МАТ=1,38% | [16 empty] | Индекс- дефлятор от 2 кв. 2026 г. к 4 кв. 2026 г. ЭМ=1,38%; МАТ=1,38%
214 | ГЭСН13-03-002-13 Приказ Минстроя России от 15.05.2026 №301/пр | Огрунтовка металлических поверхностей за один раз: грунтовкой цинконаполненной |  | 100 м2 |  | 0.0896 | 2812.17 | 685 | 671 | 10 | 4 |  | 0.99 | 0 |  |  |  | Огрунтовка металлических поверхностей за один раз: грунтовкой цинконаполненной
| 421/пр_2020_прил.10_т.1_п.4_гр.3 | Производство работ осуществляется в охранной зоне действующей воздушной линии электропередачи, вблизи объектов, находящихся под напряжением, внутри объектов капитального строительства, внутренняя проводка в которых не обесточена, если это приведет к ограничению действий рабочих в соответствии с требованиями техники безопасности ОЗП=1,2; ЭМ=1,2 к расх.; ЗПМ=1,2; ТЗ=1,2; ТЗМ=1,2 | [16 empty] | Производство работ осуществляется в охранной зоне действующей воздушной линии электропередачи, вблизи объектов, находящихся под напряжением, внутри объектов капитального строительства, внутренняя проводка в которых не обесточена, если это приведет к ограничению действий рабочих в соответствии с требованиями техники безопасности ОЗП=1,2; ЭМ=1,2 к расх.; ЗПМ=1,2; ТЗ=1,2; ТЗМ=1,2
| 421/пр_2020_прил.10_т.3_п.3_гр.3 | Производство работ осуществляется на территории действующего предприятия с наличием в зоне производства работ одного или нескольких из следующих факторов: - разветвленная сеть транспортных и инженерных коммуникаций; - стесненные условия для складирования материалов; - действующее технологическое оборудование; - движение технологического транспорта ОЗП=1,15; ЭМ=1,15 к расх.; ЗПМ=1,15; ТЗ=1,15; ТЗМ=1,15 | [16 empty] | Производство работ осуществляется на территории действующего предприятия с наличием в зоне производства работ одного или нескольких из следующих факторов: - разветвленная сеть транспортных и инженерных коммуникаций; - стесненные условия для складирования материалов; - действующее технологическое оборудование; - движение технологического транспорта ОЗП=1,15; ЭМ=1,15 к расх.; ЗПМ=1,15; ТЗ=1,15; ТЗМ=1,15
|  | 2 слоя ПЗ=2 (ОЗП=2; ЭМ=2 к расх.; ЗПМ=2; МАТ=2 к расх.; ТЗ=2; ТЗМ=2) | [16 empty] | 2 слоя ПЗ=2 (ОЗП=2; ЭМ=2 к расх.; ЗПМ=2; МАТ=2 к расх.; ТЗ=2; ТЗМ=2)
|  | Индекс- дефлятор от 2 кв. 2026 г. к 4 кв. 2026 г. ЭМ=1,38%; МАТ=1,38% | [16 empty] | Индекс- дефлятор от 2 кв. 2026 г. к 4 кв. 2026 г. ЭМ=1,38%; МАТ=1,38%
| 1-100-41 | Средний разряд работы 4,1 |  | 4: чел.-ч; 5: 11.07; 6: 0.99187; 7: 676.11; 8: 671; Осн.З/п 9: 671 | [6 empty] | Средний разряд работы 4,1
Н | 14.4.01.20 | Грунтовки на основе сложных полиэфиров, акриловых или виниловых полимеров в неводной среде |  | 4: т; 5: 0.03; 6: 0.002688; 7: 0; 8: 0; Мат. 12: 0 | [8 empty] | Грунтовки на основе сложных полиэфиров, акриловых или виниловых полимеров в неводной среде
Н | 14.5.09.07 | Растворители |  | 4: т; 5: 0.0015; 6: 0.0001344; 7: 0; 8: 0; Мат. 12: 0 | [8 empty] | Растворители
214.1 | ФСБЦ-14.4.01.20-0012 Приказ Минстроя России от 18.05.2022 №378/пр | Грунтовка антикоррозионная цинконаполненная быстросохнущая для преобразования ржавчины и окалины |  | т |  | 0.002688 | 415106.91 | 1131 |  |  |  | 1131 | 0 | 0 |  |  |  | Грунтовка антикоррозионная цинконаполненная быстросохнущая для преобразования ржавчины и окалины
|  | Индекс- дефлятор от 2 кв. 2026 г. к 4 кв. 2026 г. ЭМ=1,38%; МАТ=1,38% | [16 empty] | Индекс- дефлятор от 2 кв. 2026 г. к 4 кв. 2026 г. ЭМ=1,38%; МАТ=1,38%
214.2 | ФСБЦ-14.5.09.07-0030 Приказ Минстроя России от 18.05.2022 №378/пр | Растворитель Р-4 |  | т |  | 0.0001344 | 168480.23 | 23 |  |  |  | 23 | 0 | 0 |  |  |  | Растворитель Р-4
|  | Индекс- дефлятор от 2 кв. 2026 г. к 4 кв. 2026 г. ЭМ=1,38%; МАТ=1,38% | [16 empty] | Индекс- дефлятор от 2 кв. 2026 г. к 4 кв. 2026 г. ЭМ=1,38%; МАТ=1,38%
215 | ГЭСН13-03-004-22 Приказ Минстроя России от 15.05.2026 №301/пр | Окраска металлических огрунтованных поверхностей: краской цинконаполненной полиуретановой |  | 100 м2 |  | 0.0896 | 1559.93 | 382 | 370 | 8 | 4 |  | 0.59 | 0 |  |  |  | Окраска металлических огрунтованных поверхностей: краской цинконаполненной полиуретановой
| 421/пр_2020_прил.10_т.1_п.4_гр.3 | Производство работ осуществляется в охранной зоне действующей воздушной линии электропередачи, вблизи объектов, находящихся под напряжением, внутри объектов капитального строительства, внутренняя проводка в которых не обесточена, если это приведет к ограничению действий рабочих в соответствии с требованиями техники безопасности ОЗП=1,2; ЭМ=1,2 к расх.; ЗПМ=1,2; ТЗ=1,2; ТЗМ=1,2 | [16 empty] | Производство работ осуществляется в охранной зоне действующей воздушной линии электропередачи, вблизи объектов, находящихся под напряжением, внутри объектов капитального строительства, внутренняя проводка в которых не обесточена, если это приведет к ограничению действий рабочих в соответствии с требованиями техники безопасности ОЗП=1,2; ЭМ=1,2 к расх.; ЗПМ=1,2; ТЗ=1,2; ТЗМ=1,2
| 421/пр_2020_прил.10_т.3_п.3_гр.3 | Производство работ осуществляется на территории действующего предприятия с наличием в зоне производства работ одного или нескольких из следующих факторов: - разветвленная сеть транспортных и инженерных коммуникаций; - стесненные условия для складирования материалов; - действующее технологическое оборудование; - движение технологического транспорта ОЗП=1,15; ЭМ=1,15 к расх.; ЗПМ=1,15; ТЗ=1,15; ТЗМ=1,15 | [16 empty] | Производство работ осуществляется на территории действующего предприятия с наличием в зоне производства работ одного или нескольких из следующих факторов: - разветвленная сеть транспортных и инженерных коммуникаций; - стесненные условия для складирования материалов; - действующее технологическое оборудование; - движение технологического транспорта ОЗП=1,15; ЭМ=1,15 к расх.; ЗПМ=1,15; ТЗ=1,15; ТЗМ=1,15
|  | 2 слоя ПЗ=2 (ОЗП=2; ЭМ=2 к расх.; ЗПМ=2; МАТ=2 к расх.; ТЗ=2; ТЗМ=2) | [16 empty] | 2 слоя ПЗ=2 (ОЗП=2; ЭМ=2 к расх.; ЗПМ=2; МАТ=2 к расх.; ТЗ=2; ТЗМ=2)
|  | Индекс- дефлятор от 2 кв. 2026 г. к 4 кв. 2026 г. ЭМ=1,38%; МАТ=1,38% | [16 empty] | Индекс- дефлятор от 2 кв. 2026 г. к 4 кв. 2026 г. ЭМ=1,38%; МАТ=1,38%
| 1-100-35 | Средний разряд работы 3,5 |  | 4: чел.-ч; 5: 6.561; 6: 0.58787; 7: 628.88; 8: 370; Осн.З/п 9: 370 | [6 empty] | Средний разряд работы 3,5
Н | 14.4.01.17 | Грунтовки на основе сложных полиэфиров, акриловых или виниловых полимеров в неводной среде |  | 4: т; 5: 0.0654; 6: 0.0058598; 7: 0; 8: 0; Мат. 12: 0 | [8 empty] | Грунтовки на основе сложных полиэфиров, акриловых или виниловых полимеров в неводной среде
Н | 14.5.09.07 | Растворители |  | 4: т; 5: 0.002; 6: 0.0001792; 7: 0; 8: 0; Мат. 12: 0 | [8 empty] | Растворители
215.1 | ФСБЦ-14.4.01.17-0004 Приказ Минстроя России от 18.05.2022 №378/пр | Грунтовка однокомпонентная цинконаполненная полиуретановая отверждаемая влагой воздуха для долговременной антикоррозионной защиты металла |  | кг |  | 0.0058598 | 710.11 | 4 |  |  |  | 4 | 0 | 0 |  |  |  | Грунтовка однокомпонентная цинконаполненная полиуретановая отверждаемая влагой воздуха для долговременной антикоррозионной защиты металла
|  | Индекс- дефлятор от 2 кв. 2026 г. к 4 кв. 2026 г. ЭМ=1,38%; МАТ=1,38% | [16 empty] | Индекс- дефлятор от 2 кв. 2026 г. к 4 кв. 2026 г. ЭМ=1,38%; МАТ=1,38%
215.2 | ФСБЦ-14.5.09.07-0030 Приказ Минстроя России от 18.05.2022 №378/пр | Растворитель Р-4 |  | т |  | 0.0001792 | 168480.23 | 31 |  |  |  | 31 | 0 | 0 |  |  |  | Растворитель Р-4
|  | Индекс- дефлятор от 2 кв. 2026 г. к 4 кв. 2026 г. ЭМ=1,38%; МАТ=1,38% | [16 empty] | Индекс- дефлятор от 2 кв. 2026 г. к 4 кв. 2026 г. ЭМ=1,38%; МАТ=1,38%
Итого по разделу 20 Конструкция Кр1 - 2 шт |  |  |  | 8: 49015; Мат. 13: 9.36; Мат. 14: 0.77 | [7 empty] | Итого по разделу 20 Конструкция Кр1 - 2 шт
Раздел 21. Конструкция Кр2 - 11 шт | [16 empty] | Раздел 21. Конструкция Кр2 - 11 шт
216 | ГЭСН01-01-012-38 Приказ Минстроя России от 18.05.2022 №378/пр | Разработка грунта экскаваторами с погрузкой на автомобили-самосвалы, вместимость ковша 0,4 (0,3-0,45) м3, группа грунтов: 2 |  | 1000 м3 |  | 0.0006534 | 78103.46 | 103 | 7 | 63 | 33 |  | 0.01 | 0.04 |  |  |  | Разработка грунта экскаваторами с погрузкой на автомобили-самосвалы, вместимость ковша 0,4 (0,3-0,45) м3, группа грунтов: 2
| 421/пр_2020_прил.10_т.1_п.4_гр.3 | Производство работ осуществляется в охранной зоне действующей воздушной линии электропередачи, вблизи объектов, находящихся под напряжением, внутри объектов капитального строительства, внутренняя проводка в которых не обесточена, если это приведет к ограничению действий рабочих в соответствии с требованиями техники безопасности ОЗП=1,2; ЭМ=1,2 к расх.; ЗПМ=1,2; ТЗ=1,2; ТЗМ=1,2 | [16 empty] | Производство работ осуществляется в охранной зоне действующей воздушной линии электропередачи, вблизи объектов, находящихся под напряжением, внутри объектов капитального строительства, внутренняя проводка в которых не обесточена, если это приведет к ограничению действий рабочих в соответствии с требованиями техники безопасности ОЗП=1,2; ЭМ=1,2 к расх.; ЗПМ=1,2; ТЗ=1,2; ТЗМ=1,2
| 421/пр_2020_прил.10_т.3_п.3_гр.3 | Производство работ осуществляется на территории действующего предприятия с наличием в зоне производства работ одного или нескольких из следующих факторов: - разветвленная сеть транспортных и инженерных коммуникаций; - стесненные условия для складирования материалов; - действующее технологическое оборудование; - движение технологического транспорта ОЗП=1,15; ЭМ=1,15 к расх.; ЗПМ=1,15; ТЗ=1,15; ТЗМ=1,15 | [16 empty] | Производство работ осуществляется на территории действующего предприятия с наличием в зоне производства работ одного или нескольких из следующих факторов: - разветвленная сеть транспортных и инженерных коммуникаций; - стесненные условия для складирования материалов; - действующее технологическое оборудование; - движение технологического транспорта ОЗП=1,15; ЭМ=1,15 к расх.; ЗПМ=1,15; ТЗ=1,15; ТЗМ=1,15
|  | Индекс- дефлятор от 2 кв. 2026 г. к 4 кв. 2026 г. ЭМ=1,38%; МАТ=1,38% | [16 empty] | Индекс- дефлятор от 2 кв. 2026 г. к 4 кв. 2026 г. ЭМ=1,38%; МАТ=1,38%
| 1-100-20 | Средний разряд работы 2,0 |  | 4: чел.-ч; 5: 19.5885; 6: 0.012799; 7: 541.88; 8: 7; Осн.З/п 9: 7 | [6 empty] | Средний разряд работы 2,0
| 02.2.05.04-2090 | Щебень из плотных горных пород для строительных работ М 800, фракция 20-40 мм |  | 4: м3; 5: 0.12; 6: 7.84e-05; 7: 2184.44; 8: 0; Мат. 12: 0 | [6 empty] | Щебень из плотных горных пород для строительных работ М 800, фракция 20-40 мм
217 | ГЭСН01-01-033-01 Приказ Минстроя России от 18.05.2022 №378/пр | Засыпка траншей и котлованов с перемещением грунта до 5 м бульдозерами мощностью: 59 кВт (80 л.с.), группа грунтов 1 |  | 1000 м3 |  | 0.0007128 | 9613.95 | 14 |  | 9 | 5 |  | 0 | 0.01 |  |  |  | Засыпка траншей и котлованов с перемещением грунта до 5 м бульдозерами мощностью: 59 кВт (80 л.с.), группа грунтов 1
| 421/пр_2020_прил.10_т.1_п.4_гр.3 | Производство работ осуществляется в охранной зоне действующей воздушной линии электропередачи, вблизи объектов, находящихся под напряжением, внутри объектов капитального строительства, внутренняя проводка в которых не обесточена, если это приведет к ограничению действий рабочих в соответствии с требованиями техники безопасности ОЗП=1,2; ЭМ=1,2 к расх.; ЗПМ=1,2; ТЗ=1,2; ТЗМ=1,2 | [16 empty] | Производство работ осуществляется в охранной зоне действующей воздушной линии электропередачи, вблизи объектов, находящихся под напряжением, внутри объектов капитального строительства, внутренняя проводка в которых не обесточена, если это приведет к ограничению действий рабочих в соответствии с требованиями техники безопасности ОЗП=1,2; ЭМ=1,2 к расх.; ЗПМ=1,2; ТЗ=1,2; ТЗМ=1,2
| 421/пр_2020_прил.10_т.3_п.3_гр.3 | Производство работ осуществляется на территории действующего предприятия с наличием в зоне производства работ одного или нескольких из следующих факторов: - разветвленная сеть транспортных и инженерных коммуникаций; - стесненные условия для складирования материалов; - действующее технологическое оборудование; - движение технологического транспорта ОЗП=1,15; ЭМ=1,15 к расх.; ЗПМ=1,15; ТЗ=1,15; ТЗМ=1,15 | [16 empty] | Производство работ осуществляется на территории действующего предприятия с наличием в зоне производства работ одного или нескольких из следующих факторов: - разветвленная сеть транспортных и инженерных коммуникаций; - стесненные условия для складирования материалов; - действующее технологическое оборудование; - движение технологического транспорта ОЗП=1,15; ЭМ=1,15 к расх.; ЗПМ=1,15; ТЗ=1,15; ТЗМ=1,15
|  | Индекс- дефлятор от 2 кв. 2026 г. к 4 кв. 2026 г. ЭМ=1,38%; МАТ=1,38% | [16 empty] | Индекс- дефлятор от 2 кв. 2026 г. к 4 кв. 2026 г. ЭМ=1,38%; МАТ=1,38%
218 | ГЭСН01-02-005-01 Приказ Минстроя России от 27.12.2022 №1133/пр | Уплотнение грунта пневматическими трамбовками, группа грунтов: 1-2 |  | 100 м3 |  | 0.007128 | 8660.02 | 100 | 71 | 12 | 17 |  | 0.12 | 0.03 |  |  |  | Уплотнение грунта пневматическими трамбовками, группа грунтов: 1-2
| 421/пр_2020_прил.10_т.1_п.4_гр.3 | Производство работ осуществляется в охранной зоне действующей воздушной линии электропередачи, вблизи объектов, находящихся под напряжением, внутри объектов капитального строительства, внутренняя проводка в которых не обесточена, если это приведет к ограничению действий рабочих в соответствии с требованиями техники безопасности ОЗП=1,2; ЭМ=1,2 к расх.; ЗПМ=1,2; ТЗ=1,2; ТЗМ=1,2 | [16 empty] | Производство работ осуществляется в охранной зоне действующей воздушной линии электропередачи, вблизи объектов, находящихся под напряжением, внутри объектов капитального строительства, внутренняя проводка в которых не обесточена, если это приведет к ограничению действий рабочих в соответствии с требованиями техники безопасности ОЗП=1,2; ЭМ=1,2 к расх.; ЗПМ=1,2; ТЗ=1,2; ТЗМ=1,2
| 421/пр_2020_прил.10_т.3_п.3_гр.3 | Производство работ осуществляется на территории действующего предприятия с наличием в зоне производства работ одного или нескольких из следующих факторов: - разветвленная сеть транспортных и инженерных коммуникаций; - стесненные условия для складирования материалов; - действующее технологическое оборудование; - движение технологического транспорта ОЗП=1,15; ЭМ=1,15 к расх.; ЗПМ=1,15; ТЗ=1,15; ТЗМ=1,15 | [16 empty] | Производство работ осуществляется на территории действующего предприятия с наличием в зоне производства работ одного или нескольких из следующих факторов: - разветвленная сеть транспортных и инженерных коммуникаций; - стесненные условия для складирования материалов; - действующее технологическое оборудование; - движение технологического транспорта ОЗП=1,15; ЭМ=1,15 к расх.; ЗПМ=1,15; ТЗ=1,15; ТЗМ=1,15
|  | Индекс- дефлятор от 2 кв. 2026 г. к 4 кв. 2026 г. ЭМ=1,38%; МАТ=1,38% | [16 empty] | Индекс- дефлятор от 2 кв. 2026 г. к 4 кв. 2026 г. ЭМ=1,38%; МАТ=1,38%
| 1-100-30 | Средний разряд работы 3,0 |  | 4: чел.-ч; 5: 16.9155; 6: 0.12057; 7: 591.6; 8: 71; Осн.З/п 9: 71 | [6 empty] | Средний разряд работы 3,0
219 | ФСБЦ-02.2.04.03-0003 Приказ Минстроя России от 18.05.2022 №378/пр | Смесь песчано-гравийная природная |  | м3 |  | 0.7128 | 1274.35 | 921 |  |  |  | 921 | 0 | 0 |  |  |  | Смесь песчано-гравийная природная
|  | Индекс- дефлятор от 2 кв. 2026 г. к 4 кв. 2026 г. ЭМ=1,38%; МАТ=1,38% | [16 empty] | Индекс- дефлятор от 2 кв. 2026 г. к 4 кв. 2026 г. ЭМ=1,38%; МАТ=1,38%
220 | ГЭСН08-01-003-10 Приказ Минстроя России от 11.05.2023 №335/пр | Гидроизоляция боковая обмазочная полимерной мастикой на основе бутилкаучука в один слой |  | 100 м2 |  | 0.04752 | 2246.46 | 292 | 284 | 4 | 4 |  | 0.43 | 0.01 |  |  |  | Гидроизоляция боковая обмазочная полимерной мастикой на основе бутилкаучука в один слой
| 421/пр_2020_прил.10_т.1_п.4_гр.3 | Производство работ осуществляется в охранной зоне действующей воздушной линии электропередачи, вблизи объектов, находящихся под напряжением, внутри объектов капитального строительства, внутренняя проводка в которых не обесточена, если это приведет к ограничению действий рабочих в соответствии с требованиями техники безопасности ОЗП=1,2; ЭМ=1,2 к расх.; ЗПМ=1,2; ТЗ=1,2; ТЗМ=1,2 | [16 empty] | Производство работ осуществляется в охранной зоне действующей воздушной линии электропередачи, вблизи объектов, находящихся под напряжением, внутри объектов капитального строительства, внутренняя проводка в которых не обесточена, если это приведет к ограничению действий рабочих в соответствии с требованиями техники безопасности ОЗП=1,2; ЭМ=1,2 к расх.; ЗПМ=1,2; ТЗ=1,2; ТЗМ=1,2
| 421/пр_2020_прил.10_т.3_п.3_гр.3 | Производство работ осуществляется на территории действующего предприятия с наличием в зоне производства работ одного или нескольких из следующих факторов: - разветвленная сеть транспортных и инженерных коммуникаций; - стесненные условия для складирования материалов; - действующее технологическое оборудование; - движение технологического транспорта ОЗП=1,15; ЭМ=1,15 к расх.; ЗПМ=1,15; ТЗ=1,15; ТЗМ=1,15 | [16 empty] | Производство работ осуществляется на территории действующего предприятия с наличием в зоне производства работ одного или нескольких из следующих факторов: - разветвленная сеть транспортных и инженерных коммуникаций; - стесненные условия для складирования материалов; - действующее технологическое оборудование; - движение технологического транспорта ОЗП=1,15; ЭМ=1,15 к расх.; ЗПМ=1,15; ТЗ=1,15; ТЗМ=1,15
|  | 2 слоя ПЗ=2 (ОЗП=2; ЭМ=2 к расх.; ЗПМ=2; МАТ=2 к расх.; ТЗ=2; ТЗМ=2) | [16 empty] | 2 слоя ПЗ=2 (ОЗП=2; ЭМ=2 к расх.; ЗПМ=2; МАТ=2 к расх.; ТЗ=2; ТЗМ=2)
|  | Индекс- дефлятор от 2 кв. 2026 г. к 4 кв. 2026 г. ЭМ=1,38%; МАТ=1,38% | [16 empty] | Индекс- дефлятор от 2 кв. 2026 г. к 4 кв. 2026 г. ЭМ=1,38%; МАТ=1,38%
| 1-100-39 | Средний разряд работы 3,9 |  | 4: чел.-ч; 5: 9.072; 6: 0.4311; 7: 658.71; 8: 284; Осн.З/п 9: 284 | [6 empty] | Средний разряд работы 3,9
Н | 14.5.04.01 | Мастика полимерная, гидроизоляционная, коррозионно-защитная, биостойкая, на основе бутилкаучука |  | 4: кг; 5: 111.24; 6: 5.2861; 7: 0; 8: 0; Мат. 12: 0 | [8 empty] | Мастика полимерная, гидроизоляционная, коррозионно-защитная, биостойкая, на основе бутилкаучука
221 | ФСБЦ-14.5.04.01-0001 Приказ Минстроя России от 18.05.2022 №378/пр | Мастика бутилкаучуковая герметизирующая вязкоэластичная |  | кг |  | 5.2866 | 248.6 | 1332 |  |  |  | 1332 | 0 | 0 |  |  |  | Мастика бутилкаучуковая герметизирующая вязкоэластичная
|  | Индекс- дефлятор от 2 кв. 2026 г. к 4 кв. 2026 г. ЭМ=1,38%; МАТ=1,38% | [16 empty] | Индекс- дефлятор от 2 кв. 2026 г. к 4 кв. 2026 г. ЭМ=1,38%; МАТ=1,38%
222 | ГЭСН07-01-001-01 Приказ Минстроя России от 10.02.2023 №84/пр | Укладка блоков и плит ленточных фундаментов при глубине котлована до 4 м, масса конструкций: до 0,5 т |  | 100 шт |  | 0.0594 | 106862.45 | 10370 | 3171 | 5472 | 1727 |  | 5.23 | 1.97 |  |  |  | Укладка блоков и плит ленточных фундаментов при глубине котлована до 4 м, масса конструкций: до 0,5 т
| 421/пр_2020_прил.10_т.1_п.4_гр.3 | Производство работ осуществляется в охранной зоне действующей воздушной линии электропередачи, вблизи объектов, находящихся под напряжением, внутри объектов капитального строительства, внутренняя проводка в которых не обесточена, если это приведет к ограничению действий рабочих в соответствии с требованиями техники безопасности ОЗП=1,2; ЭМ=1,2 к расх.; ЗПМ=1,2; ТЗ=1,2; ТЗМ=1,2 | [16 empty] | Производство работ осуществляется в охранной зоне действующей воздушной линии электропередачи, вблизи объектов, находящихся под напряжением, внутри объектов капитального строительства, внутренняя проводка в которых не обесточена, если это приведет к ограничению действий рабочих в соответствии с требованиями техники безопасности ОЗП=1,2; ЭМ=1,2 к расх.; ЗПМ=1,2; ТЗ=1,2; ТЗМ=1,2
| 421/пр_2020_прил.10_т.3_п.3_гр.3 | Производство работ осуществляется на территории действующего предприятия с наличием в зоне производства работ одного или нескольких из следующих факторов: - разветвленная сеть транспортных и инженерных коммуникаций; - стесненные условия для складирования материалов; - действующее технологическое оборудование; - движение технологического транспорта ОЗП=1,15; ЭМ=1,15 к расх.; ЗПМ=1,15; ТЗ=1,15; ТЗМ=1,15 | [16 empty] | Производство работ осуществляется на территории действующего предприятия с наличием в зоне производства работ одного или нескольких из следующих факторов: - разветвленная сеть транспортных и инженерных коммуникаций; - стесненные условия для складирования материалов; - действующее технологическое оборудование; - движение технологического транспорта ОЗП=1,15; ЭМ=1,15 к расх.; ЗПМ=1,15; ТЗ=1,15; ТЗМ=1,15
|  | Индекс- дефлятор от 2 кв. 2026 г. к 4 кв. 2026 г. ЭМ=1,38%; МАТ=1,38% | [16 empty] | Индекс- дефлятор от 2 кв. 2026 г. к 4 кв. 2026 г. ЭМ=1,38%; МАТ=1,38%
| 1-100-32 | Средний разряд работы 3,2 |  | 4: чел.-ч; 5: 88.02; 6: 5.2284; 7: 606.51; 8: 3171; Осн.З/п 9: 3171 | [6 empty] | Средний разряд работы 3,2
Н | 02.3.01.02 | Песок для строительных работ природный |  | 4: м3; 5: 9.6; 6: 0.57024; 7: 0; 8: 0; Мат. 12: 0 | [8 empty] | Песок для строительных работ природный
Н | 05.1.05.04 | Конструкции сборные железобетонные |  | 4: шт; 5: 100; 6: 5.94; 7: 0; 8: 0; Мат. 12: 0 | [8 empty] | Конструкции сборные железобетонные
223 | ФСБЦ-05.1.02.05-0014 Приказ Минстроя России от 18.05.2022 №378/пр | Лежни железобетонные, объем до 0,5 м3, бетон В15, расход арматуры от 200 до 250 кг/м3 |  | м3 |  | 0.5346 | 53665.83 | 29086 |  |  |  | 29086 | 0 | 0 |  |  |  | Лежни железобетонные, объем до 0,5 м3, бетон В15, расход арматуры от 200 до 250 кг/м3
|  | Индекс- дефлятор от 2 кв. 2026 г. к 4 кв. 2026 г. ЭМ=1,38%; МАТ=1,38% | [16 empty] | Индекс- дефлятор от 2 кв. 2026 г. к 4 кв. 2026 г. ЭМ=1,38%; МАТ=1,38%
224 | ГЭСНм08-02-152-03 Приказ Минстроя России от 17.02.2026 №91/пр | Конструкция сварная |  | т |  | 0.221 | 25548.76 | 7742 | 6995 | 306 | 93 | 348 | 10.74 | 0.12 |  |  |  | Конструкция сварная
| 421/пр_2020_прил.10_т.1_п.4_гр.3 | Производство работ осуществляется в охранной зоне действующей воздушной линии электропередачи, вблизи объектов, находящихся под напряжением, внутри объектов капитального строительства, внутренняя проводка в которых не обесточена, если это приведет к ограничению действий рабочих в соответствии с требованиями техники безопасности ОЗП=1,2; ЭМ=1,2 к расх.; ЗПМ=1,2; ТЗ=1,2; ТЗМ=1,2 | [16 empty] | Производство работ осуществляется в охранной зоне действующей воздушной линии электропередачи, вблизи объектов, находящихся под напряжением, внутри объектов капитального строительства, внутренняя проводка в которых не обесточена, если это приведет к ограничению действий рабочих в соответствии с требованиями техники безопасности ОЗП=1,2; ЭМ=1,2 к расх.; ЗПМ=1,2; ТЗ=1,2; ТЗМ=1,2
| 421/пр_2020_прил.10_т.3_п.3_гр.3 | Производство работ осуществляется на территории действующего предприятия с наличием в зоне производства работ одного или нескольких из следующих факторов: - разветвленная сеть транспортных и инженерных коммуникаций; - стесненные условия для складирования материалов; - действующее технологическое оборудование; - движение технологического транспорта ОЗП=1,15; ЭМ=1,15 к расх.; ЗПМ=1,15; ТЗ=1,15; ТЗМ=1,15 | [16 empty] | Производство работ осуществляется на территории действующего предприятия с наличием в зоне производства работ одного или нескольких из следующих факторов: - разветвленная сеть транспортных и инженерных коммуникаций; - стесненные условия для складирования материалов; - действующее технологическое оборудование; - движение технологического транспорта ОЗП=1,15; ЭМ=1,15 к расх.; ЗПМ=1,15; ТЗ=1,15; ТЗМ=1,15
|  | Индекс- дефлятор от 2 кв. 2026 г. к 4 кв. 2026 г. ЭМ=1,38%; МАТ=1,38% | [16 empty] | Индекс- дефлятор от 2 кв. 2026 г. к 4 кв. 2026 г. ЭМ=1,38%; МАТ=1,38%
| 1-100-38 | Средний разряд работы 3,8 |  | 4: чел.-ч; 5: 48.6; 6: 10.7406; 7: 651.25; 8: 6995; Осн.З/п 9: 6995 | [6 empty] | Средний разряд работы 3,8
| 01.7.11.07-0227 | Электроды сварочные для сварки низколегированных и углеродистых сталей УОНИ 13/45, Э42А, диаметр 4-5 мм |  | 4: кг; 5: 1.52; 6: 0.33592; 7: 127.62; 8: 43; Мат. 12: 43 | [6 empty] | Электроды сварочные для сварки низколегированных и углеродистых сталей УОНИ 13/45, Э42А, диаметр 4-5 мм
| 03.2.01.01-0001 | Портландцемент бездобавочный общестроительный ЦЕМ 0 32,5Н |  | 4: т; 5: 9e-05; 6: 1.99e-05; 7: 12242.17; 8: 0; Мат. 12: 0 | [6 empty] | Портландцемент бездобавочный общестроительный ЦЕМ 0 32,5Н
| 14.4.03.03-0002 | Лак битумный БТ-123 |  | 4: т; 5: 0.0078; 6: 0.0017238; 7: 114950.41; 8: 201; Мат. 12: 201 | [6 empty] | Лак битумный БТ-123
225 | ФСБЦ-07.2.07.04-0007 Приказ Минстроя России от 18.05.2022 №378/пр | Конструкции стальные индивидуального изготовления из сортового проката |  | т |  | 0.221 | 146337.55 | 32787 |  |  |  | 32787 | 0 | 0 |  |  |  | Конструкции стальные индивидуального изготовления из сортового проката
|  | Индекс- дефлятор от 2 кв. 2026 г. к 4 кв. 2026 г. ЭМ=1,38%; МАТ=1,38% | [16 empty] | Индекс- дефлятор от 2 кв. 2026 г. к 4 кв. 2026 г. ЭМ=1,38%; МАТ=1,38%
226 | ГЭСН13-03-002-13 Приказ Минстроя России от 15.05.2026 №301/пр | Огрунтовка металлических поверхностей за один раз: грунтовкой цинконаполненной |  | 100 м2 |  | 0.16115 | 2812.17 | 1229 | 1206 | 17 | 6 |  | 1.78 | 0.01 |  |  |  | Огрунтовка металлических поверхностей за один раз: грунтовкой цинконаполненной
| 421/пр_2020_прил.10_т.1_п.4_гр.3 | Производство работ осуществляется в охранной зоне действующей воздушной линии электропередачи, вблизи объектов, находящихся под напряжением, внутри объектов капитального строительства, внутренняя проводка в которых не обесточена, если это приведет к ограничению действий рабочих в соответствии с требованиями техники безопасности ОЗП=1,2; ЭМ=1,2 к расх.; ЗПМ=1,2; ТЗ=1,2; ТЗМ=1,2 | [16 empty] | Производство работ осуществляется в охранной зоне действующей воздушной линии электропередачи, вблизи объектов, находящихся под напряжением, внутри объектов капитального строительства, внутренняя проводка в которых не обесточена, если это приведет к ограничению действий рабочих в соответствии с требованиями техники безопасности ОЗП=1,2; ЭМ=1,2 к расх.; ЗПМ=1,2; ТЗ=1,2; ТЗМ=1,2
| 421/пр_2020_прил.10_т.3_п.3_гр.3 | Производство работ осуществляется на территории действующего предприятия с наличием в зоне производства работ одного или нескольких из следующих факторов: - разветвленная сеть транспортных и инженерных коммуникаций; - стесненные условия для складирования материалов; - действующее технологическое оборудование; - движение технологического транспорта ОЗП=1,15; ЭМ=1,15 к расх.; ЗПМ=1,15; ТЗ=1,15; ТЗМ=1,15 | [16 empty] | Производство работ осуществляется на территории действующего предприятия с наличием в зоне производства работ одного или нескольких из следующих факторов: - разветвленная сеть транспортных и инженерных коммуникаций; - стесненные условия для складирования материалов; - действующее технологическое оборудование; - движение технологического транспорта ОЗП=1,15; ЭМ=1,15 к расх.; ЗПМ=1,15; ТЗ=1,15; ТЗМ=1,15
|  | 2 слоя ПЗ=2 (ОЗП=2; ЭМ=2 к расх.; ЗПМ=2; МАТ=2 к расх.; ТЗ=2; ТЗМ=2) | [16 empty] | 2 слоя ПЗ=2 (ОЗП=2; ЭМ=2 к расх.; ЗПМ=2; МАТ=2 к расх.; ТЗ=2; ТЗМ=2)
|  | Индекс- дефлятор от 2 кв. 2026 г. к 4 кв. 2026 г. ЭМ=1,38%; МАТ=1,38% | [16 empty] | Индекс- дефлятор от 2 кв. 2026 г. к 4 кв. 2026 г. ЭМ=1,38%; МАТ=1,38%
| 1-100-41 | Средний разряд работы 4,1 |  | 4: чел.-ч; 5: 11.07; 6: 1.784; 7: 676.11; 8: 1206; Осн.З/п 9: 1206 | [6 empty] | Средний разряд работы 4,1
Н | 14.4.01.20 | Грунтовки на основе сложных полиэфиров, акриловых или виниловых полимеров в неводной среде |  | 4: т; 5: 0.03; 6: 0.0048346; 7: 0; 8: 0; Мат. 12: 0 | [8 empty] | Грунтовки на основе сложных полиэфиров, акриловых или виниловых полимеров в неводной среде
Н | 14.5.09.07 | Растворители |  | 4: т; 5: 0.0015; 6: 0.0002417; 7: 0; 8: 0; Мат. 12: 0 | [8 empty] | Растворители
227 | ФСБЦ-14.4.01.20-0012 Приказ Минстроя России от 18.05.2022 №378/пр | Грунтовка антикоррозионная цинконаполненная быстросохнущая для преобразования ржавчины и окалины |  | т |  | 0.0048346 | 415106.91 | 2035 |  |  |  | 2035 | 0 | 0 |  |  |  | Грунтовка антикоррозионная цинконаполненная быстросохнущая для преобразования ржавчины и окалины
|  | Индекс- дефлятор от 2 кв. 2026 г. к 4 кв. 2026 г. ЭМ=1,38%; МАТ=1,38% | [16 empty] | Индекс- дефлятор от 2 кв. 2026 г. к 4 кв. 2026 г. ЭМ=1,38%; МАТ=1,38%
228 | ФСБЦ-14.5.09.07-0030 Приказ Минстроя России от 18.05.2022 №378/пр | Растворитель Р-4 |  | т |  | 0.0002417 | 168480.23 | 41 |  |  |  | 41 | 0 | 0 |  |  |  | Растворитель Р-4
|  | Индекс- дефлятор от 2 кв. 2026 г. к 4 кв. 2026 г. ЭМ=1,38%; МАТ=1,38% | [16 empty] | Индекс- дефлятор от 2 кв. 2026 г. к 4 кв. 2026 г. ЭМ=1,38%; МАТ=1,38%
229 | ГЭСН13-03-004-22 Приказ Минстроя России от 15.05.2026 №301/пр | Окраска металлических огрунтованных поверхностей: краской цинконаполненной полиуретановой |  | 100 м2 |  | 0.16115 | 1559.93 | 685 | 665 | 14 | 6 |  | 1.06 | 0.01 |  |  |  | Окраска металлических огрунтованных поверхностей: краской цинконаполненной полиуретановой
| 421/пр_2020_прил.10_т.1_п.4_гр.3 | Производство работ осуществляется в охранной зоне действующей воздушной линии электропередачи, вблизи объектов, находящихся под напряжением, внутри объектов капитального строительства, внутренняя проводка в которых не обесточена, если это приведет к ограничению действий рабочих в соответствии с требованиями техники безопасности ОЗП=1,2; ЭМ=1,2 к расх.; ЗПМ=1,2; ТЗ=1,2; ТЗМ=1,2 | [16 empty] | Производство работ осуществляется в охранной зоне действующей воздушной линии электропередачи, вблизи объектов, находящихся под напряжением, внутри объектов капитального строительства, внутренняя проводка в которых не обесточена, если это приведет к ограничению действий рабочих в соответствии с требованиями техники безопасности ОЗП=1,2; ЭМ=1,2 к расх.; ЗПМ=1,2; ТЗ=1,2; ТЗМ=1,2
| 421/пр_2020_прил.10_т.3_п.3_гр.3 | Производство работ осуществляется на территории действующего предприятия с наличием в зоне производства работ одного или нескольких из следующих факторов: - разветвленная сеть транспортных и инженерных коммуникаций; - стесненные условия для складирования материалов; - действующее технологическое оборудование; - движение технологического транспорта ОЗП=1,15; ЭМ=1,15 к расх.; ЗПМ=1,15; ТЗ=1,15; ТЗМ=1,15 | [16 empty] | Производство работ осуществляется на территории действующего предприятия с наличием в зоне производства работ одного или нескольких из следующих факторов: - разветвленная сеть транспортных и инженерных коммуникаций; - стесненные условия для складирования материалов; - действующее технологическое оборудование; - движение технологического транспорта ОЗП=1,15; ЭМ=1,15 к расх.; ЗПМ=1,15; ТЗ=1,15; ТЗМ=1,15
|  | 2 слоя ПЗ=2 (ОЗП=2; ЭМ=2 к расх.; ЗПМ=2; МАТ=2 к расх.; ТЗ=2; ТЗМ=2) | [16 empty] | 2 слоя ПЗ=2 (ОЗП=2; ЭМ=2 к расх.; ЗПМ=2; МАТ=2 к расх.; ТЗ=2; ТЗМ=2)
|  | Индекс- дефлятор от 2 кв. 2026 г. к 4 кв. 2026 г. ЭМ=1,38%; МАТ=1,38% | [16 empty] | Индекс- дефлятор от 2 кв. 2026 г. к 4 кв. 2026 г. ЭМ=1,38%; МАТ=1,38%
| 1-100-35 | Средний разряд работы 3,5 |  | 4: чел.-ч; 5: 6.561; 6: 1.0573; 7: 628.88; 8: 665; Осн.З/п 9: 665 | [6 empty] | Средний разряд работы 3,5
Н | 14.4.01.17 | Грунтовки на основе сложных полиэфиров, акриловых или виниловых полимеров в неводной среде |  | 4: т; 5: 0.0654; 6: 0.010539; 7: 0; 8: 0; Мат. 12: 0 | [8 empty] | Грунтовки на основе сложных полиэфиров, акриловых или виниловых полимеров в неводной среде
Н | 14.5.09.07 | Растворители |  | 4: т; 5: 0.002; 6: 0.0003223; 7: 0; 8: 0; Мат. 12: 0 | [8 empty] | Растворители
230 | ФСБЦ-14.4.01.17-0004 Приказ Минстроя России от 18.05.2022 №378/пр | Грунтовка однокомпонентная цинконаполненная полиуретановая отверждаемая влагой воздуха для долговременной антикоррозионной защиты металла |  | кг |  | 0.010539 | 710.11 | 8 |  |  |  | 8 | 0 | 0 |  |  |  | Грунтовка однокомпонентная цинконаполненная полиуретановая отверждаемая влагой воздуха для долговременной антикоррозионной защиты металла
|  | Индекс- дефлятор от 2 кв. 2026 г. к 4 кв. 2026 г. ЭМ=1,38%; МАТ=1,38% | [16 empty] | Индекс- дефлятор от 2 кв. 2026 г. к 4 кв. 2026 г. ЭМ=1,38%; МАТ=1,38%
231 | ФСБЦ-14.5.09.07-0030 Приказ Минстроя России от 18.05.2022 №378/пр | Растворитель Р-4 |  | т |  | 0.0003223 | 168480.23 | 55 |  |  |  | 55 | 0 | 0 |  |  |  | Растворитель Р-4
|  | Индекс- дефлятор от 2 кв. 2026 г. к 4 кв. 2026 г. ЭМ=1,38%; МАТ=1,38% | [16 empty] | Индекс- дефлятор от 2 кв. 2026 г. к 4 кв. 2026 г. ЭМ=1,38%; МАТ=1,38%
Итого по разделу 21 Конструкция Кр2 - 11 шт |  |  |  | 8: 109825; Мат. 13: 19.37; Мат. 14: 2.19 | [7 empty] | Итого по разделу 21 Конструкция Кр2 - 11 шт
Итоги по смете: | [23 empty] | Итоги по смете:
Итого прямые затраты (справочно) |  |  |  | 8: 2587272 | [10 empty] | Итого прямые затраты (справочно)
в том числе: | [24 empty] | в том числе:
Оплата труда рабочих |  |  |  | 8: 590267 | [10 empty] | Оплата труда рабочих
Эксплуатация машин |  |  |  | 8: 256329 | [10 empty] | Эксплуатация машин
Оплата труда машинистов (Отм) |  |  |  | 8: 86273 | [10 empty] | Оплата труда машинистов (Отм)
Материалы |  |  |  | 8: 1589396 | [10 empty] | Материалы
Перевозка |  |  |  | 8: 65007 | [10 empty] | Перевозка
Строительные работы |  |  |  | 8: 3469498 | [10 empty] | Строительные работы
Строительные работы |  |  |  | 8: 3404491 | [10 empty] | Строительные работы
в том числе: | [24 empty] | в том числе:
оплата труда |  |  |  | 8: 503847 | [10 empty] | оплата труда
эксплуатация машин и механизмов |  |  |  | 8: 252835 | [10 empty] | эксплуатация машин и механизмов
оплата труда машинистов (Отм) |  |  |  | 8: 84876 | [10 empty] | оплата труда машинистов (Отм)
материалы |  |  |  | 8: 1549888 | [10 empty] | материалы
накладные расходы |  |  |  | 8: 628835 | [10 empty] | накладные расходы
сметная прибыль |  |  |  | 8: 384210 | [10 empty] | сметная прибыль
Перевозка |  |  |  | 8: 65007 | [10 empty] | Перевозка
Монтажные работы |  |  |  | 8: 261670 | [10 empty] | Монтажные работы
в том числе: | [24 empty] | в том числе:
оплата труда |  |  |  | 8: 86420 | [10 empty] | оплата труда
эксплуатация машин и механизмов |  |  |  | 8: 3494 | [10 empty] | эксплуатация машин и механизмов
оплата труда машинистов (Отм) |  |  |  | 8: 1397 | [10 empty] | оплата труда машинистов (Отм)
материалы |  |  |  | 8: 39508 | [10 empty] | материалы
накладные расходы |  |  |  | 8: 86064 | [10 empty] | накладные расходы
сметная прибыль |  |  |  | 8: 44787 | [10 empty] | сметная прибыль
Итого |  |  |  | 8: 3731168 | [11 empty] | Итого
Итого ФОТ (справочно) |  |  |  | 8: 676540 | [10 empty] | Итого ФОТ (справочно)
Итого накладные расходы (справочно) |  |  |  | 8: 714899 | [10 empty] | Итого накладные расходы (справочно)
Итого сметная прибыль (справочно) |  |  |  | 8: 428997 | [10 empty] | Итого сметная прибыль (справочно)
Непредвиденные работы 1,5% |  |  |  | 8: 55968 | [10 empty] | Непредвиденные работы 1,5%
ВСЕГО по смете |  |  |  | 8: 3787136; Мат. 13: 967.4; Мат. 14: 100.95 | [11 empty] | ВСЕГО по смете
Материалы заказчика | [24 empty] | Материалы заказчика
Монтажные работы | [24 empty] | Монтажные работы
Блок кабельных каналов БДЛ 40.6, "шт" Кол-во: 16 | [24 empty] | Блок кабельных каналов БДЛ 40.6, "шт" Кол-во: 16
Брусок кабельных каналов Б10 (V=0.015 м3), "шт" Кол-во: 204 | [24 empty] | Брусок кабельных каналов Б10 (V=0.015 м3), "шт" Кол-во: 204
Брусок кабельных каналов Б5 (V=0,008м3), "шт" Кол-во: 222 | [24 empty] | Брусок кабельных каналов Б5 (V=0,008м3), "шт" Кол-во: 222
Лоток кабельных каналов Л20-5, "шт" Кол-во: 446 | [24 empty] | Лоток кабельных каналов Л20-5, "шт" Кол-во: 446
Плита перекрытия лотков каб.каналов П10-5 (V=0,029 м3), "шт" Кол-во: 1071 | [24 empty] | Плита перекрытия лотков каб.каналов П10-5 (V=0,029 м3), "шт" Кол-во: 1071
Итого | [24 empty] | Итого
Визы отв. лиц заказчика ООО «ЭН+ ГИДРО КАРЕЛИЯ»:
| Главный инженер |  |  | 5: А.О. Тельбухов
| Главный инженер |  |  | 5: А.О. Тельбухов
| Начальник ПТО |  |  | 5: А.С. Тихонов
| Начальник ЭТЛ |  |  | 5: С.И. Клевакин
| Инженер по ПСР |  |  | 5: Т.С. Королёва

## ВОР.КС
УТВЕРЖДАЮ
Главный инженер ООО "ЭН+ ГИДРО КАРЕЛИЯ"
___________________________А.О. Тельбухов
"____" ________________ 2026 г.
ВЕДОМОСТЬ ОБЪЕМОВ РАБОТ № 02-01-01- КС
Техническое перевооружение оперативной блокировки ОРУ-110, 220 кВ. Конструктивно-строительные решения
Ондская ГЭС ООО «ЭН+ ГИДРО КАРЕЛИЯ»,
№ п/п | Наименование | Ед. изм. | Кол. | Примечание
1 | 2 | 3 | 4 | 6
Раздел 1. Устройство кабельных лотков |  |  |  |  | Раздел 1. Устройство кабельных лотков
1 | Разработка грунта с погрузкой на автомобили-самосвалы в траншеях экскаватором «обратная лопата» с ковшом вместимостью 0,25 м3, группа грунтов: 2 | 1000 м3 | 0.10036
Вывоз лишнего грунта | [5 empty] | Вывоз лишнего грунта
2 | Перевозка грузов I класса автомобилями-самосвалами грузоподъемностью до 15 т по дорогам с усовершенствованным (асфальтобетонным, цементобетонным, железобетонным, обработанным органическим вяжущим) дорожным покрытием на расстояние 18 км | 1т груза | 140.504
3 | Работа на отвале, группа грунтов: 2-3 | 1000 м3 | 0.10036
Раздел 2. Узел 1л-1. Прямой участок сдвоенного лотка шириной 1,0 м (ИЦ-2022/127-КС, л.3)- 235 шт |  |  |  |  | Раздел 2. Узел 1л-1. Прямой участок сдвоенного лотка шириной 1,0 м (ИЦ-2022/127-КС, л.3)- 235 шт
4 | Устройство основания под фундаменты: гравийного | м3 | 4.09
5 | Смесь песчано-гравийная природная | м3 | 4.09 | Материал Подрядчика
Укладка лотков Л20.5 | [5 empty] | Укладка лотков Л20.5
6 | Устройство непроходных каналов: одноячейковых, перекрываемых или опирающихся на плиту | 100 м3 | 0.36927
7 | Лоток кабельных каналов Л20-5 | шт | 273 | Материал Заказчика
Брусок Б10 (40 кг-1 шт.) | [5 empty] | Брусок Б10 (40 кг-1 шт.)
8 | Брусок кабельных каналов Б10 (V=0.015 м3) | шт | 136 | Материал Заказчика
9 | Плита перекрытия лотков каб.каналов П10-5 (V=0,029 м3) | шт | 545 | Материал Заказчика
Раздел 3. Узел 2л. Прямой участок лотка шириной 0,5 м (ИЦ-2022/127-КС, л.4) - 384 шт |  |  |  |  | Раздел 3. Узел 2л. Прямой участок лотка шириной 0,5 м (ИЦ-2022/127-КС, л.4) - 384 шт
10 | Устройство основания под фундаменты: гравийного | м3 | 2.59
11 | Смесь песчано-гравийная природная | м3 | 2.59 | Материал Подрядчика
Укладка лотков Л20.5 | [5 empty] | Укладка лотков Л20.5
12 | Устройство непроходных каналов: одноячейковых, перекрываемых или опирающихся на плиту | 100 м3 | 0.23514
13 | Лоток кабельных каналов Л20-5 | шт | 173 | Материал Заказчика
14 | Брусок кабельных каналов Б5 (V=0,008м3) | шт | 173 | Материал Заказчика
15 | Плита перекрытия лотков каб.каналов П10-5 (V=0,029 м3) | шт | 346 | Материал Заказчика
Раздел 4. Узел 14л. Поворот лотка шириной 1,0 м (ИЦ-2022/127-КС, л.5) - 4 шт |  |  |  |  | Раздел 4. Узел 14л. Поворот лотка шириной 1,0 м (ИЦ-2022/127-КС, л.5) - 4 шт
Плита П10.5 | [5 empty] | Плита П10.5
16 | Закрытие кабельного канала плитами или снятие плит с каналов: при массе плит до 80 кг | 100 плит | 0.36
17 | Плита перекрытия лотков каб.каналов П10-5 (V=0,029 м3) | шт | 36 | Материал Заказчика
Брусок Б10 (40 кг-1 шт.) | [5 empty] | Брусок Б10 (40 кг-1 шт.)
18 | Установка опор из плит и колец диаметром: до 1000 мм | 100 м3 | 0.0027
Брусок Б10 | [5 empty] | Брусок Б10
19 | Брусок кабельных каналов Б10 (V=0.015 м3) | шт | 18 | Материал Заказчика
Брусок Б10 (40 кг-1 шт.) | [5 empty] | Брусок Б10 (40 кг-1 шт.)
20 | Устройство основания под фундаменты: гравийного | м3 | 0.18
21 | Смесь песчано-гравийная природная | м3 | 0.18 | Материал Подрядчика
22 | Гидроизоляция боковая обмазочная полимерной мастикой на основе бутилкаучука в один слой | 100 м2 | 0.059
23 | Мастика бутилкаучуковая герметизирующая вязкоэластичная | кг | 12 | Материал Подрядчика
Кирпич КР-100/1650/25 (250х120х80мм) | [5 empty] | Кирпич КР-100/1650/25 (250х120х80мм)
24 | Кладка стен кирпичных наружных: простых при высоте этажа до 4 м | м3 | 0.24
25 | Кирпич керамический рядовой полнотелый, размеры 250х120х88 мм, марка М100 | 1000 шт | 0.0912 | Материал Подрядчика
26 | Раствор готовый кладочный, цементный, М100 | м3 | 0.075 | Материал Подрядчика
Стальные элементы (https://ispolnitelnaya.ru/calc/kalkpokraski/ugolok1.html?) | [5 empty] | Стальные элементы (https://ispolnitelnaya.ru/calc/kalkpokraski/ugolok1.html?)
27 | Конструкция сварная | т | 0.07998
28 | Конструкции стальные индивидуального изготовления из сортового проката | т | 0.07998 | Материал Подрядчика
29 | Огрунтовка металлических поверхностей за один раз: грунтовкой цинконаполненной | 100 м2 | 0.03435
29.1 | Растворитель Р-4 | т | 5.15e-05 | Материал Подрядчика
29.2 | Грунтовка антикоррозионная цинконаполненная быстросохнущая для преобразования ржавчины и окалины | т | 0.0010305 | Материал Подрядчика
30 | Окраска металлических огрунтованных поверхностей: краской цинконаполненной полиуретановой | 100 м2 | 0.034
30.1 | Растворитель Р-4 | т | 6.8e-05 | Материал Подрядчика
30.2 | Грунтовка однокомпонентная цинконаполненная полиуретановая отверждаемая влагой воздуха для долговременной антикоррозионной защиты металла | кг | 2.2236 | Материал Подрядчика
Раздел 5. Узел 21л. Ответвление лотка шириной 0,5 м (ИЦ-2022/127-КС, л.6) - 5 шт |  |  |  |  | Раздел 5. Узел 21л. Ответвление лотка шириной 0,5 м (ИЦ-2022/127-КС, л.6) - 5 шт
Плита П10.5 | [5 empty] | Плита П10.5
31 | Закрытие кабельного канала плитами или снятие плит с каналов: при массе плит до 80 кг | 100 плит | 0.12
32 | Плита перекрытия лотков каб.каналов П10-5 (V=0,029 м3) | шт | 12 | Материал Заказчика
Брусок Б5 (20 кг-1 шт.) | [5 empty] | Брусок Б5 (20 кг-1 шт.)
33 | Установка опор из плит и колец диаметром: до 1000 мм | 100 м3 | 0.00096
Брусок Б5 | [5 empty] | Брусок Б5
34 | Брусок кабельных каналов Б5 (V=0,008м3) | шт | 12 | Материал Заказчика
35 | Устройство основания под фундаменты: гравийного | м3 | 0.18
36 | Смесь песчано-гравийная природная | м3 | 0.18 | Материал Подрядчика
37 | Гидроизоляция боковая обмазочная полимерной мастикой на основе бутилкаучука в один слой | 100 м2 | 0.013
38 | Мастика бутилкаучуковая герметизирующая вязкоэластичная | кг | 3 | Материал Подрядчика
Стальные элементы | [5 empty] | Стальные элементы
39 | Конструкция сварная | т | 0.012
40 | Конструкции стальные индивидуального изготовления из сортового проката | т | 0.012 | Материал Подрядчика
41 | Огрунтовка металлических поверхностей за один раз: грунтовкой цинконаполненной | 100 м2 | 0.0011
41.1 | Растворитель Р-4 | т | 8e-07 | Материал Подрядчика
41.2 | Грунтовка антикоррозионная цинконаполненная быстросохнущая для преобразования ржавчины и окалины | т | 1.65e-05 | Материал Подрядчика
42 | Окраска металлических огрунтованных поверхностей: краской цинконаполненной полиуретановой | 100 м2 | 0.0011
42.1 | Растворитель Р-4 | т | 1.1e-06 | Материал Подрядчика
42.2 | Грунтовка однокомпонентная цинконаполненная полиуретановая отверждаемая влагой воздуха для долговременной антикоррозионной защиты металла | кг | 0.036 | Материал Подрядчика
Раздел 6. Узел 22л. Ответвление лотка шириной 1,0 м (ИЦ-2022/127-КС, л.7) - 2 шт (2026 год) |  |  |  |  | Раздел 6. Узел 22л. Ответвление лотка шириной 1,0 м (ИЦ-2022/127-КС, л.7) - 2 шт (2026 год)
Плита П10.5 | [5 empty] | Плита П10.5
43 | Закрытие кабельного канала плитами или снятие плит с каналов: при массе плит до 80 кг | 100 плит | 0.24
44 | Плита перекрытия лотков каб.каналов П10-5 (V=0,029 м3) | шт | 24 | Материал Заказчика
Брусок Б5 (20 кг-1 шт.) | [5 empty] | Брусок Б5 (20 кг-1 шт.)
45 | Установка опор из плит и колец диаметром: до 1000 мм | 100 м3 | 0.00048
46 | Брусок кабельных каналов Б5 (V=0,008м3) | шт | 6 | Материал Заказчика
Брусок Б10 (40 кг-1 шт.) | [5 empty] | Брусок Б10 (40 кг-1 шт.)
47 | Установка опор из плит и колец диаметром: до 1000 мм | 100 м3 | 0.0009
48 | Брусок кабельных каналов Б10 (V=0.015 м3) | шт | 6 | Материал Заказчика
49 | Устройство основания под фундаменты: гравийного | м3 | 0.12
50 | Смесь песчано-гравийная природная | м3 | 0.12 | Материал Подрядчика
51 | Гидроизоляция боковая обмазочная полимерной мастикой на основе бутилкаучука в один слой | 100 м2 | 0.02616
52 | Мастика бутилкаучуковая герметизирующая вязкоэластичная | кг | 4.5 | Материал Подрядчика
Кирпич КР-100/1650/25 (250х120х80мм) | [5 empty] | Кирпич КР-100/1650/25 (250х120х80мм)
53 | Кладка стен кирпичных наружных: простых при высоте этажа до 4 м | м3 | 0.14
54 | Кирпич керамический рядовой полнотелый, размеры 250х120х88 мм, марка М100 | 1000 шт | 0.0532 | Материал Подрядчика
55 | Раствор готовый кладочный, цементный, М100 | м3 | 0.0336 | Материал Подрядчика
Стальные элементы | [5 empty] | Стальные элементы
56 | Конструкция сварная | т | 0.0737
57 | Конструкции стальные индивидуального изготовления из сортового проката | т | 0.0737 | Материал Подрядчика
58 | Огрунтовка металлических поверхностей за один раз: грунтовкой цинконаполненной | 100 м2 | 0.01583
58.1 | Растворитель Р-4 | т | 2.37e-05 | Материал Подрядчика
58.2 | Грунтовка антикоррозионная цинконаполненная быстросохнущая для преобразования ржавчины и окалины | т | 0.0004749 | Материал Подрядчика
59 | Окраска металлических огрунтованных поверхностей: краской цинконаполненной полиуретановой | 100 м2 | 0.01583
59.1 | Растворитель Р-4 | т | 3.17e-05 | Материал Подрядчика
59.2 | Грунтовка однокомпонентная цинконаполненная полиуретановая отверждаемая влагой воздуха для долговременной антикоррозионной защиты металла | кг | 1.0353 | Материал Подрядчика
Раздел 7. Узел 34л. Ответвление от лотка шириной 1,0 м в лоток шириной 1,0 м и 0,5 м (ИЦ-2022/127-КС, л.9) - 1 шт (2026 год) |  |  |  |  | Раздел 7. Узел 34л. Ответвление от лотка шириной 1,0 м в лоток шириной 1,0 м и 0,5 м (ИЦ-2022/127-КС, л.9) - 1 шт (2026 год)
Плита П10.5 | [5 empty] | Плита П10.5
60 | Закрытие кабельного канала плитами или снятие плит с каналов: при массе плит до 80 кг | 100 плит | 0.12
61 | Плита перекрытия лотков каб.каналов П10-5 (V=0,029 м3) | шт | 12 | Материал Заказчика
Брусок Б5 (20 кг-1 шт.) | [5 empty] | Брусок Б5 (20 кг-1 шт.)
62 | Установка опор из плит и колец диаметром: до 1000 мм | 100 м3 | 0.00024
63 | Брусок кабельных каналов Б5 (V=0,008м3) | шт | 3 | Материал Заказчика
Брусок Б10 (40 кг-1 шт.) | [5 empty] | Брусок Б10 (40 кг-1 шт.)
64 | Установка опор из плит и колец диаметром: до 1000 мм | 100 м3 | 0.00045
65 | Брусок кабельных каналов Б10 (V=0.015 м3) | шт | 3 | Материал Заказчика
66 | Устройство основания под фундаменты: гравийного | м3 | 0.2
67 | Смесь песчано-гравийная природная | м3 | 0.2 | Материал Подрядчика
68 | Гидроизоляция боковая обмазочная полимерной мастикой на основе бутилкаучука в один слой | 100 м2 | 0.01308
69 | Мастика бутилкаучуковая герметизирующая вязкоэластичная | кг | 1.5 | Материал Подрядчика
Кирпич КР-100/1650/25 (250х120х80мм) | [5 empty] | Кирпич КР-100/1650/25 (250х120х80мм)
70 | Кладка стен кирпичных наружных: простых при высоте этажа до 4 м | м3 | 0.14
71 | Кирпич керамический рядовой полнотелый, размеры 250х120х88 мм, марка М100 | 1000 шт | 0.0532 | Материал Подрядчика
72 | Раствор готовый кладочный, цементный, М100 | м3 | 0.0336 | Материал Подрядчика
Стальные элементы | [5 empty] | Стальные элементы
73 | Конструкция сварная | т | 0.037
74 | Конструкции стальные индивидуального изготовления из сортового проката | т | 0.037 | Материал Подрядчика
75 | Огрунтовка металлических поверхностей за один раз: грунтовкой цинконаполненной | 100 м2 | 0.01583
75.1 | Растворитель Р-4 | т | 2.37e-05 | Материал Подрядчика
75.2 | Грунтовка антикоррозионная цинконаполненная быстросохнущая для преобразования ржавчины и окалины | т | 0.0004749 | Материал Подрядчика
76 | Окраска металлических огрунтованных поверхностей: краской цинконаполненной полиуретановой | 100 м2 | 0.01583
76.1 | Растворитель Р-4 | т | 3.17e-05 | Материал Подрядчика
76.2 | Грунтовка однокомпонентная цинконаполненная полиуретановая отверждаемая влагой воздуха для долговременной антикоррозионной защиты металла | кг | 1.0353 | Материал Подрядчика
Раздел 8. Узел 41л. Пересечение лотков шириной 0,5 м (ИЦ-2022/127-КС, л.10) - 2 шт (2026 год) |  |  |  |  | Раздел 8. Узел 41л. Пересечение лотков шириной 0,5 м (ИЦ-2022/127-КС, л.10) - 2 шт (2026 год)
Плита П10.5 | [5 empty] | Плита П10.5
77 | Закрытие кабельного канала плитами или снятие плит с каналов: при массе плит до 80 кг | 100 плит | 0.24
78 | Плита перекрытия лотков каб.каналов П10-5 (V=0,029 м3) | шт | 24 | Материал Заказчика
Брусок Б5 (20 кг-1 шт.) | [5 empty] | Брусок Б5 (20 кг-1 шт.)
79 | Установка опор из плит и колец диаметром: до 1000 мм | 100 м3 | 0.00048
80 | Брусок кабельных каналов Б5 (V=0,008м3) | шт | 6 | Материал Заказчика
Брусок Б10 (40 кг-1 шт.) | [5 empty] | Брусок Б10 (40 кг-1 шт.)
81 | Установка опор из плит и колец диаметром: до 1000 мм | 100 м3 | 0.0009
82 | Брусок кабельных каналов Б10 (V=0.015 м3) | шт | 6 | Материал Заказчика
83 | Устройство основания под фундаменты: гравийного | м3 | 0.28
84 | Смесь песчано-гравийная природная | м3 | 0.28 | Материал Подрядчика
85 | Гидроизоляция боковая обмазочная полимерной мастикой на основе бутилкаучука в один слой | 100 м2 | 0.02616
86 | Мастика бутилкаучуковая герметизирующая вязкоэластичная | кг | 5.5 | Материал Подрядчика
Кирпич КР-100/1650/25 (250х120х80мм) | [5 empty] | Кирпич КР-100/1650/25 (250х120х80мм)
87 | Кладка стен кирпичных наружных: простых при высоте этажа до 4 м | м3 | 0.09
88 | Кирпич керамический рядовой полнотелый, размеры 250х120х88 мм, марка М100 | 1000 шт | 0.0342 | Материал Подрядчика
89 | Раствор готовый кладочный, цементный, М100 | м3 | 0.0216 | Материал Подрядчика
Стальные элементы | [5 empty] | Стальные элементы
90 | Конструкция сварная | т | 0.091
91 | Конструкции стальные индивидуального изготовления из сортового проката | т | 0.091 | Материал Подрядчика
92 | Огрунтовка металлических поверхностей за один раз: грунтовкой цинконаполненной | 100 м2 | 4.16
92.1 | Растворитель Р-4 | т | 0.00624 | Материал Подрядчика
92.2 | Грунтовка антикоррозионная цинконаполненная быстросохнущая для преобразования ржавчины и окалины | т | 0.1248 | Материал Подрядчика
93 | Окраска металлических огрунтованных поверхностей: краской цинконаполненной полиуретановой | 100 м2 | 4.16
93.1 | Грунтовка однокомпонентная цинконаполненная полиуретановая отверждаемая влагой воздуха для долговременной антикоррозионной защиты металла | кг | 272.064 | Материал Подрядчика
93.2 | Растворитель Р-4 | т | 0.00832 | Материал Подрядчика
Раздел 9. Узел 45л. Пересечение лотков шириной 1,0 м и 0,5 м (ИЦ-2022/127-КС, л.11) - 5 шт |  |  |  |  | Раздел 9. Узел 45л. Пересечение лотков шириной 1,0 м и 0,5 м (ИЦ-2022/127-КС, л.11) - 5 шт
Плита П10.5 | [5 empty] | Плита П10.5
94 | Закрытие кабельного канала плитами или снятие плит с каналов: при массе плит до 80 кг | 100 плит | 0.16
95 | Плита перекрытия лотков каб.каналов П10-5 (V=0,029 м3) | шт | 16 | Материал Заказчика
Брусок Б10 (40 кг-1 шт.) | [5 empty] | Брусок Б10 (40 кг-1 шт.)
96 | Установка опор из плит и колец диаметром: до 1000 мм | 100 м3 | 0.0009
97 | Брусок кабельных каналов Б10 (V=0.015 м3) | шт | 6 | Материал Заказчика
98 | Устройство основания под фундаменты: гравийного | м3 | 0.28
99 | Смесь песчано-гравийная природная | м3 | 0.28 | Материал Подрядчика
100 | Гидроизоляция боковая обмазочная полимерной мастикой на основе бутилкаучука в один слой | 100 м2 | 0.0198
101 | Мастика бутилкаучуковая герметизирующая вязкоэластичная | кг | 3 | Материал Подрядчика
Кирпич КР-100/1650/25 (250х120х80мм) | [5 empty] | Кирпич КР-100/1650/25 (250х120х80мм)
102 | Кладка стен кирпичных наружных: простых при высоте этажа до 4 м | м3 | 0.1
103 | Кирпич керамический рядовой полнотелый, размеры 250х120х88 мм, марка М100 | 1000 шт | 0.038 | Материал Подрядчика
104 | Раствор готовый кладочный, цементный, М100 | м3 | 0.024 | Материал Подрядчика
Стальные элементы | [5 empty] | Стальные элементы
105 | Конструкция сварная | т | 0.031
106 | Конструкции стальные индивидуального изготовления из сортового проката | т | 0.031 | Материал Подрядчика
107 | Огрунтовка металлических поверхностей за один раз: грунтовкой цинконаполненной | 100 м2 | 0.01346
107.1 | Грунтовка антикоррозионная цинконаполненная быстросохнущая для преобразования ржавчины и окалины | т | 0.0004038 | Материал Подрядчика
107.2 | Растворитель Р-4 | т | 2.02e-05 | Материал Подрядчика
108 | Окраска металлических огрунтованных поверхностей: краской цинконаполненной полиуретановой | 100 м2 | 0.01346
108.1 | Растворитель Р-4 | т | 2.69e-05 | Материал Подрядчика
108.2 | Грунтовка однокомпонентная цинконаполненная полиуретановая отверждаемая влагой воздуха для долговременной антикоррозионной защиты металла | кг | 0.8803 | Материал Подрядчика
Раздел 10. Узел 49л. Ответвление от лотка шириной 1,0 м в лоток шириной 0,5 м в три стороны (ИЦ-2022/127-КС, л.12) - 1 шт (2026 год) |  |  |  |  | Раздел 10. Узел 49л. Ответвление от лотка шириной 1,0 м в лоток шириной 0,5 м в три стороны (ИЦ-2022/127-КС, л.12) - 1 шт (2026 год)
Плита П10.5 | [5 empty] | Плита П10.5
109 | Закрытие кабельного канала плитами или снятие плит с каналов: при массе плит до 80 кг | 100 плит | 0.08
110 | Плита перекрытия лотков каб.каналов П10-5 (V=0,029 м3) | шт | 8 | Материал Заказчика
Брусок Б10 (40 кг-1 шт.) | [5 empty] | Брусок Б10 (40 кг-1 шт.)
111 | Установка опор из плит и колец диаметром: до 1000 мм | 100 м3 | 0.00045
Брусок Б10 | [5 empty] | Брусок Б10
112 | Брусок кабельных каналов Б10 (V=0.015 м3) | шт | 3 | Материал Заказчика
113 | Устройство основания под фундаменты: гравийного | м3 | 0.14
114 | Смесь песчано-гравийная природная | м3 | 0.14 | Материал Подрядчика
115 | Гидроизоляция боковая обмазочная полимерной мастикой на основе бутилкаучука в один слой | 100 м2 | 0.0099
116 | Мастика бутилкаучуковая герметизирующая вязкоэластичная | кг | 1.5 | Материал Подрядчика
Кирпич КР-100/1650/25 (250х120х80мм) | [5 empty] | Кирпич КР-100/1650/25 (250х120х80мм)
117 | Кладка стен кирпичных наружных: простых при высоте этажа до 4 м | м3 | 0.05
118 | Кирпич керамический рядовой полнотелый, размеры 250х120х88 мм, марка М100 | 1000 шт | 0.019 | Материал Подрядчика
119 | Раствор готовый кладочный, цементный, М100 | м3 | 0.012 | Материал Подрядчика
Раздел 11. Узлы XI-XIII. Пересечения существующих и вновь устанавливаемых кабельных ж/б лотков (ИЦ-2022/127-КС, л.23) |  |  |  |  | Раздел 11. Узлы XI-XIII. Пересечения существующих и вновь устанавливаемых кабельных ж/б лотков (ИЦ-2022/127-КС, л.23)
(узел XI) 9 шт | [5 empty] | (узел XI) 9 шт
120 | Пробивка проемов в конструкциях: из бетона | м3 | 0.0089
(узел XIII) 8 шт | [5 empty] | (узел XIII) 8 шт
Демонтаж участка плит перекрытия | [5 empty] | Демонтаж участка плит перекрытия
121 | Снятие кабельного канала плитами или снятие плит с каналов: при массе плит до 80 кг | 100 плит | 0.07
Раздел 12. Узлы XIV-XVI. Пересечения существующих и вновь устанавливаемых кабельных ж/б лотков (ИЦ-2022/127-КС, л.24) (2026 год) |  |  |  |  | Раздел 12. Узлы XIV-XVI. Пересечения существующих и вновь устанавливаемых кабельных ж/б лотков (ИЦ-2022/127-КС, л.24) (2026 год)
Демонтаж участка плит перекрытия (узел XIII) 8 шт | [5 empty] | Демонтаж участка плит перекрытия (узел XIII) 8 шт
122 | Закрытие кабельного канала плитами или снятие плит с каналов: при массе плит до 80 кг_Снятие | 100 плит | 0.64
Раздел 13. Узлы XVII - XVIII. Пересечения существующих и вновь устанавливаемых кабельных ж/б лотков (ИЦ-2022/127-КС, л.25) (2026 год) |  |  |  |  | Раздел 13. Узлы XVII - XVIII. Пересечения существующих и вновь устанавливаемых кабельных ж/б лотков (ИЦ-2022/127-КС, л.25) (2026 год)
Демонтаж плит(узел XVII) 1 шт | [5 empty] | Демонтаж плит(узел XVII) 1 шт
123 | Закрытие кабельного канала плитами или снятие плит с каналов: при массе плит до 80 кг_Снятие | 100 плит | 0.06
Демонтаж плит(узел XVIII) 1 шт | [5 empty] | Демонтаж плит(узел XVIII) 1 шт
124 | Закрытие кабельного канала плитами или снятие плит с каналов: при массе плит до 80 кг_Снятие | 100 плит | 0.04
Раздел 14. Узел XXI. Соединение кабельного лотка шириной 0,5 м с существующим кабельными лотками 0,8 м - 1 шт. (2026 год) |  |  |  |  | Раздел 14. Узел XXI. Соединение кабельного лотка шириной 0,5 м с существующим кабельными лотками 0,8 м - 1 шт. (2026 год)
125 | Пробивка проемов в конструкциях: из бетона | м3 | 0.009
Раздел 15. Узел XXII. Пересечение автодороги шириной до 4,0 м с кабельным лотком шириной 0,5 м (ИЦ-2022/127-КС, л.29) - 9 шт |  |  |  |  | Раздел 15. Узел XXII. Пересечение автодороги шириной до 4,0 м с кабельным лотком шириной 0,5 м (ИЦ-2022/127-КС, л.29) - 9 шт
Разрез 2-2 | [5 empty] | Разрез 2-2
126 | Устройство основания под фундаменты: песчаного | м3 | 48.861
127 | Смесь песчано-гравийная природная | м3 | 0.801 | Материал Подрядчика
128 | Песок природный для строительных работ I класс, мелкий | м3 | 48.06 | Материал Подрядчика
129 | Устройство железобетонных фундаментов общего назначения объемом: до 5 м3 | 100 м3 | 0.3204
130 | Смеси бетонные тяжелого бетона (БСТ) на щебне из гравия, класс В22,5, F(1)300, W8 | м3 | 32.5206 | Материал Подрядчика
Сетка арматурная С1 - 2 шт (л.37) | [5 empty] | Сетка арматурная С1 - 2 шт (л.37)
131 | Прокат арматурный для железобетонных конструкций, класс A500C, диаметр 16 мм | т | 2.7641 | Материал Подрядчика
Блоки БДЛ и бруски Б5 (нижнюю часть и боковые поверхности) покрыть битумно-полимерной мастикой «Славянка» в два слоя | [5 empty] | Блоки БДЛ и бруски Б5 (нижнюю часть и боковые поверхности) покрыть битумно-полимерной мастикой «Славянка» в два слоя
132 | Гидроизоляция боковая обмазочная полимерной мастикой на основе бутилкаучука в один слой | 100 м2 | 1.9544
133 | Мастика бутилкаучуковая герметизирующая вязкоэластичная | кг | 216.27 | Материал Подрядчика
Брусок Б5 | [5 empty] | Брусок Б5
134 | Установка опор из плит и колец диаметром: до 1000 мм | 100 м3 | 0.00128
135 | Брусок кабельных каналов Б5 (V=0,008м3) | шт | 16 | Материал Заказчика
Блок БДЛ 40.6 | [5 empty] | Блок БДЛ 40.6
136 | Укладка блоков и плит ленточных фундаментов при глубине котлована до 4 м, масса конструкций: до 1,5 т | 100 шт | 0.08
137 | Блок кабельных каналов БДЛ 40.6 | шт | 8 | Материал Заказчика
Раздел 16. Узел XXIII. Пересечение автодороги шириной до 4,0 м с кабельным лотком шириной 1,0 м (ИЦ-2022/127-КС, л.30) - 6 шт |  |  |  |  | Раздел 16. Узел XXIII. Пересечение автодороги шириной до 4,0 м с кабельным лотком шириной 1,0 м (ИЦ-2022/127-КС, л.30) - 6 шт
Разрез 2-2 | [5 empty] | Разрез 2-2
138 | Устройство основания под фундаменты: песчаного | м3 | 27.336
139 | Смесь песчано-гравийная природная | м3 | 0.804 | Материал Подрядчика
140 | Песок природный для строительных работ I класс, мелкий | м3 | 26.532 | Материал Подрядчика
141 | Устройство железобетонных фундаментов общего назначения объемом: до 5 м3 | 100 м3 | 0.16
142 | Смеси бетонные тяжелого бетона (БСТ) на щебне из гравия, класс В22,5, F(1)300, W8 | м3 | 16.24 | Материал Подрядчика
Сетка арматурная С1 - 2 шт (л.37) | [5 empty] | Сетка арматурная С1 - 2 шт (л.37)
143 | Прокат арматурный для железобетонных конструкций, класс A500C, диаметр 16 мм | т | 1.387 | Материал Подрядчика
Блоки БДЛ и бруски Б5 (нижнюю часть и боковые поверхности) покрыть битумно-полимерной мастикой «Славянка» в два слоя | [5 empty] | Блоки БДЛ и бруски Б5 (нижнюю часть и боковые поверхности) покрыть битумно-полимерной мастикой «Славянка» в два слоя
144 | Гидроизоляция боковая обмазочная полимерной мастикой на основе бутилкаучука в один слой | 100 м2 | 1.97
145 | Мастика бутилкаучуковая герметизирующая вязкоэластичная | кг | 217.08 | Материал Подрядчика
Брусок Б10 | [5 empty] | Брусок Б10
146 | Установка опор из плит и колец диаметром: до 1000 мм | 100 м3 | 0.0012
147 | Брусок кабельных каналов Б10 (V=0.015 м3) | шт | 8 | Материал Заказчика
Блок БДЛ 40.6 | [5 empty] | Блок БДЛ 40.6
148 | Укладка блоков и плит ленточных фундаментов при глубине котлована до 4 м, масса конструкций: до 1,5 т | 100 шт | 0.08
149 | Блок кабельных каналов БДЛ 40.6 | шт | 8 | Материал Заказчика
Раздел 17. Узел XXVI. Пересечение ж/д дороги шириной до 5,0м с кабельным лотком шириной 1,0 м (ИЦ-2022/127-КС, л.33) - 1 шт (2026 год) |  |  |  |  | Раздел 17. Узел XXVI. Пересечение ж/д дороги шириной до 5,0м с кабельным лотком шириной 1,0 м (ИЦ-2022/127-КС, л.33) - 1 шт (2026 год)
Раскладка плит днища и подкладок | [5 empty] | Раскладка плит днища и подкладок
150 | Устройство основания под фундаменты: гравийного | м3 | 1.5
151 | Смесь песчано-гравийная природная | м3 | 1.725 | Материал Подрядчика
Плита П10.5 | [5 empty] | Плита П10.5
152 | Закрытие кабельного канала плитами или снятие плит с каналов: при массе плит до 80 кг | 100 плит | 0.24
153 | Плита перекрытия лотков каб.каналов П10-5 (V=0,029 м3) | шт | 24 | Материал Заказчика
Брусок Б10 | [5 empty] | Брусок Б10
154 | Установка опор из плит и колец диаметром: до 1000 мм | 100 м3 | 0.0018
155 | Брусок кабельных каналов Б10 (V=0.015 м3) | шт | 12 | Материал Заказчика
Кирпич КР-100/1650/25 (250х120х80мм) | [5 empty] | Кирпич КР-100/1650/25 (250х120х80мм)
156 | Кладка стен кирпичных наружных: простых при высоте этажа до 4 м | м3 | 1.6
157 | Кирпич керамический рядовой полнотелый, размеры 250х120х88 мм, марка М100 | 1000 шт | 0.608 | Материал Подрядчика
158 | Раствор готовый кладочный, цементный, М100 | м3 | 0.384 | Материал Подрядчика
Стальные элементы | [5 empty] | Стальные элементы
159 | Конструкция сварная | т | 0.303
160 | Конструкции стальные индивидуального изготовления из сортового проката | т | 0.303 | Материал Подрядчика
161 | Огрунтовка металлических поверхностей за один раз: грунтовкой цинконаполненной | 100 м2 | 0.12129
161.1 | Грунтовка антикоррозионная цинконаполненная быстросохнущая для преобразования ржавчины и окалины | т | 0.0036387 | Материал Подрядчика
161.2 | Растворитель Р-4 | т | 0.0001819 | Материал Подрядчика
162 | Окраска металлических огрунтованных поверхностей: краской цинконаполненной полиуретановой | 100 м2 | 0.12129
162.1 | Растворитель Р-4 | т | 0.0002426 | Материал Подрядчика
162.2 | Грунтовка однокомпонентная цинконаполненная полиуретановая отверждаемая влагой воздуха для долговременной антикоррозионной защиты металла | кг | 0.0079324 | Материал Подрядчика
163 | Проводник заземляющий открыто по строительным основаниям: из полосовой стали сечением 160 мм2 | 100 м | 0.2
164 | Прокат стальной горячекатаный полосовой, марки стали Ст3сп, Ст3пс, размеры 40х5 мм | т | 0.0314 | Материал Подрядчика
Раздел 18. Узел XXVII. Проходка в здание с поворотом лотка шириной 1,0 м (ИЦ-2022/127-КС, л.34) - 2 шт (2026 год) |  |  |  |  | Раздел 18. Узел XXVII. Проходка в здание с поворотом лотка шириной 1,0 м (ИЦ-2022/127-КС, л.34) - 2 шт (2026 год)
165 | Разработка грунта экскаваторами с погрузкой на автомобили-самосвалы, вместимость ковша 0,4 (0,3-0,45) м3, группа грунтов: 2 | 1000 м3 | 0.00256
Вывоз лишнего грунта | [5 empty] | Вывоз лишнего грунта
166 | Перевозка грузов I класса автомобилями-самосвалами грузоподъемностью до 15 т по дорогам с усовершенствованным (асфальтобетонным, цементобетонным, железобетонным, обработанным органическим вяжущим) дорожным покрытием на расстояние 18 км | 1т груза | 3.584
167 | Работа на отвале, группа грунтов: 2-3 | 1000 м3 | 0.00256
168 | Устройство основания под фундаменты: гравийного | м3 | 0.36
169 | Смесь песчано-гравийная природная | м3 | 0.36 | Материал Подрядчика
170 | Устройство бетонной подготовки | 100 м3 | 0.004
171 | Смеси бетонные тяжелого бетона (БСТ) на гранитном щебне, класс В7,5, F(1)100, W4 | м3 | 0.408 | Материал Подрядчика
172 | Устройство железобетонных фундаментов общего назначения объемом: до 5 м3 | 100 м3 | 0.022
173 | Смеси бетонные тяжелого бетона (БСТ) на щебне из гравия, класс В22,5, F(1)300, W8 | м3 | 2.233 | Материал Подрядчика
Сетка арматурная С2 | [5 empty] | Сетка арматурная С2
174 | Прокат арматурный для железобетонных конструкций, класс A500C, диаметр 8 мм | т | 0.01838 | Материал Подрядчика
Сетка арматурная С3 | [5 empty] | Сетка арматурная С3
175 | Прокат арматурный для железобетонных конструкций, класс A500C, диаметр 8 мм | т | 0.0178 | Материал Подрядчика
Сетка арматурная С4 | [5 empty] | Сетка арматурная С4
176 | Прокат арматурный для железобетонных конструкций, класс A500C, диаметр 8 мм | т | 0.02128 | Материал Подрядчика
Стальные элементы (п. 13-14) | [5 empty] | Стальные элементы (п. 13-14)
177 | Конструкция сварная | т | 0.089
178 | Конструкции стальные индивидуального изготовления из сортового проката | т | 0.089 | Материал Подрядчика
179 | Огрунтовка металлических поверхностей за один раз: грунтовкой цинконаполненной | 100 м2 | 0.03842
179.1 | Грунтовка антикоррозионная цинконаполненная быстросохнущая для преобразования ржавчины и окалины | т | 0.0011526 | Материал Подрядчика
179.2 | Растворитель Р-4 | т | 5.76e-05 | Материал Подрядчика
180 | Окраска металлических огрунтованных поверхностей: краской цинконаполненной полиуретановой | 100 м2 | 0.03842
180.1 | Растворитель Р-4 | т | 7.68e-05 | Материал Подрядчика
180.2 | Грунтовка однокомпонентная цинконаполненная полиуретановая отверждаемая влагой воздуха для долговременной антикоррозионной защиты металла | кг | 0.0025127 | Материал Подрядчика
Кирпич КР-100/1650/25 (250х120х80мм) | [5 empty] | Кирпич КР-100/1650/25 (250х120х80мм)
181 | Кладка стен кирпичных наружных: простых при высоте этажа до 4 м | м3 | 0.24
182 | Кирпич керамический рядовой полнотелый, размеры 250х120х88 мм, марка М100 | 1000 шт | 0.0912 | Материал Подрядчика
183 | Раствор готовый кладочный, цементный, М100 | м3 | 0.0576 | Материал Подрядчика
Разрез 1-1 | [5 empty] | Разрез 1-1
184 | Пробивка проемов в конструкциях: из бетона | м3 | 0.24
Изготовление закладной детали, необходимо покрыть мастикой! | [5 empty] | Изготовление закладной детали, необходимо покрыть мастикой!
185 | Металлические конструкции | т | 0.234
186 | Конструкции стальные индивидуального изготовления из сортового проката | т | -0.234 | Материал Подрядчика
187 | Трубы стальные электросварные прямошовные, диаметр 50-80 мм | т | 0.22152 | Материал Подрядчика
188 | Прокат стальной горячекатаный полосовой, марки стали Ст3сп, Ст3пс, размеры 50х5 мм | т | 0.01208 | Материал Подрядчика
Брусок Б5 | [5 empty] | Брусок Б5
189 | Установка опор из плит и колец диаметром: до 1000 мм | 100 м3 | 0.00048
190 | Брусок кабельных каналов Б5 (V=0,008м3) | шт | 6 | Материал Заказчика
Брусок Б10 | [5 empty] | Брусок Б10
191 | Установка опор из плит и колец диаметром: до 1000 мм | 100 м3 | 0.0009
192 | Брусок кабельных каналов Б10 (V=0.015 м3) | шт | 6 | Материал Заказчика
Плита П10.5 | [5 empty] | Плита П10.5
193 | Закрытие кабельного канала плитами или снятие плит с каналов: при массе плит до 80 кг | 100 плит | 0.24
194 | Плита перекрытия лотков каб.каналов П10-5 (V=0,029 м3) | шт | 24 | Материал Заказчика
Защитный люк (л. 38) | [5 empty] | Защитный люк (л. 38)
Изготовление металлоконструкции | [5 empty] | Изготовление металлоконструкции
195 | Конструкция сварная | т | 0.158
196 | Конструкции стальные индивидуального изготовления из сортового проката | т | 0.158 | Материал Подрядчика
197 | Огрунтовка металлических поверхностей за один раз: грунтовкой цинконаполненной | 100 м2 | 0.0828
197.1 | Грунтовка антикоррозионная цинконаполненная быстросохнущая для преобразования ржавчины и окалины | т | 0.002484 | Материал Подрядчика
197.2 | Растворитель Р-4 | т | 0.0001242 | Материал Подрядчика
198 | Окраска металлических огрунтованных поверхностей: краской цинконаполненной полиуретановой | 100 м2 | 0.0828
198.1 | Растворитель Р-4 | т | 0.0001656 | Материал Подрядчика
198.2 | Грунтовка однокомпонентная цинконаполненная полиуретановая отверждаемая влагой воздуха для долговременной антикоррозионной защиты металла | кг | 0.0054151 | Материал Подрядчика
199 | Установка люков в перекрытиях, площадь проема до 2 м2 | 100 м2 | 0.03
Вывоз боя ж/б изделий на официальный полигон | [5 empty] | Вывоз боя ж/б изделий на официальный полигон
200 | Затаривание строительного мусора в мешки | т | 0.285
201 | Погрузка в автотранспортное средство: прочие материалы, детали (с использованием погрузчика) | 1т груза | 0.285
202 | Перевозка грузов I класса автомобилями-самосвалами грузоподъемностью до 15 т по дорогам с усовершенствованным (асфальтобетонным, цементобетонным, железобетонным, обработанным органическим вяжущим) дорожным покрытием на расстояние 18 км | 1т груза | 0.285
Раздел 19. Узел XXIX. Стыковка лотка шириной 0,5 м с существующим поверхностным лотком (ИЦ-2022/127-КС, л. 36) - 8 шт |  |  |  |  | Раздел 19. Узел XXIX. Стыковка лотка шириной 0,5 м с существующим поверхностным лотком (ИЦ-2022/127-КС, л. 36) - 8 шт
203 | Пробивка проемов в конструкциях: из бетона | м3 | 0.012
Раздел 20. Конструкция Кр1 - 2 шт |  |  |  |  | Раздел 20. Конструкция Кр1 - 2 шт
204 | Разработка грунта экскаваторами с погрузкой на автомобили-самосвалы, вместимость ковша 0,4 (0,3-0,45) м3, группа грунтов: 2 | 1000 м3 | 0.00022
205 | Засыпка траншей и котлованов с перемещением грунта до 5 м бульдозерами мощностью: 59 кВт (80 л.с.), группа грунтов 1 | 1000 м3 | 0.00024
206 | Уплотнение грунта пневматическими трамбовками, группа грунтов: 1-2 | 100 м3 | 0.0024
207 | Смесь песчано-гравийная природная | м3 | 0.24 | Материал Подрядчика
208 | Гидроизоляция боковая обмазочная полимерной мастикой на основе бутилкаучука в один слой | 100 м2 | 0.016
209 | Мастика бутилкаучуковая герметизирующая вязкоэластичная | кг | 1.78 | Материал Подрядчика
210 | Укладка блоков и плит ленточных фундаментов при глубине котлована до 4 м, масса конструкций: до 0,5 т | 100 шт | 0.02
211 | Лежни железобетонные, объем до 0,5 м3, бетон В15, расход арматуры от 200 до 250 кг/м3 | м3 | 0.18 | Материал Подрядчика
212 | Конструкция сварная | т | 0.12
213 | Конструкции стальные индивидуального изготовления из сортового проката | т | 0.12 | Материал Подрядчика
214 | Огрунтовка металлических поверхностей за один раз: грунтовкой цинконаполненной | 100 м2 | 0.0896
214.1 | Грунтовка антикоррозионная цинконаполненная быстросохнущая для преобразования ржавчины и окалины | т | 0.002688 | Материал Подрядчика
214.2 | Растворитель Р-4 | т | 0.0001344 | Материал Подрядчика
215 | Окраска металлических огрунтованных поверхностей: краской цинконаполненной полиуретановой | 100 м2 | 0.0896
215.1 | Грунтовка однокомпонентная цинконаполненная полиуретановая отверждаемая влагой воздуха для долговременной антикоррозионной защиты металла | кг | 0.0058598 | Материал Подрядчика
215.2 | Растворитель Р-4 | т | 0.0001792 | Материал Подрядчика
Раздел 21. Конструкция Кр2 - 11 шт |  |  |  |  | Раздел 21. Конструкция Кр2 - 11 шт
216 | Разработка грунта экскаваторами с погрузкой на автомобили-самосвалы, вместимость ковша 0,4 (0,3-0,45) м3, группа грунтов: 2 | 1000 м3 | 0.0006534
217 | Засыпка траншей и котлованов с перемещением грунта до 5 м бульдозерами мощностью: 59 кВт (80 л.с.), группа грунтов 1 | 1000 м3 | 0.0007128
218 | Уплотнение грунта пневматическими трамбовками, группа грунтов: 1-2 | 100 м3 | 0.007128
219 | Смесь песчано-гравийная природная | м3 | 0.7128 | Материал Подрядчика
220 | Гидроизоляция боковая обмазочная полимерной мастикой на основе бутилкаучука в один слой | 100 м2 | 0.04752
221 | Мастика бутилкаучуковая герметизирующая вязкоэластичная | кг | 5.2866 | Материал Подрядчика
222 | Укладка блоков и плит ленточных фундаментов при глубине котлована до 4 м, масса конструкций: до 0,5 т | 100 шт | 0.0594
223 | Лежни железобетонные, объем до 0,5 м3, бетон В15, расход арматуры от 200 до 250 кг/м3 | м3 | 0.5346 | Материал Подрядчика
224 | Конструкция сварная | т | 0.221
225 | Конструкции стальные индивидуального изготовления из сортового проката | т | 0.221 | Материал Подрядчика
226 | Огрунтовка металлических поверхностей за один раз: грунтовкой цинконаполненной | 100 м2 | 0.16115
227 | Грунтовка антикоррозионная цинконаполненная быстросохнущая для преобразования ржавчины и окалины | т | 0.0048346 | Материал Подрядчика
228 | Растворитель Р-4 | т | 0.0002417 | Материал Подрядчика
229 | Окраска металлических огрунтованных поверхностей: краской цинконаполненной полиуретановой | 100 м2 | 0.16115
230 | Грунтовка однокомпонентная цинконаполненная полиуретановая отверждаемая влагой воздуха для долговременной антикоррозионной защиты металла | кг | 0.010539 | Материал Подрядчика
231 | Растворитель Р-4 | т | 0.0003223 | Материал Подрядчика
| Начальник ЭТЛ |  |  | С.И. Клевакин
| Инженер по ТП и МО |  |  | В.А. Ярославцев

## Смета КХ
СОГЛАСОВАНО: | [10 empty] | УТВЕРЖДАЮ:
Генеральный директор ООО "ЭН+ ГИДРО КАРЕЛИЯ"
___________________________А.В. Виговский
"____" ________________ 2025 года | [13 empty] | "____" ________________ 2026 г.
Ондская ГЭС | [14 empty] | ТЕХНИЧЕСКОЕ ПЕРЕВООРУЖЕНИЕ ОПЕРАТИВНОЙ БЛОКИРОВКИ ОРУ-110, 220 КВ
(наименование стройки)
ЛОКАЛЬНЫЙ РЕСУРСНЫЙ СМЕТНЫЙ РАСЧЕТ № 02-01-02-КХ
(локальная смета)
на Техническое перевооружение оперативной блокировки ОРУ-110, 220 кВ. Кабельное хозяйство | [15 empty] | на Кабельное хозяйство, ОНДСКАЯ ГЭС
(наименование работ и затрат, наименование объекта)
| Основание: | Проект ИЦ-2022/127-КХ
| Сметная стоимость |  | 4193.919 | тыс.руб.
| строительных работ |  | 759.783 | тыс.руб.
| монтажных работ |  | 3372.157 | тыс.руб.
| Средства на оплату труда |  | 1495.649 | тыс.руб.
| Сметная трудоемкость |  | 2287.8 | чел.час
| Трудозатраты механизаторов |  | 73.44 | чел.час
| Составлен(а) в текущих ценах по состоянию на |  | 4 кв. 2026 г.
№ п/п | Обоснование | Наименование работ и затрат |  | Единица измерения | Количество |  | Сметная стоимость в текущих (прогнозных) ценах, руб. | [5 empty] | Т/з осн. раб. Всего | Т/з мех. Всего
[5 empty] | на ед. | всего | на ед. | Всего | В том числе
[9 empty] | Осн.З/п | Эк.Маш | З/пМех | Мат.
1 | 2 | 3 |  | 4 | 5 | 6 | 7 | 8 | 9 | 10 | 11 | 12 | 13 | 14
Раздел 1. Демонтажные работы | [16 empty] | Раздел 1. Демонтажные работы
2026 год | [17 empty] | 2026 год
1 | ГЭСНр67-01-003-01 Приказ Минстроя России от 18.05.2022 №378/пр | Демонтаж кабеля 220 кВ |  | 100 м |  | 9.85 | 5224.43 | 69551 | 69462 | 10 | 79 |  | 128.19 | 0.13 |  |  |  |  | Демонтаж кабеля 220 кВ
|  | Объем=985 / 100 | [17 empty] | Объем=985 / 100
| 421/пр_2020_прил.10_т.1_п.4_гр.3 | Производство работ осуществляется в охранной зоне действующей воздушной линии электропередачи, вблизи объектов, находящихся под напряжением, внутри объектов капитального строительства, внутренняя проводка в которых не обесточена, если это приведет к ограничению действий рабочих в соответствии с требованиями техники безопасности ОЗП=1,2; ЭМ=1,2 к расх.; ЗПМ=1,2; ТЗ=1,2; ТЗМ=1,2 | [18 empty] | Производство работ осуществляется в охранной зоне действующей воздушной линии электропередачи, вблизи объектов, находящихся под напряжением, внутри объектов капитального строительства, внутренняя проводка в которых не обесточена, если это приведет к ограничению действий рабочих в соответствии с требованиями техники безопасности ОЗП=1,2; ЭМ=1,2 к расх.; ЗПМ=1,2; ТЗ=1,2; ТЗМ=1,2
| 421/пр_2020_прил.10_т.3_п.3_гр.3 | Производство работ осуществляется на территории предприятия с наличием в зоне производства работ одного или нескольких из следующих факторов: - разветвленная сеть транспортных и инженерных коммуникаций; - стесненные условия для складирования материалов; - действующее технологическое оборудование; - движение технологического транспорта ОЗП=1,15; ЭМ=1,15 к расх.; ЗПМ=1,15; ТЗ=1,15; ТЗМ=1,15 | [18 empty] | Производство работ осуществляется на территории предприятия с наличием в зоне производства работ одного или нескольких из следующих факторов: - разветвленная сеть транспортных и инженерных коммуникаций; - стесненные условия для складирования материалов; - действующее технологическое оборудование; - движение технологического транспорта ОЗП=1,15; ЭМ=1,15 к расх.; ЗПМ=1,15; ТЗ=1,15; ТЗМ=1,15
|  | Индекс- дефлятор от 2 кв. 2026 г. к 4 кв. 2026 г. ЭМ=1,38%; МАТ=1,38% | [18 empty] | Индекс- дефлятор от 2 кв. 2026 г. к 4 кв. 2026 г. ЭМ=1,38%; МАТ=1,38%
| 1-100-20 | Средний разряд работы 2,0 |  | 4: чел.-ч; 5: 13.014; 6: 128.1879; 7: 541.88; 8: 69462; Осн.З/п 9: 69462 | [7 empty] | Средний разряд работы 2,0
2 | 51-1 | Погрузка в автотранспортное средство: прочие материалы, детали (с использованием погрузчика) |  | 1т груза |  | 0.458 | 783.75 | 364 |  |  |  | 364 | 0 | 0 |  |  |  |  | Погрузка в автотранспортное средство: прочие материалы, детали (с использованием погрузчика)
|  | Объем=458/1000 | [17 empty] | Объем=458/1000
|  | Индекс- дефлятор от 2 кв. 2026 г. к 4 кв. 2026 г. ЭМ=1,38%; МАТ=1,38% | [18 empty] | Индекс- дефлятор от 2 кв. 2026 г. к 4 кв. 2026 г. ЭМ=1,38%; МАТ=1,38%
3 | 01-20-1-01-0001 | Перевозка грузов I класса автомобилями бортовыми грузоподъемностью до 20 т по дорогам с усовершенствованным (асфальтобетонным, цементобетонным, железобетонным, обработанным органическим вяжущим) дорожным покрытием на расстояние 1 км |  | 1т груза |  | 0.458 | 456.75 | 212 |  |  |  | 212 | 0 | 0 |  |  |  |  | Перевозка грузов I класса автомобилями бортовыми грузоподъемностью до 20 т по дорогам с усовершенствованным (асфальтобетонным, цементобетонным, железобетонным, обработанным органическим вяжущим) дорожным покрытием на расстояние 1 км
|  | Объем=458/1000 | [17 empty] | Объем=458/1000
|  | Индекс- дефлятор от 2 кв. 2026 г. к 4 кв. 2026 г. ЭМ=1,38%; МАТ=1,38% | [18 empty] | Индекс- дефлятор от 2 кв. 2026 г. к 4 кв. 2026 г. ЭМ=1,38%; МАТ=1,38%
Итого по разделу 1 Демонтажные работы |  |  |  | 8: 167485; Мат. 13: 128.19; Мат. 14: 0.13 | [8 empty] | Итого по разделу 1 Демонтажные работы
Раздел 2. Журнал контрольных и силовых кабелей ОРУ 220 кВ (2026 год) | [16 empty] | Раздел 2. Журнал контрольных и силовых кабелей ОРУ 220 кВ (2026 год)
Прокладка кабеля в ж/б лотке по ОРУ (Ж/Б) | [17 empty] | Прокладка кабеля в ж/б лотке по ОРУ (Ж/Б)
4 | ГЭСНм08-02-147-01 Приказ Минстроя России от 02.08.2023 №551/пр | Кабель до 35 кВ по установленным конструкциям и лоткам с креплением на поворотах и в конце трассы, масса 1 м кабеля: до 1 кг |  | 100 м |  | 86.9902 | 7173.83 | 875350 | 709741 | 72332 | 36665 | 56612 | 1089.81 | 46.97 |  |  |  |  | Кабель до 35 кВ по установленным конструкциям и лоткам с креплением на поворотах и в конце трассы, масса 1 м кабеля: до 1 кг
|  | Объем=(8873/1,02) / 100 | [17 empty] | Объем=(8873/1,02) / 100
| 421/пр_2020_прил.10_т.1_п.4_гр.3 | Производство работ осуществляется в охранной зоне действующей воздушной линии электропередачи, вблизи объектов, находящихся под напряжением, внутри объектов капитального строительства, внутренняя проводка в которых не обесточена, если это приведет к ограничению действий рабочих в соответствии с требованиями техники безопасности ОЗП=1,2; ЭМ=1,2 к расх.; ЗПМ=1,2; ТЗ=1,2; ТЗМ=1,2 | [18 empty] | Производство работ осуществляется в охранной зоне действующей воздушной линии электропередачи, вблизи объектов, находящихся под напряжением, внутри объектов капитального строительства, внутренняя проводка в которых не обесточена, если это приведет к ограничению действий рабочих в соответствии с требованиями техники безопасности ОЗП=1,2; ЭМ=1,2 к расх.; ЗПМ=1,2; ТЗ=1,2; ТЗМ=1,2
| 421/пр_2020_прил.10_т.3_п.3_гр.3 | Производство работ осуществляется на территории предприятия с наличием в зоне производства работ одного или нескольких из следующих факторов: - разветвленная сеть транспортных и инженерных коммуникаций; - стесненные условия для складирования материалов; - действующее технологическое оборудование; - движение технологического транспорта ОЗП=1,15; ЭМ=1,15 к расх.; ЗПМ=1,15; ТЗ=1,15; ТЗМ=1,15 | [18 empty] | Производство работ осуществляется на территории предприятия с наличием в зоне производства работ одного или нескольких из следующих факторов: - разветвленная сеть транспортных и инженерных коммуникаций; - стесненные условия для складирования материалов; - действующее технологическое оборудование; - движение технологического транспорта ОЗП=1,15; ЭМ=1,15 к расх.; ЗПМ=1,15; ТЗ=1,15; ТЗМ=1,15
|  | Индекс- дефлятор от 2 кв. 2026 г. к 4 кв. 2026 г. ЭМ=1,38%; МАТ=1,38% | [18 empty] | Индекс- дефлятор от 2 кв. 2026 г. к 4 кв. 2026 г. ЭМ=1,38%; МАТ=1,38%
| 1-100-38 | Средний разряд работы 3,8 |  | 4: чел.-ч; 5: 12.528; 6: 1089.8132; 7: 651.25; 8: 709741; Осн.З/п 9: 709741 | [7 empty] | Средний разряд работы 3,8
| 01.7.06.07-0002 | Ленты монтажные из пластмассы для бандажирования проводов, скрепляются пластмассовыми кнопками, ширина 10 мм |  | 4: 10 м; 5: 0.245; 6: 21.3126; 7: 58.83; 8: 1271; Мат. 12: 1271 | [7 empty] | Ленты монтажные из пластмассы для бандажирования проводов, скрепляются пластмассовыми кнопками, ширина 10 мм
| 01.7.15.14-0165 | Шурупы самонарезающие стальные с полукруглой головкой и прямым шлицем, остроконечные, диаметр 4 мм, длина 40 мм |  | 4: т; 5: 0.00011; 6: 0.0095689; 7: 126964.43; 8: 1232; Мат. 12: 1232 | [7 empty] | Шурупы самонарезающие стальные с полукруглой головкой и прямым шлицем, остроконечные, диаметр 4 мм, длина 40 мм
| 10.3.02.03-0011 | Припои оловянно-свинцовые бессурьмянистые, марка ПОС30 |  | 4: кг; 5: 0.26; 6: 22.6175; 7: 1582.89; 8: 36295; Мат. 12: 36295 | [7 empty] | Припои оловянно-свинцовые бессурьмянистые, марка ПОС30
| 14.4.03.03-0002 | Лак битумный БТ-123 |  | 4: т; 5: 0.00072; 6: 0.062633; 7: 114950.41; 8: 7299; Мат. 12: 7299 | [7 empty] | Лак битумный БТ-123
Прокладка кабеля по кабельным конструкциям и кабельным каналам здания (К/К) | [17 empty] | Прокладка кабеля по кабельным конструкциям и кабельным каналам здания (К/К)
5 | ГЭСНм08-02-147-01 Приказ Минстроя России от 02.08.2023 №551/пр | Кабель до 35 кВ по установленным конструкциям и лоткам с креплением на поворотах и в конце трассы, масса 1 м кабеля: до 1 кг |  | 100 м |  | 10.2353 | 7173.83 | 102994 | 83508 | 8511 | 4314 | 6661 | 128.23 | 5.53 |  |  |  |  | Кабель до 35 кВ по установленным конструкциям и лоткам с креплением на поворотах и в конце трассы, масса 1 м кабеля: до 1 кг
|  | Объем=(1044/1,02) / 100 | [17 empty] | Объем=(1044/1,02) / 100
| 421/пр_2020_прил.10_т.1_п.4_гр.3 | Производство работ осуществляется в охранной зоне действующей воздушной линии электропередачи, вблизи объектов, находящихся под напряжением, внутри объектов капитального строительства, внутренняя проводка в которых не обесточена, если это приведет к ограничению действий рабочих в соответствии с требованиями техники безопасности ОЗП=1,2; ЭМ=1,2 к расх.; ЗПМ=1,2; ТЗ=1,2; ТЗМ=1,2 | [18 empty] | Производство работ осуществляется в охранной зоне действующей воздушной линии электропередачи, вблизи объектов, находящихся под напряжением, внутри объектов капитального строительства, внутренняя проводка в которых не обесточена, если это приведет к ограничению действий рабочих в соответствии с требованиями техники безопасности ОЗП=1,2; ЭМ=1,2 к расх.; ЗПМ=1,2; ТЗ=1,2; ТЗМ=1,2
| 421/пр_2020_прил.10_т.3_п.3_гр.3 | Производство работ осуществляется на территории предприятия с наличием в зоне производства работ одного или нескольких из следующих факторов: - разветвленная сеть транспортных и инженерных коммуникаций; - стесненные условия для складирования материалов; - действующее технологическое оборудование; - движение технологического транспорта ОЗП=1,15; ЭМ=1,15 к расх.; ЗПМ=1,15; ТЗ=1,15; ТЗМ=1,15 | [18 empty] | Производство работ осуществляется на территории предприятия с наличием в зоне производства работ одного или нескольких из следующих факторов: - разветвленная сеть транспортных и инженерных коммуникаций; - стесненные условия для складирования материалов; - действующее технологическое оборудование; - движение технологического транспорта ОЗП=1,15; ЭМ=1,15 к расх.; ЗПМ=1,15; ТЗ=1,15; ТЗМ=1,15
|  | Индекс- дефлятор от 2 кв. 2026 г. к 4 кв. 2026 г. ЭМ=1,38%; МАТ=1,38% | [18 empty] | Индекс- дефлятор от 2 кв. 2026 г. к 4 кв. 2026 г. ЭМ=1,38%; МАТ=1,38%
| 1-100-38 | Средний разряд работы 3,8 |  | 4: чел.-ч; 5: 12.528; 6: 128.2278; 7: 651.25; 8: 83508; Осн.З/п 9: 83508 | [7 empty] | Средний разряд работы 3,8
| 01.7.06.07-0002 | Ленты монтажные из пластмассы для бандажирования проводов, скрепляются пластмассовыми кнопками, ширина 10 мм |  | 4: 10 м; 5: 0.245; 6: 2.5076; 7: 58.83; 8: 150; Мат. 12: 150 | [7 empty] | Ленты монтажные из пластмассы для бандажирования проводов, скрепляются пластмассовыми кнопками, ширина 10 мм
| 01.7.15.14-0165 | Шурупы самонарезающие стальные с полукруглой головкой и прямым шлицем, остроконечные, диаметр 4 мм, длина 40 мм |  | 4: т; 5: 0.00011; 6: 0.0011259; 7: 126964.43; 8: 145; Мат. 12: 145 | [7 empty] | Шурупы самонарезающие стальные с полукруглой головкой и прямым шлицем, остроконечные, диаметр 4 мм, длина 40 мм
| 10.3.02.03-0011 | Припои оловянно-свинцовые бессурьмянистые, марка ПОС30 |  | 4: кг; 5: 0.26; 6: 2.6612; 7: 1582.89; 8: 4270; Мат. 12: 4270 | [7 empty] | Припои оловянно-свинцовые бессурьмянистые, марка ПОС30
| 14.4.03.03-0002 | Лак битумный БТ-123 |  | 4: т; 5: 0.00072; 6: 0.0073694; 7: 114950.41; 8: 859; Мат. 12: 859 | [7 empty] | Лак битумный БТ-123
Прокладка кабеля в металлическом коробе по ОРУ (М/К) | [17 empty] | Прокладка кабеля в металлическом коробе по ОРУ (М/К)
6 | ГЭСНм08-02-147-01 Приказ Минстроя России от 02.08.2023 №551/пр | Кабель до 35 кВ по установленным конструкциям и лоткам с креплением на поворотах и в конце трассы, масса 1 м кабеля: до 1 кг |  | 100 м |  | 5.8137 | 7173.83 | 58502 | 47433 | 4834 | 2451 | 3784 | 72.83 | 3.14 |  |  |  |  | Кабель до 35 кВ по установленным конструкциям и лоткам с креплением на поворотах и в конце трассы, масса 1 м кабеля: до 1 кг
|  | Объем=(593/1,02) / 100 | [17 empty] | Объем=(593/1,02) / 100
| 421/пр_2020_прил.10_т.1_п.4_гр.3 | Производство работ осуществляется в охранной зоне действующей воздушной линии электропередачи, вблизи объектов, находящихся под напряжением, внутри объектов капитального строительства, внутренняя проводка в которых не обесточена, если это приведет к ограничению действий рабочих в соответствии с требованиями техники безопасности ОЗП=1,2; ЭМ=1,2 к расх.; ЗПМ=1,2; ТЗ=1,2; ТЗМ=1,2 | [18 empty] | Производство работ осуществляется в охранной зоне действующей воздушной линии электропередачи, вблизи объектов, находящихся под напряжением, внутри объектов капитального строительства, внутренняя проводка в которых не обесточена, если это приведет к ограничению действий рабочих в соответствии с требованиями техники безопасности ОЗП=1,2; ЭМ=1,2 к расх.; ЗПМ=1,2; ТЗ=1,2; ТЗМ=1,2
| 421/пр_2020_прил.10_т.3_п.3_гр.3 | Производство работ осуществляется на территории предприятия с наличием в зоне производства работ одного или нескольких из следующих факторов: - разветвленная сеть транспортных и инженерных коммуникаций; - стесненные условия для складирования материалов; - действующее технологическое оборудование; - движение технологического транспорта ОЗП=1,15; ЭМ=1,15 к расх.; ЗПМ=1,15; ТЗ=1,15; ТЗМ=1,15 | [18 empty] | Производство работ осуществляется на территории предприятия с наличием в зоне производства работ одного или нескольких из следующих факторов: - разветвленная сеть транспортных и инженерных коммуникаций; - стесненные условия для складирования материалов; - действующее технологическое оборудование; - движение технологического транспорта ОЗП=1,15; ЭМ=1,15 к расх.; ЗПМ=1,15; ТЗ=1,15; ТЗМ=1,15
|  | Индекс- дефлятор от 2 кв. 2026 г. к 4 кв. 2026 г. ЭМ=1,38%; МАТ=1,38% | [18 empty] | Индекс- дефлятор от 2 кв. 2026 г. к 4 кв. 2026 г. ЭМ=1,38%; МАТ=1,38%
| 1-100-38 | Средний разряд работы 3,8 |  | 4: чел.-ч; 5: 12.528; 6: 72.834; 7: 651.25; 8: 47433; Осн.З/п 9: 47433 | [7 empty] | Средний разряд работы 3,8
| 01.7.06.07-0002 | Ленты монтажные из пластмассы для бандажирования проводов, скрепляются пластмассовыми кнопками, ширина 10 мм |  | 4: 10 м; 5: 0.245; 6: 1.4244; 7: 58.83; 8: 85; Мат. 12: 85 | [7 empty] | Ленты монтажные из пластмассы для бандажирования проводов, скрепляются пластмассовыми кнопками, ширина 10 мм
| 01.7.15.14-0165 | Шурупы самонарезающие стальные с полукруглой головкой и прямым шлицем, остроконечные, диаметр 4 мм, длина 40 мм |  | 4: т; 5: 0.00011; 6: 0.0006395; 7: 126964.43; 8: 82; Мат. 12: 82 | [7 empty] | Шурупы самонарезающие стальные с полукруглой головкой и прямым шлицем, остроконечные, диаметр 4 мм, длина 40 мм
| 10.3.02.03-0011 | Припои оловянно-свинцовые бессурьмянистые, марка ПОС30 |  | 4: кг; 5: 0.26; 6: 1.5116; 7: 1582.89; 8: 2426; Мат. 12: 2426 | [7 empty] | Припои оловянно-свинцовые бессурьмянистые, марка ПОС30
| 14.4.03.03-0002 | Лак битумный БТ-123 |  | 4: т; 5: 0.00072; 6: 0.0041859; 7: 114950.41; 8: 488; Мат. 12: 488 | [7 empty] | Лак битумный БТ-123
Прокладка кабеля в металлическом рукаве по ОРУ (М/Р) | [17 empty] | Прокладка кабеля в металлическом рукаве по ОРУ (М/Р)
КВВГЭнг(А)-LS 7x1,5 | [17 empty] | КВВГЭнг(А)-LS 7x1,5
7 | ГЭСНм08-02-412-03 Приказ Минстроя России от 16.02.2024 №102/пр | Затягивание провода в проложенные трубы и металлические рукава первого одножильного или многожильного в общей оплетке, суммарное сечение: до 16 мм2 |  | 100 м |  | 1.0588 | 4531.32 | 6508 | 5855 | 123 | 67 | 463 | 8.99 | 0.09 |  |  |  |  | Затягивание провода в проложенные трубы и металлические рукава первого одножильного или многожильного в общей оплетке, суммарное сечение: до 16 мм2
|  | Объем=(108/1,02) / 100 | [17 empty] | Объем=(108/1,02) / 100
| 421/пр_2020_прил.10_т.1_п.4_гр.3 | Производство работ осуществляется в охранной зоне действующей воздушной линии электропередачи, вблизи объектов, находящихся под напряжением, внутри объектов капитального строительства, внутренняя проводка в которых не обесточена, если это приведет к ограничению действий рабочих в соответствии с требованиями техники безопасности ОЗП=1,2; ЭМ=1,2 к расх.; ЗПМ=1,2; ТЗ=1,2; ТЗМ=1,2 | [18 empty] | Производство работ осуществляется в охранной зоне действующей воздушной линии электропередачи, вблизи объектов, находящихся под напряжением, внутри объектов капитального строительства, внутренняя проводка в которых не обесточена, если это приведет к ограничению действий рабочих в соответствии с требованиями техники безопасности ОЗП=1,2; ЭМ=1,2 к расх.; ЗПМ=1,2; ТЗ=1,2; ТЗМ=1,2
| 421/пр_2020_прил.10_т.3_п.3_гр.3 | Производство работ осуществляется на территории предприятия с наличием в зоне производства работ одного или нескольких из следующих факторов: - разветвленная сеть транспортных и инженерных коммуникаций; - стесненные условия для складирования материалов; - действующее технологическое оборудование; - движение технологического транспорта ОЗП=1,15; ЭМ=1,15 к расх.; ЗПМ=1,15; ТЗ=1,15; ТЗМ=1,15 | [18 empty] | Производство работ осуществляется на территории предприятия с наличием в зоне производства работ одного или нескольких из следующих факторов: - разветвленная сеть транспортных и инженерных коммуникаций; - стесненные условия для складирования материалов; - действующее технологическое оборудование; - движение технологического транспорта ОЗП=1,15; ЭМ=1,15 к расх.; ЗПМ=1,15; ТЗ=1,15; ТЗМ=1,15
|  | Индекс- дефлятор от 2 кв. 2026 г. к 4 кв. 2026 г. ЭМ=1,38%; МАТ=1,38% | [18 empty] | Индекс- дефлятор от 2 кв. 2026 г. к 4 кв. 2026 г. ЭМ=1,38%; МАТ=1,38%
| 1-100-38 | Средний разряд работы 3,8 |  | 4: чел.-ч; 5: 8.4915; 6: 8.991; 7: 651.25; 8: 5855; Осн.З/п 9: 5855 | [7 empty] | Средний разряд работы 3,8
| 01.7.06.05-0041 | Ленты изоляционные хлопчатобумажные прорезиненные для электромонтажных и ремонтных работ, цвет черный, ширина 20 мм, толщина 0,35 мм |  | 4: м; 5: 26.67; 6: 28.2388; 7: 5.46; 8: 156; Мат. 12: 156 | [7 empty] | Ленты изоляционные хлопчатобумажные прорезиненные для электромонтажных и ремонтных работ, цвет черный, ширина 20 мм, толщина 0,35 мм
| 01.7.07.20-0002 | Тальк молотый, сорт I |  | 4: т; 5: 0.00105; 6: 0.0011118; 7: 77564.11; 8: 87; Мат. 12: 87 | [7 empty] | Тальк молотый, сорт I
| 14.4.02.04-0142 | Краска масляная МА-0115, мумия, сурик железный |  | 4: кг; 5: 0.02; 6: 0.021177; 7: 125.41; 8: 3; Мат. 12: 3 | [7 empty] | Краска масляная МА-0115, мумия, сурик железный
| 20.2.01.05-0005 | Гильзы кабельные медные 16 мм |  | 4: 100 шт; 5: 0.05; 6: 0.052941; 7: 1636.72; 8: 88; Мат. 12: 88 | [7 empty] | Гильзы кабельные медные 16 мм
| 20.2.02.01-0013 | Втулки полипропиленовые, диаметр 28 мм |  | 4: 1000 шт; 5: 0.0122; 6: 0.012918; 7: 3173.99; 8: 42; Мат. 12: 42 | [7 empty] | Втулки полипропиленовые, диаметр 28 мм
КВВГЭнг(А)-LS 14x1,5 | [17 empty] | КВВГЭнг(А)-LS 14x1,5
8 | ГЭСНм08-02-412-04 Приказ Минстроя России от 16.02.2024 №102/пр | Затягивание провода в проложенные трубы и металлические рукава первого одножильного или многожильного в общей оплетке, суммарное сечение: до 35 мм2 |  | 100 м |  | 0.77451 | 6505.24 | 6862 | 6101 | 180 | 98 | 483 | 9.37 | 0.13 |  |  |  |  | Затягивание провода в проложенные трубы и металлические рукава первого одножильного или многожильного в общей оплетке, суммарное сечение: до 35 мм2
|  | Объем=(79/1,02) / 100 | [17 empty] | Объем=(79/1,02) / 100
| 421/пр_2020_прил.10_т.1_п.4_гр.3 | Производство работ осуществляется в охранной зоне действующей воздушной линии электропередачи, вблизи объектов, находящихся под напряжением, внутри объектов капитального строительства, внутренняя проводка в которых не обесточена, если это приведет к ограничению действий рабочих в соответствии с требованиями техники безопасности ОЗП=1,2; ЭМ=1,2 к расх.; ЗПМ=1,2; ТЗ=1,2; ТЗМ=1,2 | [18 empty] | Производство работ осуществляется в охранной зоне действующей воздушной линии электропередачи, вблизи объектов, находящихся под напряжением, внутри объектов капитального строительства, внутренняя проводка в которых не обесточена, если это приведет к ограничению действий рабочих в соответствии с требованиями техники безопасности ОЗП=1,2; ЭМ=1,2 к расх.; ЗПМ=1,2; ТЗ=1,2; ТЗМ=1,2
| 421/пр_2020_прил.10_т.3_п.3_гр.3 | Производство работ осуществляется на территории предприятия с наличием в зоне производства работ одного или нескольких из следующих факторов: - разветвленная сеть транспортных и инженерных коммуникаций; - стесненные условия для складирования материалов; - действующее технологическое оборудование; - движение технологического транспорта ОЗП=1,15; ЭМ=1,15 к расх.; ЗПМ=1,15; ТЗ=1,15; ТЗМ=1,15 | [18 empty] | Производство работ осуществляется на территории предприятия с наличием в зоне производства работ одного или нескольких из следующих факторов: - разветвленная сеть транспортных и инженерных коммуникаций; - стесненные условия для складирования материалов; - действующее технологическое оборудование; - движение технологического транспорта ОЗП=1,15; ЭМ=1,15 к расх.; ЗПМ=1,15; ТЗ=1,15; ТЗМ=1,15
|  | Индекс- дефлятор от 2 кв. 2026 г. к 4 кв. 2026 г. ЭМ=1,38%; МАТ=1,38% | [18 empty] | Индекс- дефлятор от 2 кв. 2026 г. к 4 кв. 2026 г. ЭМ=1,38%; МАТ=1,38%
| 1-100-38 | Средний разряд работы 3,8 |  | 4: чел.-ч; 5: 12.096; 6: 9.3685; 7: 651.25; 8: 6101; Осн.З/п 9: 6101 | [7 empty] | Средний разряд работы 3,8
| 01.7.06.05-0041 | Ленты изоляционные хлопчатобумажные прорезиненные для электромонтажных и ремонтных работ, цвет черный, ширина 20 мм, толщина 0,35 мм |  | 4: м; 5: 26.67; 6: 20.6562; 7: 5.46; 8: 114; Мат. 12: 114 | [7 empty] | Ленты изоляционные хлопчатобумажные прорезиненные для электромонтажных и ремонтных работ, цвет черный, ширина 20 мм, толщина 0,35 мм
| 01.7.07.20-0002 | Тальк молотый, сорт I |  | 4: т; 5: 0.00116; 6: 0.0008984; 7: 77564.11; 8: 71; Мат. 12: 71 | [7 empty] | Тальк молотый, сорт I
| 14.4.02.04-0142 | Краска масляная МА-0115, мумия, сурик железный |  | 4: кг; 5: 0.02; 6: 0.01549; 7: 125.41; 8: 2; Мат. 12: 2 | [7 empty] | Краска масляная МА-0115, мумия, сурик железный
| 20.2.01.05-0007 | Гильзы кабельные медные 35 мм |  | 4: 100 шт; 5: 0.05; 6: 0.038726; 7: 4146.57; 8: 163; Мат. 12: 163 | [7 empty] | Гильзы кабельные медные 35 мм
| 20.2.02.01-0014 | Втулки полипропиленовые, диаметр 42 мм |  | 4: 1000 шт; 5: 0.0122; 6: 0.009449; 7: 4504.29; 8: 43; Мат. 12: 43 | [7 empty] | Втулки полипропиленовые, диаметр 42 мм
КВВГЭнг(А)-LS 4x1,5 | [17 empty] | КВВГЭнг(А)-LS 4x1,5
9 | ГЭСНм08-02-412-04 Приказ Минстроя России от 16.02.2024 №102/пр | Затягивание провода в проложенные трубы и металлические рукава первого одножильного или многожильного в общей оплетке, суммарное сечение: до 35 мм2 |  | 100 м |  | 0.14706 | 6505.24 | 1302 | 1158 | 34 | 19 | 91 | 1.78 | 0.02 |  |  |  |  | Затягивание провода в проложенные трубы и металлические рукава первого одножильного или многожильного в общей оплетке, суммарное сечение: до 35 мм2
|  | Объем=(15/1,02) / 100 | [17 empty] | Объем=(15/1,02) / 100
| 421/пр_2020_прил.10_т.1_п.4_гр.3 | Производство работ осуществляется в охранной зоне действующей воздушной линии электропередачи, вблизи объектов, находящихся под напряжением, внутри объектов капитального строительства, внутренняя проводка в которых не обесточена, если это приведет к ограничению действий рабочих в соответствии с требованиями техники безопасности ОЗП=1,2; ЭМ=1,2 к расх.; ЗПМ=1,2; ТЗ=1,2; ТЗМ=1,2 | [18 empty] | Производство работ осуществляется в охранной зоне действующей воздушной линии электропередачи, вблизи объектов, находящихся под напряжением, внутри объектов капитального строительства, внутренняя проводка в которых не обесточена, если это приведет к ограничению действий рабочих в соответствии с требованиями техники безопасности ОЗП=1,2; ЭМ=1,2 к расх.; ЗПМ=1,2; ТЗ=1,2; ТЗМ=1,2
| 421/пр_2020_прил.10_т.3_п.3_гр.3 | Производство работ осуществляется на территории предприятия с наличием в зоне производства работ одного или нескольких из следующих факторов: - разветвленная сеть транспортных и инженерных коммуникаций; - стесненные условия для складирования материалов; - действующее технологическое оборудование; - движение технологического транспорта ОЗП=1,15; ЭМ=1,15 к расх.; ЗПМ=1,15; ТЗ=1,15; ТЗМ=1,15 | [18 empty] | Производство работ осуществляется на территории предприятия с наличием в зоне производства работ одного или нескольких из следующих факторов: - разветвленная сеть транспортных и инженерных коммуникаций; - стесненные условия для складирования материалов; - действующее технологическое оборудование; - движение технологического транспорта ОЗП=1,15; ЭМ=1,15 к расх.; ЗПМ=1,15; ТЗ=1,15; ТЗМ=1,15
|  | Индекс- дефлятор от 2 кв. 2026 г. к 4 кв. 2026 г. ЭМ=1,38%; МАТ=1,38% | [18 empty] | Индекс- дефлятор от 2 кв. 2026 г. к 4 кв. 2026 г. ЭМ=1,38%; МАТ=1,38%
| 1-100-38 | Средний разряд работы 3,8 |  | 4: чел.-ч; 5: 12.096; 6: 1.7788; 7: 651.25; 8: 1158; Осн.З/п 9: 1158 | [7 empty] | Средний разряд работы 3,8
| 01.7.06.05-0041 | Ленты изоляционные хлопчатобумажные прорезиненные для электромонтажных и ремонтных работ, цвет черный, ширина 20 мм, толщина 0,35 мм |  | 4: м; 5: 26.67; 6: 3.9221; 7: 5.46; 8: 22; Мат. 12: 22 | [7 empty] | Ленты изоляционные хлопчатобумажные прорезиненные для электромонтажных и ремонтных работ, цвет черный, ширина 20 мм, толщина 0,35 мм
| 01.7.07.20-0002 | Тальк молотый, сорт I |  | 4: т; 5: 0.00116; 6: 0.0001706; 7: 77564.11; 8: 13; Мат. 12: 13 | [7 empty] | Тальк молотый, сорт I
| 14.4.02.04-0142 | Краска масляная МА-0115, мумия, сурик железный |  | 4: кг; 5: 0.02; 6: 0.0029412; 7: 125.41; 8: 0; Мат. 12: 0 | [7 empty] | Краска масляная МА-0115, мумия, сурик железный
| 20.2.01.05-0007 | Гильзы кабельные медные 35 мм |  | 4: 100 шт; 5: 0.05; 6: 0.0073529; 7: 4146.57; 8: 31; Мат. 12: 31 | [7 empty] | Гильзы кабельные медные 35 мм
| 20.2.02.01-0014 | Втулки полипропиленовые, диаметр 42 мм |  | 4: 1000 шт; 5: 0.0122; 6: 0.0017941; 7: 4504.29; 8: 8; Мат. 12: 8 | [7 empty] | Втулки полипропиленовые, диаметр 42 мм
ВВГнг(А)-LS-1кВ 4x2,5 | [17 empty] | ВВГнг(А)-LS-1кВ 4x2,5
10 | ГЭСНм08-02-412-03 Приказ Минстроя России от 16.02.2024 №102/пр | Затягивание провода в проложенные трубы и металлические рукава первого одножильного или многожильного в общей оплетке, суммарное сечение: до 16 мм2 |  | 100 м |  | 0.078431 | 4531.32 | 482 | 434 | 9 | 5 | 34 | 0.67 | 0.01 |  |  |  |  | Затягивание провода в проложенные трубы и металлические рукава первого одножильного или многожильного в общей оплетке, суммарное сечение: до 16 мм2
|  | Объем=(8/1,02) / 100 | [17 empty] | Объем=(8/1,02) / 100
| 421/пр_2020_прил.10_т.1_п.4_гр.3 | Производство работ осуществляется в охранной зоне действующей воздушной линии электропередачи, вблизи объектов, находящихся под напряжением, внутри объектов капитального строительства, внутренняя проводка в которых не обесточена, если это приведет к ограничению действий рабочих в соответствии с требованиями техники безопасности ОЗП=1,2; ЭМ=1,2 к расх.; ЗПМ=1,2; ТЗ=1,2; ТЗМ=1,2 | [18 empty] | Производство работ осуществляется в охранной зоне действующей воздушной линии электропередачи, вблизи объектов, находящихся под напряжением, внутри объектов капитального строительства, внутренняя проводка в которых не обесточена, если это приведет к ограничению действий рабочих в соответствии с требованиями техники безопасности ОЗП=1,2; ЭМ=1,2 к расх.; ЗПМ=1,2; ТЗ=1,2; ТЗМ=1,2
| 421/пр_2020_прил.10_т.3_п.3_гр.3 | Производство работ осуществляется на территории предприятия с наличием в зоне производства работ одного или нескольких из следующих факторов: - разветвленная сеть транспортных и инженерных коммуникаций; - стесненные условия для складирования материалов; - действующее технологическое оборудование; - движение технологического транспорта ОЗП=1,15; ЭМ=1,15 к расх.; ЗПМ=1,15; ТЗ=1,15; ТЗМ=1,15 | [18 empty] | Производство работ осуществляется на территории предприятия с наличием в зоне производства работ одного или нескольких из следующих факторов: - разветвленная сеть транспортных и инженерных коммуникаций; - стесненные условия для складирования материалов; - действующее технологическое оборудование; - движение технологического транспорта ОЗП=1,15; ЭМ=1,15 к расх.; ЗПМ=1,15; ТЗ=1,15; ТЗМ=1,15
|  | Индекс- дефлятор от 2 кв. 2026 г. к 4 кв. 2026 г. ЭМ=1,38%; МАТ=1,38% | [18 empty] | Индекс- дефлятор от 2 кв. 2026 г. к 4 кв. 2026 г. ЭМ=1,38%; МАТ=1,38%
| 1-100-38 | Средний разряд работы 3,8 |  | 4: чел.-ч; 5: 8.4915; 6: 0.666; 7: 651.25; 8: 434; Осн.З/п 9: 434 | [7 empty] | Средний разряд работы 3,8
| 01.7.06.05-0041 | Ленты изоляционные хлопчатобумажные прорезиненные для электромонтажных и ремонтных работ, цвет черный, ширина 20 мм, толщина 0,35 мм |  | 4: м; 5: 26.67; 6: 2.0918; 7: 5.46; 8: 12; Мат. 12: 12 | [7 empty] | Ленты изоляционные хлопчатобумажные прорезиненные для электромонтажных и ремонтных работ, цвет черный, ширина 20 мм, толщина 0,35 мм
| 01.7.07.20-0002 | Тальк молотый, сорт I |  | 4: т; 5: 0.00105; 6: 8.24e-05; 7: 77564.11; 8: 6; Мат. 12: 6 | [7 empty] | Тальк молотый, сорт I
| 14.4.02.04-0142 | Краска масляная МА-0115, мумия, сурик железный |  | 4: кг; 5: 0.02; 6: 0.0015686; 7: 125.41; 8: 0; Мат. 12: 0 | [7 empty] | Краска масляная МА-0115, мумия, сурик железный
| 20.2.01.05-0005 | Гильзы кабельные медные 16 мм |  | 4: 100 шт; 5: 0.05; 6: 0.0039216; 7: 1636.72; 8: 7; Мат. 12: 7 | [7 empty] | Гильзы кабельные медные 16 мм
| 20.2.02.01-0013 | Втулки полипропиленовые, диаметр 28 мм |  | 4: 1000 шт; 5: 0.0122; 6: 0.0009569; 7: 3173.99; 8: 3; Мат. 12: 3 | [7 empty] | Втулки полипропиленовые, диаметр 28 мм
Прокладка кабеля в гофрированной трубе в траншее по ОРУ (Г/Ф) | [17 empty] | Прокладка кабеля в гофрированной трубе в траншее по ОРУ (Г/Ф)
КВВГЭнг(А)-LS 7x1,5 | [17 empty] | КВВГЭнг(А)-LS 7x1,5
11 | ГЭСНм08-02-412-03 Приказ Минстроя России от 16.02.2024 №102/пр | Затягивание провода в проложенные трубы и металлические рукава первого одножильного или многожильного в общей оплетке, суммарное сечение: до 16 мм2 |  | 100 м |  | 1.9118 | 4531.32 | 11751 | 10572 | 222 | 121 | 836 | 16.23 | 0.15 |  |  |  |  | Затягивание провода в проложенные трубы и металлические рукава первого одножильного или многожильного в общей оплетке, суммарное сечение: до 16 мм2
|  | Объем=(195/1,02) / 100 | [17 empty] | Объем=(195/1,02) / 100
| 421/пр_2020_прил.10_т.1_п.4_гр.3 | Производство работ осуществляется в охранной зоне действующей воздушной линии электропередачи, вблизи объектов, находящихся под напряжением, внутри объектов капитального строительства, внутренняя проводка в которых не обесточена, если это приведет к ограничению действий рабочих в соответствии с требованиями техники безопасности ОЗП=1,2; ЭМ=1,2 к расх.; ЗПМ=1,2; ТЗ=1,2; ТЗМ=1,2 | [18 empty] | Производство работ осуществляется в охранной зоне действующей воздушной линии электропередачи, вблизи объектов, находящихся под напряжением, внутри объектов капитального строительства, внутренняя проводка в которых не обесточена, если это приведет к ограничению действий рабочих в соответствии с требованиями техники безопасности ОЗП=1,2; ЭМ=1,2 к расх.; ЗПМ=1,2; ТЗ=1,2; ТЗМ=1,2
| 421/пр_2020_прил.10_т.3_п.3_гр.3 | Производство работ осуществляется на территории предприятия с наличием в зоне производства работ одного или нескольких из следующих факторов: - разветвленная сеть транспортных и инженерных коммуникаций; - стесненные условия для складирования материалов; - действующее технологическое оборудование; - движение технологического транспорта ОЗП=1,15; ЭМ=1,15 к расх.; ЗПМ=1,15; ТЗ=1,15; ТЗМ=1,15 | [18 empty] | Производство работ осуществляется на территории предприятия с наличием в зоне производства работ одного или нескольких из следующих факторов: - разветвленная сеть транспортных и инженерных коммуникаций; - стесненные условия для складирования материалов; - действующее технологическое оборудование; - движение технологического транспорта ОЗП=1,15; ЭМ=1,15 к расх.; ЗПМ=1,15; ТЗ=1,15; ТЗМ=1,15
|  | Индекс- дефлятор от 2 кв. 2026 г. к 4 кв. 2026 г. ЭМ=1,38%; МАТ=1,38% | [18 empty] | Индекс- дефлятор от 2 кв. 2026 г. к 4 кв. 2026 г. ЭМ=1,38%; МАТ=1,38%
| 1-100-38 | Средний разряд работы 3,8 |  | 4: чел.-ч; 5: 8.4915; 6: 16.2338; 7: 651.25; 8: 10572; Осн.З/п 9: 10572 | [7 empty] | Средний разряд работы 3,8
| 01.7.06.05-0041 | Ленты изоляционные хлопчатобумажные прорезиненные для электромонтажных и ремонтных работ, цвет черный, ширина 20 мм, толщина 0,35 мм |  | 4: м; 5: 26.67; 6: 50.9868; 7: 5.46; 8: 282; Мат. 12: 282 | [7 empty] | Ленты изоляционные хлопчатобумажные прорезиненные для электромонтажных и ремонтных работ, цвет черный, ширина 20 мм, толщина 0,35 мм
| 01.7.07.20-0002 | Тальк молотый, сорт I |  | 4: т; 5: 0.00105; 6: 0.0020074; 7: 77564.11; 8: 158; Мат. 12: 158 | [7 empty] | Тальк молотый, сорт I
| 14.4.02.04-0142 | Краска масляная МА-0115, мумия, сурик железный |  | 4: кг; 5: 0.02; 6: 0.038235; 7: 125.41; 8: 5; Мат. 12: 5 | [7 empty] | Краска масляная МА-0115, мумия, сурик железный
| 20.2.01.05-0005 | Гильзы кабельные медные 16 мм |  | 4: 100 шт; 5: 0.05; 6: 0.095588; 7: 1636.72; 8: 159; Мат. 12: 159 | [7 empty] | Гильзы кабельные медные 16 мм
| 20.2.02.01-0013 | Втулки полипропиленовые, диаметр 28 мм |  | 4: 1000 шт; 5: 0.0122; 6: 0.023324; 7: 3173.99; 8: 75; Мат. 12: 75 | [7 empty] | Втулки полипропиленовые, диаметр 28 мм
КВВГЭнг(А)-LS 14x1,5 | [17 empty] | КВВГЭнг(А)-LS 14x1,5
12 | ГЭСНм08-02-412-04 Приказ Минстроя России от 16.02.2024 №102/пр | Затягивание провода в проложенные трубы и металлические рукава первого одножильного или многожильного в общей оплетке, суммарное сечение: до 35 мм2 |  | 100 м |  | 0.34314 | 6505.24 | 3041 | 2703 | 80 | 44 | 214 | 4.15 | 0.06 |  |  |  |  | Затягивание провода в проложенные трубы и металлические рукава первого одножильного или многожильного в общей оплетке, суммарное сечение: до 35 мм2
|  | Объем=(35/1,02) / 100 | [17 empty] | Объем=(35/1,02) / 100
| 421/пр_2020_прил.10_т.1_п.4_гр.3 | Производство работ осуществляется в охранной зоне действующей воздушной линии электропередачи, вблизи объектов, находящихся под напряжением, внутри объектов капитального строительства, внутренняя проводка в которых не обесточена, если это приведет к ограничению действий рабочих в соответствии с требованиями техники безопасности ОЗП=1,2; ЭМ=1,2 к расх.; ЗПМ=1,2; ТЗ=1,2; ТЗМ=1,2 | [18 empty] | Производство работ осуществляется в охранной зоне действующей воздушной линии электропередачи, вблизи объектов, находящихся под напряжением, внутри объектов капитального строительства, внутренняя проводка в которых не обесточена, если это приведет к ограничению действий рабочих в соответствии с требованиями техники безопасности ОЗП=1,2; ЭМ=1,2 к расх.; ЗПМ=1,2; ТЗ=1,2; ТЗМ=1,2
| 421/пр_2020_прил.10_т.3_п.3_гр.3 | Производство работ осуществляется на территории предприятия с наличием в зоне производства работ одного или нескольких из следующих факторов: - разветвленная сеть транспортных и инженерных коммуникаций; - стесненные условия для складирования материалов; - действующее технологическое оборудование; - движение технологического транспорта ОЗП=1,15; ЭМ=1,15 к расх.; ЗПМ=1,15; ТЗ=1,15; ТЗМ=1,15 | [18 empty] | Производство работ осуществляется на территории предприятия с наличием в зоне производства работ одного или нескольких из следующих факторов: - разветвленная сеть транспортных и инженерных коммуникаций; - стесненные условия для складирования материалов; - действующее технологическое оборудование; - движение технологического транспорта ОЗП=1,15; ЭМ=1,15 к расх.; ЗПМ=1,15; ТЗ=1,15; ТЗМ=1,15
|  | Индекс- дефлятор от 2 кв. 2026 г. к 4 кв. 2026 г. ЭМ=1,38%; МАТ=1,38% | [18 empty] | Индекс- дефлятор от 2 кв. 2026 г. к 4 кв. 2026 г. ЭМ=1,38%; МАТ=1,38%
| 1-100-38 | Средний разряд работы 3,8 |  | 4: чел.-ч; 5: 12.096; 6: 4.1506; 7: 651.25; 8: 2703; Осн.З/п 9: 2703 | [7 empty] | Средний разряд работы 3,8
| 01.7.06.05-0041 | Ленты изоляционные хлопчатобумажные прорезиненные для электромонтажных и ремонтных работ, цвет черный, ширина 20 мм, толщина 0,35 мм |  | 4: м; 5: 26.67; 6: 9.1515; 7: 5.46; 8: 51; Мат. 12: 51 | [7 empty] | Ленты изоляционные хлопчатобумажные прорезиненные для электромонтажных и ремонтных работ, цвет черный, ширина 20 мм, толщина 0,35 мм
| 01.7.07.20-0002 | Тальк молотый, сорт I |  | 4: т; 5: 0.00116; 6: 0.000398; 7: 77564.11; 8: 31; Мат. 12: 31 | [7 empty] | Тальк молотый, сорт I
| 14.4.02.04-0142 | Краска масляная МА-0115, мумия, сурик железный |  | 4: кг; 5: 0.02; 6: 0.0068627; 7: 125.41; 8: 1; Мат. 12: 1 | [7 empty] | Краска масляная МА-0115, мумия, сурик железный
| 20.2.01.05-0007 | Гильзы кабельные медные 35 мм |  | 4: 100 шт; 5: 0.05; 6: 0.017157; 7: 4146.57; 8: 72; Мат. 12: 72 | [7 empty] | Гильзы кабельные медные 35 мм
| 20.2.02.01-0014 | Втулки полипропиленовые, диаметр 42 мм |  | 4: 1000 шт; 5: 0.0122; 6: 0.0041863; 7: 4504.29; 8: 19; Мат. 12: 19 | [7 empty] | Втулки полипропиленовые, диаметр 42 мм
Hyperline FO-SRA-OUT-9S-4-PE-BK | [17 empty] | Hyperline FO-SRA-OUT-9S-4-PE-BK
13 | ГЭСНм08-02-412-03 Приказ Минстроя России от 16.02.2024 №102/пр | Затягивание провода в проложенные трубы и металлические рукава первого одножильного или многожильного в общей оплетке, суммарное сечение: до 16 мм2 |  | 100 м |  | 0.32353 | 4531.32 | 1991 | 1789 | 38 | 21 | 143 | 2.75 | 0.03 |  |  |  |  | Затягивание провода в проложенные трубы и металлические рукава первого одножильного или многожильного в общей оплетке, суммарное сечение: до 16 мм2
|  | Объем=(33/1,02) / 100 | [17 empty] | Объем=(33/1,02) / 100
| 421/пр_2020_прил.10_т.1_п.4_гр.3 | Производство работ осуществляется в охранной зоне действующей воздушной линии электропередачи, вблизи объектов, находящихся под напряжением, внутри объектов капитального строительства, внутренняя проводка в которых не обесточена, если это приведет к ограничению действий рабочих в соответствии с требованиями техники безопасности ОЗП=1,2; ЭМ=1,2 к расх.; ЗПМ=1,2; ТЗ=1,2; ТЗМ=1,2 | [18 empty] | Производство работ осуществляется в охранной зоне действующей воздушной линии электропередачи, вблизи объектов, находящихся под напряжением, внутри объектов капитального строительства, внутренняя проводка в которых не обесточена, если это приведет к ограничению действий рабочих в соответствии с требованиями техники безопасности ОЗП=1,2; ЭМ=1,2 к расх.; ЗПМ=1,2; ТЗ=1,2; ТЗМ=1,2
| 421/пр_2020_прил.10_т.3_п.3_гр.3 | Производство работ осуществляется на территории предприятия с наличием в зоне производства работ одного или нескольких из следующих факторов: - разветвленная сеть транспортных и инженерных коммуникаций; - стесненные условия для складирования материалов; - действующее технологическое оборудование; - движение технологического транспорта ОЗП=1,15; ЭМ=1,15 к расх.; ЗПМ=1,15; ТЗ=1,15; ТЗМ=1,15 | [18 empty] | Производство работ осуществляется на территории предприятия с наличием в зоне производства работ одного или нескольких из следующих факторов: - разветвленная сеть транспортных и инженерных коммуникаций; - стесненные условия для складирования материалов; - действующее технологическое оборудование; - движение технологического транспорта ОЗП=1,15; ЭМ=1,15 к расх.; ЗПМ=1,15; ТЗ=1,15; ТЗМ=1,15
|  | Индекс- дефлятор от 2 кв. 2026 г. к 4 кв. 2026 г. ЭМ=1,38%; МАТ=1,38% | [18 empty] | Индекс- дефлятор от 2 кв. 2026 г. к 4 кв. 2026 г. ЭМ=1,38%; МАТ=1,38%
| 1-100-38 | Средний разряд работы 3,8 |  | 4: чел.-ч; 5: 8.4915; 6: 2.7472; 7: 651.25; 8: 1789; Осн.З/п 9: 1789 | [7 empty] | Средний разряд работы 3,8
| 01.7.06.05-0041 | Ленты изоляционные хлопчатобумажные прорезиненные для электромонтажных и ремонтных работ, цвет черный, ширина 20 мм, толщина 0,35 мм |  | 4: м; 5: 26.67; 6: 8.6285; 7: 5.46; 8: 48; Мат. 12: 48 | [7 empty] | Ленты изоляционные хлопчатобумажные прорезиненные для электромонтажных и ремонтных работ, цвет черный, ширина 20 мм, толщина 0,35 мм
| 01.7.07.20-0002 | Тальк молотый, сорт I |  | 4: т; 5: 0.00105; 6: 0.0003397; 7: 77564.11; 8: 27; Мат. 12: 27 | [7 empty] | Тальк молотый, сорт I
| 14.4.02.04-0142 | Краска масляная МА-0115, мумия, сурик железный |  | 4: кг; 5: 0.02; 6: 0.0064706; 7: 125.41; 8: 1; Мат. 12: 1 | [7 empty] | Краска масляная МА-0115, мумия, сурик железный
| 20.2.01.05-0005 | Гильзы кабельные медные 16 мм |  | 4: 100 шт; 5: 0.05; 6: 0.016176; 7: 1636.72; 8: 27; Мат. 12: 27 | [7 empty] | Гильзы кабельные медные 16 мм
| 20.2.02.01-0013 | Втулки полипропиленовые, диаметр 28 мм |  | 4: 1000 шт; 5: 0.0122; 6: 0.0039471; 7: 3173.99; 8: 13; Мат. 12: 13 | [7 empty] | Втулки полипропиленовые, диаметр 28 мм
Подключение кабеля | [17 empty] | Подключение кабеля
14 | ГЭСНм08-02-144-01 Приказ Минстроя России от 18.05.2022 №378/пр | Присоединение к зажимам жил проводов или кабелей сечением: до 2,5 мм2 |  | 100 шт |  | 21.22 | 6252 | 181754 | 179101 |  |  | 2653 | 275.01 | 0 |  |  |  |  | Присоединение к зажимам жил проводов или кабелей сечением: до 2,5 мм2
|  | Объем=(2148-26{волоконно-оптич. кабель}) / 100 | [17 empty] | Объем=(2148-26{волоконно-оптич. кабель}) / 100
| 421/пр_2020_прил.10_т.1_п.4_гр.3 | Производство работ осуществляется в охранной зоне действующей воздушной линии электропередачи, вблизи объектов, находящихся под напряжением, внутри объектов капитального строительства, внутренняя проводка в которых не обесточена, если это приведет к ограничению действий рабочих в соответствии с требованиями техники безопасности ОЗП=1,2; ЭМ=1,2 к расх.; ЗПМ=1,2; ТЗ=1,2; ТЗМ=1,2 | [18 empty] | Производство работ осуществляется в охранной зоне действующей воздушной линии электропередачи, вблизи объектов, находящихся под напряжением, внутри объектов капитального строительства, внутренняя проводка в которых не обесточена, если это приведет к ограничению действий рабочих в соответствии с требованиями техники безопасности ОЗП=1,2; ЭМ=1,2 к расх.; ЗПМ=1,2; ТЗ=1,2; ТЗМ=1,2
| 421/пр_2020_прил.10_т.3_п.3_гр.3 | Производство работ осуществляется на территории предприятия с наличием в зоне производства работ одного или нескольких из следующих факторов: - разветвленная сеть транспортных и инженерных коммуникаций; - стесненные условия для складирования материалов; - действующее технологическое оборудование; - движение технологического транспорта ОЗП=1,15; ЭМ=1,15 к расх.; ЗПМ=1,15; ТЗ=1,15; ТЗМ=1,15 | [18 empty] | Производство работ осуществляется на территории предприятия с наличием в зоне производства работ одного или нескольких из следующих факторов: - разветвленная сеть транспортных и инженерных коммуникаций; - стесненные условия для складирования материалов; - действующее технологическое оборудование; - движение технологического транспорта ОЗП=1,15; ЭМ=1,15 к расх.; ЗПМ=1,15; ТЗ=1,15; ТЗМ=1,15
| 1-100-38 | Средний разряд работы 3,8 |  | 4: чел.-ч; 5: 12.96; 6: 275.0112; 7: 651.25; 8: 179101; Осн.З/п 9: 179101 | [7 empty] | Средний разряд работы 3,8
Итого по разделу 2 Журнал контрольных и силовых кабелей ОРУ 220 кВ (2026 год) |  |  |  | 8: 2877914; Мат. 13: 1609.82; Мат. 14: 56.12 | [8 empty] | Итого по разделу 2 Журнал контрольных и силовых кабелей ОРУ 220 кВ (2026 год)
Раздел 3. Материалы (2026 г) | [16 empty] | Раздел 3. Материалы (2026 г)
15 * | Материал Заказчика | Кабель КВВГЭнг(А)-LS 4*1,5 |  | 4: км; 6: 1.223; Мат. 13: 0; Мат. 14: 0 |  |  |  |  | Кабель КВВГЭнг(А)-LS 4*1,5
|  | Объем=1223/1000 | [17 empty] | Объем=1223/1000
16 * | Материал Заказчика | Кабель КВВГЭнг(А)-LS 7*1,5 ГОСТ 31996-2012 |  | 4: км; 6: 9.428; Мат. 13: 0; Мат. 14: 0 |  |  |  |  | Кабель КВВГЭнг(А)-LS 7*1,5 ГОСТ 31996-2012
|  | Объем=9428/1000 | [17 empty] | Объем=9428/1000
17 * | Материал Заказчика | Кабель КВВГЭнг(А)-LS 14*1,5 |  | 4: км; 6: 2.718; Мат. 13: 0; Мат. 14: 0 |  |  |  |  | Кабель КВВГЭнг(А)-LS 14*1,5
|  | Объем=2718/1000 | [17 empty] | Объем=2718/1000
18 * | Материал Заказчика | Кабель КВВГЭнг(А)-LS 19*1,5 |  | 4: км; 6: 1.4; Мат. 13: 0; Мат. 14: 0 |  |  |  |  | Кабель КВВГЭнг(А)-LS 19*1,5
|  | Объем=1400/1000 | [17 empty] | Объем=1400/1000
19 * | Материал Заказчика | Кабель КВВГЭнг(А)-LS 27*1,5 |  | 4: км; 6: 0.28; Мат. 13: 0; Мат. 14: 0 |  |  |  |  | Кабель КВВГЭнг(А)-LS 27*1,5
|  | Объем=280/1000 | [17 empty] | Объем=280/1000
20 * | Материал Заказчика | Кабель КВВГЭнг(А)-LS 4х2,5 0,66кВ |  | 4: км; 6: 2.6; Мат. 13: 0; Мат. 14: 0 |  |  |  |  | Кабель КВВГЭнг(А)-LS 4х2,5 0,66кВ
|  | Объем=2600/1000 | [17 empty] | Объем=2600/1000
21 * | Материал Заказчика | Кабель волоконно-оптический 9/125 (SMF-28 Ultra) Hyperline FO-SRA-OUT-9S-4-PE-BK |  | 4: км; 6: 2.541; Мат. 13: 0; Мат. 14: 0 |  |  |  |  | Кабель волоконно-оптический 9/125 (SMF-28 Ultra) Hyperline FO-SRA-OUT-9S-4-PE-BK
|  | Объем=2541/1000 | [17 empty] | Объем=2541/1000
22 * | Материал Заказчика | Кабель ВВГнг(А)-LS 4*2,5 ок(N)-1 |  | 4: км; 6: 0.697; Мат. 13: 0; Мат. 14: 0 |  |  |  |  | Кабель ВВГнг(А)-LS 4*2,5 ок(N)-1
|  | Объем=697/1000 | [17 empty] | Объем=697/1000
23 * | Материал Заказчика | Кабель ВВГнг(А)-LS 4*2,5-0,66 |  | 4: км; 6: 0.897; Мат. 13: 0; Мат. 14: 0 |  |  |  |  | Кабель ВВГнг(А)-LS 4*2,5-0,66
|  | Объем=897/1000 | [17 empty] | Объем=897/1000
Итого по разделу 3 Материалы (2026 г) |  |  |  | Мат. 13: 0; Мат. 14: 0 | [8 empty] | Итого по разделу 3 Материалы (2026 г)
Раздел 4. Прокладка кабеля в траншее на (ОРУ 110 кВ, ОРУ 220 кВ и территории ОГЭС) | [16 empty] | Раздел 4. Прокладка кабеля в траншее на (ОРУ 110 кВ, ОРУ 220 кВ и территории ОГЭС)
24 | ГЭСН01-02-055-02 Приказ Минстроя России от 18.05.2022 №378/пр | Разработка грунта вручную с креплениями в траншеях шириной до 2 м, глубиной: до 2 м, группа грунтов 2 |  | 100 м3 |  | 0.5724 | 109931.85 | 67959 | 67959 |  |  |  | 116.84 | 0 |  |  |  |  | Разработка грунта вручную с креплениями в траншеях шириной до 2 м, глубиной: до 2 м, группа грунтов 2
|  | Объем=(127,2*45%) / 100 | [17 empty] | Объем=(127,2*45%) / 100
| 421/пр_2020_прил.10_т.1_п.4_гр.3 | Производство работ осуществляется в охранной зоне действующей воздушной линии электропередачи, вблизи объектов, находящихся под напряжением, внутри объектов капитального строительства, внутренняя проводка в которых не обесточена, если это приведет к ограничению действий рабочих в соответствии с требованиями техники безопасности ОЗП=1,2; ЭМ=1,2 к расх.; ЗПМ=1,2; ТЗ=1,2; ТЗМ=1,2 | [18 empty] | Производство работ осуществляется в охранной зоне действующей воздушной линии электропередачи, вблизи объектов, находящихся под напряжением, внутри объектов капитального строительства, внутренняя проводка в которых не обесточена, если это приведет к ограничению действий рабочих в соответствии с требованиями техники безопасности ОЗП=1,2; ЭМ=1,2 к расх.; ЗПМ=1,2; ТЗ=1,2; ТЗМ=1,2
| 421/пр_2020_прил.10_т.3_п.3_гр.3 | Производство работ осуществляется на территории предприятия с наличием в зоне производства работ одного или нескольких из следующих факторов: - разветвленная сеть транспортных и инженерных коммуникаций; - стесненные условия для складирования материалов; - действующее технологическое оборудование; - движение технологического транспорта ОЗП=1,15; ЭМ=1,15 к расх.; ЗПМ=1,15; ТЗ=1,15; ТЗМ=1,15 | [18 empty] | Производство работ осуществляется на территории предприятия с наличием в зоне производства работ одного или нескольких из следующих факторов: - разветвленная сеть транспортных и инженерных коммуникаций; - стесненные условия для складирования материалов; - действующее технологическое оборудование; - движение технологического транспорта ОЗП=1,15; ЭМ=1,15 к расх.; ЗПМ=1,15; ТЗ=1,15; ТЗМ=1,15
| Прил.1.12 п.3.192 | Разработка траншей глубиной до 2 м с вертикальными стенками без креплений ОЗП=0,8; ТЗ=0,8 | [18 empty] | Разработка траншей глубиной до 2 м с вертикальными стенками без креплений ОЗП=0,8; ТЗ=0,8
| 1-100-28 | Средний разряд работы 2,8 |  | 4: чел.-ч; 5: 204.12; 6: 116.8383; 7: 581.65; 8: 67959; Осн.З/п 9: 67959 | [7 empty] | Средний разряд работы 2,8
25 | ГЭСНм08-02-231-01 Приказ Минстроя России от 12.11.2025 №696/пр | Прокладка труб гибких гофрированных полиэтиленовых в траншее для защиты одного кабеля диаметром: 50 мм |  | 100 м |  | 3.897 | 2368.83 | 12717 | 12392 | 71 | 70 | 184 | 23.25 | 0.11 |  |  |  |  | Прокладка труб гибких гофрированных полиэтиленовых в траншее для защиты одного кабеля диаметром: 50 мм
|  | Объем=(866*45%) / 100 | [17 empty] | Объем=(866*45%) / 100
| 421/пр_2020_прил.10_т.1_п.4_гр.3 | Производство работ осуществляется в охранной зоне действующей воздушной линии электропередачи, вблизи объектов, находящихся под напряжением, внутри объектов капитального строительства, внутренняя проводка в которых не обесточена, если это приведет к ограничению действий рабочих в соответствии с требованиями техники безопасности ОЗП=1,2; ЭМ=1,2 к расх.; ЗПМ=1,2; ТЗ=1,2; ТЗМ=1,2 | [18 empty] | Производство работ осуществляется в охранной зоне действующей воздушной линии электропередачи, вблизи объектов, находящихся под напряжением, внутри объектов капитального строительства, внутренняя проводка в которых не обесточена, если это приведет к ограничению действий рабочих в соответствии с требованиями техники безопасности ОЗП=1,2; ЭМ=1,2 к расх.; ЗПМ=1,2; ТЗ=1,2; ТЗМ=1,2
| 421/пр_2020_прил.10_т.3_п.3_гр.3 | Производство работ осуществляется на территории предприятия с наличием в зоне производства работ одного или нескольких из следующих факторов: - разветвленная сеть транспортных и инженерных коммуникаций; - стесненные условия для складирования материалов; - действующее технологическое оборудование; - движение технологического транспорта ОЗП=1,15; ЭМ=1,15 к расх.; ЗПМ=1,15; ТЗ=1,15; ТЗМ=1,15 | [18 empty] | Производство работ осуществляется на территории предприятия с наличием в зоне производства работ одного или нескольких из следующих факторов: - разветвленная сеть транспортных и инженерных коммуникаций; - стесненные условия для складирования материалов; - действующее технологическое оборудование; - движение технологического транспорта ОЗП=1,15; ЭМ=1,15 к расх.; ЗПМ=1,15; ТЗ=1,15; ТЗМ=1,15
|  | Индекс- дефлятор от 2 кв. 2026 г. к 4 кв. 2026 г. ЭМ=1,38%; МАТ=1,38% | [18 empty] | Индекс- дефлятор от 2 кв. 2026 г. к 4 кв. 2026 г. ЭМ=1,38%; МАТ=1,38%
| 1-100-18 | Средний разряд работы 1,8 |  | 4: чел.-ч; 5: 5.967; 6: 23.2534; 7: 532.93; 8: 12392; Осн.З/п 9: 12392 | [7 empty] | Средний разряд работы 1,8
26 | ФСБЦ-20.2.12.03-1020 Приказ Минстроя России от 18.05.2022 №378/пр | Трубы гибкие гофрированные из ПВХ, диаметр 50 мм, с протяжкой |  | м |  | 389.7 | 59.93 | 23677 |  |  |  | 23677 | 0 | 0 |  |  |  |  | Трубы гибкие гофрированные из ПВХ, диаметр 50 мм, с протяжкой
|  | Объем=866*45% | [17 empty] | Объем=866*45%
|  | Индекс- дефлятор от 2 кв. 2026 г. к 4 кв. 2026 г. ЭМ=1,38%; МАТ=1,38% | [18 empty] | Индекс- дефлятор от 2 кв. 2026 г. к 4 кв. 2026 г. ЭМ=1,38%; МАТ=1,38%
27 | ГЭСНм08-02-142-01 Приказ Минстроя России от 18.05.2022 №378/пр | Устройство постели при одном кабеле в траншее |  | 100 м |  | 2.385 | 6040.57 | 28094 | 11113 | 8451 | 8365 | 165 | 17.06 | 12.56 |  |  |  |  | Устройство постели при одном кабеле в траншее
|  | Объем=(530*45%) / 100 | [17 empty] | Объем=(530*45%) / 100
| 421/пр_2020_прил.10_т.1_п.4_гр.3 | Производство работ осуществляется в охранной зоне действующей воздушной линии электропередачи, вблизи объектов, находящихся под напряжением, внутри объектов капитального строительства, внутренняя проводка в которых не обесточена, если это приведет к ограничению действий рабочих в соответствии с требованиями техники безопасности ОЗП=1,2; ЭМ=1,2 к расх.; ЗПМ=1,2; ТЗ=1,2; ТЗМ=1,2 | [18 empty] | Производство работ осуществляется в охранной зоне действующей воздушной линии электропередачи, вблизи объектов, находящихся под напряжением, внутри объектов капитального строительства, внутренняя проводка в которых не обесточена, если это приведет к ограничению действий рабочих в соответствии с требованиями техники безопасности ОЗП=1,2; ЭМ=1,2 к расх.; ЗПМ=1,2; ТЗ=1,2; ТЗМ=1,2
| 421/пр_2020_прил.10_т.3_п.3_гр.3 | Производство работ осуществляется на территории предприятия с наличием в зоне производства работ одного или нескольких из следующих факторов: - разветвленная сеть транспортных и инженерных коммуникаций; - стесненные условия для складирования материалов; - действующее технологическое оборудование; - движение технологического транспорта ОЗП=1,15; ЭМ=1,15 к расх.; ЗПМ=1,15; ТЗ=1,15; ТЗМ=1,15 | [18 empty] | Производство работ осуществляется на территории предприятия с наличием в зоне производства работ одного или нескольких из следующих факторов: - разветвленная сеть транспортных и инженерных коммуникаций; - стесненные условия для складирования материалов; - действующее технологическое оборудование; - движение технологического транспорта ОЗП=1,15; ЭМ=1,15 к расх.; ЗПМ=1,15; ТЗ=1,15; ТЗМ=1,15
|  | Индекс- дефлятор от 2 кв. 2026 г. к 4 кв. 2026 г. ЭМ=1,38%; МАТ=1,38% | [18 empty] | Индекс- дефлятор от 2 кв. 2026 г. к 4 кв. 2026 г. ЭМ=1,38%; МАТ=1,38%
| 1-100-38 | Средний разряд работы 3,8 |  | 4: чел.-ч; 5: 7.155; 6: 17.0647; 7: 651.25; 8: 11113; Осн.З/п 9: 11113 | [7 empty] | Средний разряд работы 3,8
28 | ФСБЦ-02.2.04.03-0003 Приказ Минстроя России от 18.05.2022 №378/пр | Смесь песчано-гравийная природная |  | м3 |  | 10.8 | 1274.35 | 13953 |  |  |  | 13953 | 0 | 0 |  |  |  |  | Смесь песчано-гравийная природная
|  | Объем=24*45% | [17 empty] | Объем=24*45%
|  | Индекс- дефлятор от 2 кв. 2026 г. к 4 кв. 2026 г. ЭМ=1,38%; МАТ=1,38% | [18 empty] | Индекс- дефлятор от 2 кв. 2026 г. к 4 кв. 2026 г. ЭМ=1,38%; МАТ=1,38%
29 | ГЭСН01-02-061-02 Приказ Минстроя России от 18.05.2022 №378/пр | Засыпка вручную траншей, пазух котлованов и ям, группа грунтов: 2 |  | 100 м3 |  | 0.46508 | 50496.37 | 31704 | 31704 |  |  |  | 61.03 | 0 |  |  |  |  | Засыпка вручную траншей, пазух котлованов и ям, группа грунтов: 2
|  | Объем=(103,35*45%) / 100 | [17 empty] | Объем=(103,35*45%) / 100
| 421/пр_2020_прил.10_т.1_п.4_гр.3 | Производство работ осуществляется в охранной зоне действующей воздушной линии электропередачи, вблизи объектов, находящихся под напряжением, внутри объектов капитального строительства, внутренняя проводка в которых не обесточена, если это приведет к ограничению действий рабочих в соответствии с требованиями техники безопасности ОЗП=1,2; ЭМ=1,2 к расх.; ЗПМ=1,2; ТЗ=1,2; ТЗМ=1,2 | [18 empty] | Производство работ осуществляется в охранной зоне действующей воздушной линии электропередачи, вблизи объектов, находящихся под напряжением, внутри объектов капитального строительства, внутренняя проводка в которых не обесточена, если это приведет к ограничению действий рабочих в соответствии с требованиями техники безопасности ОЗП=1,2; ЭМ=1,2 к расх.; ЗПМ=1,2; ТЗ=1,2; ТЗМ=1,2
| 421/пр_2020_прил.10_т.3_п.3_гр.3 | Производство работ осуществляется на территории предприятия с наличием в зоне производства работ одного или нескольких из следующих факторов: - разветвленная сеть транспортных и инженерных коммуникаций; - стесненные условия для складирования материалов; - действующее технологическое оборудование; - движение технологического транспорта ОЗП=1,15; ЭМ=1,15 к расх.; ЗПМ=1,15; ТЗ=1,15; ТЗМ=1,15 | [18 empty] | Производство работ осуществляется на территории предприятия с наличием в зоне производства работ одного или нескольких из следующих факторов: - разветвленная сеть транспортных и инженерных коммуникаций; - стесненные условия для складирования материалов; - действующее технологическое оборудование; - движение технологического транспорта ОЗП=1,15; ЭМ=1,15 к расх.; ЗПМ=1,15; ТЗ=1,15; ТЗМ=1,15
| 1-100-15 | Средний разряд работы 1,5 |  | 4: чел.-ч; 5: 131.22; 6: 61.0271; 7: 519.51; 8: 31704; Осн.З/п 9: 31704 | [7 empty] | Средний разряд работы 1,5
30 | ГЭСНм08-02-143-05 Приказ Минстроя России от 18.05.2022 №378/пр | Покрытие кабеля, проложенного в траншее: лентой сигнальной |  | 100 м |  | 2.385 | 280.54 | 960 | 861 | 43 | 43 | 13 | 1.55 | 0.06 |  |  |  |  | Покрытие кабеля, проложенного в траншее: лентой сигнальной
|  | Объем=(530*45%) / 100 | [17 empty] | Объем=(530*45%) / 100
| 421/пр_2020_прил.10_т.1_п.4_гр.3 | Производство работ осуществляется в охранной зоне действующей воздушной линии электропередачи, вблизи объектов, находящихся под напряжением, внутри объектов капитального строительства, внутренняя проводка в которых не обесточена, если это приведет к ограничению действий рабочих в соответствии с требованиями техники безопасности ОЗП=1,2; ЭМ=1,2 к расх.; ЗПМ=1,2; ТЗ=1,2; ТЗМ=1,2 | [18 empty] | Производство работ осуществляется в охранной зоне действующей воздушной линии электропередачи, вблизи объектов, находящихся под напряжением, внутри объектов капитального строительства, внутренняя проводка в которых не обесточена, если это приведет к ограничению действий рабочих в соответствии с требованиями техники безопасности ОЗП=1,2; ЭМ=1,2 к расх.; ЗПМ=1,2; ТЗ=1,2; ТЗМ=1,2
| 421/пр_2020_прил.10_т.3_п.3_гр.3 | Производство работ осуществляется на территории предприятия с наличием в зоне производства работ одного или нескольких из следующих факторов: - разветвленная сеть транспортных и инженерных коммуникаций; - стесненные условия для складирования материалов; - действующее технологическое оборудование; - движение технологического транспорта ОЗП=1,15; ЭМ=1,15 к расх.; ЗПМ=1,15; ТЗ=1,15; ТЗМ=1,15 | [18 empty] | Производство работ осуществляется на территории предприятия с наличием в зоне производства работ одного или нескольких из следующих факторов: - разветвленная сеть транспортных и инженерных коммуникаций; - стесненные условия для складирования материалов; - действующее технологическое оборудование; - движение технологического транспорта ОЗП=1,15; ЭМ=1,15 к расх.; ЗПМ=1,15; ТЗ=1,15; ТЗМ=1,15
|  | Индекс- дефлятор от 2 кв. 2026 г. к 4 кв. 2026 г. ЭМ=1,38%; МАТ=1,38% | [18 empty] | Индекс- дефлятор от 2 кв. 2026 г. к 4 кв. 2026 г. ЭМ=1,38%; МАТ=1,38%
| 1-100-23 | Средний разряд работы 2,3 |  | 4: чел.-ч; 5: 0.648; 6: 1.5455; 7: 556.8; 8: 861; Осн.З/п 9: 861 | [7 empty] | Средний разряд работы 2,3
31 | ФСБЦ-01.7.06.08-0011 Приказ Минстроя России от 18.05.2022 №378/пр | Лента сигнальная полиэтиленовая ЛСЭ-150, длина 100 м, ширина 150 мм |  | шт |  | 2.385 | 558.64 | 1351 |  |  |  | 1351 | 0 | 0 |  |  |  |  | Лента сигнальная полиэтиленовая ЛСЭ-150, длина 100 м, ширина 150 мм
|  | Объем=5,3*45% | [17 empty] | Объем=5,3*45%
|  | Индекс- дефлятор от 2 кв. 2026 г. к 4 кв. 2026 г. ЭМ=1,38%; МАТ=1,38% | [18 empty] | Индекс- дефлятор от 2 кв. 2026 г. к 4 кв. 2026 г. ЭМ=1,38%; МАТ=1,38%
32 | ГЭСН01-02-005-01 Приказ Минстроя России от 27.12.2022 №1133/пр | Уплотнение грунта пневматическими трамбовками, группа грунтов: 1-2 |  | 100 м3 |  | 0.46422 | 8660.02 | 6532 | 4646 | 792 | 1094 |  | 7.85 | 1.64 |  |  |  |  | Уплотнение грунта пневматическими трамбовками, группа грунтов: 1-2
|  | Объем=(103,16*45%) / 100 | [17 empty] | Объем=(103,16*45%) / 100
| 421/пр_2020_прил.10_т.1_п.4_гр.3 | Производство работ осуществляется в охранной зоне действующей воздушной линии электропередачи, вблизи объектов, находящихся под напряжением, внутри объектов капитального строительства, внутренняя проводка в которых не обесточена, если это приведет к ограничению действий рабочих в соответствии с требованиями техники безопасности ОЗП=1,2; ЭМ=1,2 к расх.; ЗПМ=1,2; ТЗ=1,2; ТЗМ=1,2 | [18 empty] | Производство работ осуществляется в охранной зоне действующей воздушной линии электропередачи, вблизи объектов, находящихся под напряжением, внутри объектов капитального строительства, внутренняя проводка в которых не обесточена, если это приведет к ограничению действий рабочих в соответствии с требованиями техники безопасности ОЗП=1,2; ЭМ=1,2 к расх.; ЗПМ=1,2; ТЗ=1,2; ТЗМ=1,2
| 421/пр_2020_прил.10_т.3_п.3_гр.3 | Производство работ осуществляется на территории предприятия с наличием в зоне производства работ одного или нескольких из следующих факторов: - разветвленная сеть транспортных и инженерных коммуникаций; - стесненные условия для складирования материалов; - действующее технологическое оборудование; - движение технологического транспорта ОЗП=1,15; ЭМ=1,15 к расх.; ЗПМ=1,15; ТЗ=1,15; ТЗМ=1,15 | [18 empty] | Производство работ осуществляется на территории предприятия с наличием в зоне производства работ одного или нескольких из следующих факторов: - разветвленная сеть транспортных и инженерных коммуникаций; - стесненные условия для складирования материалов; - действующее технологическое оборудование; - движение технологического транспорта ОЗП=1,15; ЭМ=1,15 к расх.; ЗПМ=1,15; ТЗ=1,15; ТЗМ=1,15
|  | Индекс- дефлятор от 2 кв. 2026 г. к 4 кв. 2026 г. ЭМ=1,38%; МАТ=1,38% | [18 empty] | Индекс- дефлятор от 2 кв. 2026 г. к 4 кв. 2026 г. ЭМ=1,38%; МАТ=1,38%
| 1-100-30 | Средний разряд работы 3,0 |  | 4: чел.-ч; 5: 16.9155; 6: 7.8525; 7: 591.6; 8: 4646; Осн.З/п 9: 4646 | [7 empty] | Средний разряд работы 3,0
33 | ГЭСН26-02-024-01 Приказ Минстроя России от 18.05.2022 №378/пр | Устройство огнепреградительных поясов и уплотнение кабельных заделок подушками противопожарными уплотнительными |  | м3 |  | 0.3618 | 191639.64 | 77017 | 27006 |  |  | 50011 | 40.54 | 0 |  |  |  |  | Устройство огнепреградительных поясов и уплотнение кабельных заделок подушками противопожарными уплотнительными
|  | Объем=((804+536)*0,0006)*45% | [17 empty] | Объем=((804+536)*0,0006)*45%
| 421/пр_2020_прил.10_т.1_п.4_гр.3 | Производство работ осуществляется в охранной зоне действующей воздушной линии электропередачи, вблизи объектов, находящихся под напряжением, внутри объектов капитального строительства, внутренняя проводка в которых не обесточена, если это приведет к ограничению действий рабочих в соответствии с требованиями техники безопасности ОЗП=1,2; ЭМ=1,2 к расх.; ЗПМ=1,2; ТЗ=1,2; ТЗМ=1,2 | [18 empty] | Производство работ осуществляется в охранной зоне действующей воздушной линии электропередачи, вблизи объектов, находящихся под напряжением, внутри объектов капитального строительства, внутренняя проводка в которых не обесточена, если это приведет к ограничению действий рабочих в соответствии с требованиями техники безопасности ОЗП=1,2; ЭМ=1,2 к расх.; ЗПМ=1,2; ТЗ=1,2; ТЗМ=1,2
| 421/пр_2020_прил.10_т.3_п.3_гр.3 | Производство работ осуществляется на территории предприятия с наличием в зоне производства работ одного или нескольких из следующих факторов: - разветвленная сеть транспортных и инженерных коммуникаций; - стесненные условия для складирования материалов; - действующее технологическое оборудование; - движение технологического транспорта ОЗП=1,15; ЭМ=1,15 к расх.; ЗПМ=1,15; ТЗ=1,15; ТЗМ=1,15 | [18 empty] | Производство работ осуществляется на территории предприятия с наличием в зоне производства работ одного или нескольких из следующих факторов: - разветвленная сеть транспортных и инженерных коммуникаций; - стесненные условия для складирования материалов; - действующее технологическое оборудование; - движение технологического транспорта ОЗП=1,15; ЭМ=1,15 к расх.; ЗПМ=1,15; ТЗ=1,15; ТЗМ=1,15
|  | Индекс- дефлятор от 2 кв. 2026 г. к 4 кв. 2026 г. ЭМ=1,38%; МАТ=1,38% | [18 empty] | Индекс- дефлятор от 2 кв. 2026 г. к 4 кв. 2026 г. ЭМ=1,38%; МАТ=1,38%
| 1-100-40 | Средний разряд работы 4,0 |  | 4: чел.-ч; 5: 112.05; 6: 40.5397; 7: 666.17; 8: 27006; Осн.З/п 9: 27006 | [7 empty] | Средний разряд работы 4,0
| 14.2.02.09-0003 | Подушки противопожарные уплотнительные |  | 4: м3; 5: 1; 6: 0.3618; 7: 136347.53; 8: 50011; Мат. 12: 50011 | [7 empty] | Подушки противопожарные уплотнительные
34 | ГЭСН13-03-002-13 Приказ Минстроя России от 15.05.2026 №301/пр | Огрунтовка металлических поверхностей за один раз: грунтовкой цинконаполненной |  | 100 м2 |  | 0.029538 | 2812.17 | 113 | 111 | 2 |  |  | 0.16 | 0 |  |  |  |  | Огрунтовка металлических поверхностей за один раз: грунтовкой цинконаполненной
|  | Объем=(6,564*45%) / 100 | [17 empty] | Объем=(6,564*45%) / 100
| 421/пр_2020_прил.10_т.1_п.4_гр.3 | Производство работ осуществляется в охранной зоне действующей воздушной линии электропередачи, вблизи объектов, находящихся под напряжением, внутри объектов капитального строительства, внутренняя проводка в которых не обесточена, если это приведет к ограничению действий рабочих в соответствии с требованиями техники безопасности ОЗП=1,2; ЭМ=1,2 к расх.; ЗПМ=1,2; ТЗ=1,2; ТЗМ=1,2 | [18 empty] | Производство работ осуществляется в охранной зоне действующей воздушной линии электропередачи, вблизи объектов, находящихся под напряжением, внутри объектов капитального строительства, внутренняя проводка в которых не обесточена, если это приведет к ограничению действий рабочих в соответствии с требованиями техники безопасности ОЗП=1,2; ЭМ=1,2 к расх.; ЗПМ=1,2; ТЗ=1,2; ТЗМ=1,2
| 421/пр_2020_прил.10_т.3_п.3_гр.3 | Производство работ осуществляется на территории предприятия с наличием в зоне производства работ одного или нескольких из следующих факторов: - разветвленная сеть транспортных и инженерных коммуникаций; - стесненные условия для складирования материалов; - действующее технологическое оборудование; - движение технологического транспорта ОЗП=1,15; ЭМ=1,15 к расх.; ЗПМ=1,15; ТЗ=1,15; ТЗМ=1,15 | [18 empty] | Производство работ осуществляется на территории предприятия с наличием в зоне производства работ одного или нескольких из следующих факторов: - разветвленная сеть транспортных и инженерных коммуникаций; - стесненные условия для складирования материалов; - действующее технологическое оборудование; - движение технологического транспорта ОЗП=1,15; ЭМ=1,15 к расх.; ЗПМ=1,15; ТЗ=1,15; ТЗМ=1,15
|  | Индекс- дефлятор от 2 кв. 2026 г. к 4 кв. 2026 г. ЭМ=1,38%; МАТ=1,38% | [18 empty] | Индекс- дефлятор от 2 кв. 2026 г. к 4 кв. 2026 г. ЭМ=1,38%; МАТ=1,38%
| 1-100-41 | Средний разряд работы 4,1 |  | 4: чел.-ч; 5: 5.535; 6: 0.16349; 7: 676.11; 8: 111; Осн.З/п 9: 111 | [7 empty] | Средний разряд работы 4,1
Н | 14.4.01.20 | Грунтовки на основе сложных полиэфиров, акриловых или виниловых полимеров в неводной среде |  | 4: т; 5: 0.015; 6: 0.0004431; 7: 0; 8: 0; Мат. 12: 0 | [9 empty] | Грунтовки на основе сложных полиэфиров, акриловых или виниловых полимеров в неводной среде
Н | 14.5.09.07 | Растворители |  | 4: т; 5: 0.00075; 6: 2.22e-05; 7: 0; 8: 0; Мат. 12: 0 | [9 empty] | Растворители
34.1 | ФСБЦ-14.5.09.07-0030 Приказ Минстроя России от 18.05.2022 №378/пр | Растворитель Р-4 |  | т |  | 2.22e-05 | 168480.23 | 4 |  |  |  | 4 | 0 | 0 |  |  |  |  | Растворитель Р-4
|  | Индекс- дефлятор от 2 кв. 2026 г. к 4 кв. 2026 г. ЭМ=1,38%; МАТ=1,38% | [18 empty] | Индекс- дефлятор от 2 кв. 2026 г. к 4 кв. 2026 г. ЭМ=1,38%; МАТ=1,38%
34.2 | ФСБЦ-14.4.01.20-0012 Приказ Минстроя России от 18.05.2022 №378/пр | Грунтовка антикоррозионная цинконаполненная быстросохнущая для преобразования ржавчины и окалины |  | т |  | 0.0004431 | 415106.91 | 186 |  |  |  | 186 | 0 | 0 |  |  |  |  | Грунтовка антикоррозионная цинконаполненная быстросохнущая для преобразования ржавчины и окалины
|  | Индекс- дефлятор от 2 кв. 2026 г. к 4 кв. 2026 г. ЭМ=1,38%; МАТ=1,38% | [18 empty] | Индекс- дефлятор от 2 кв. 2026 г. к 4 кв. 2026 г. ЭМ=1,38%; МАТ=1,38%
35 | ФСБЦ-14.2.02.07-0001 Приказ Минстроя России от 14.11.2023 №817/пр | Материал огнезащитный терморасширяющийся для покрытия электрических кабелей |  | кг |  | 7.9605 | 953.77 | 7697 |  |  |  | 7697 | 0 | 0 |  |  |  |  | Материал огнезащитный терморасширяющийся для покрытия электрических кабелей
|  | Объем=17,69*45% | [17 empty] | Объем=17,69*45%
|  | Индекс- дефлятор от 2 кв. 2026 г. к 4 кв. 2026 г. ЭМ=1,38%; МАТ=1,38% | [18 empty] | Индекс- дефлятор от 2 кв. 2026 г. к 4 кв. 2026 г. ЭМ=1,38%; МАТ=1,38%
36 | ГЭСН26-02-025-01 Приказ Минстроя России от 18.05.2022 №378/пр | Огнезащитное покрытие толщиной слоя 0,8 мм кабелей и проводов диаметром: до 50 мм |  | 100 м2 |  | 0.10994 | 38734.45 | 5754 | 5637 | 21 | 27 | 69 | 9.53 | 0.04 |  |  |  |  | Огнезащитное покрытие толщиной слоя 0,8 мм кабелей и проводов диаметром: до 50 мм
|  | Объем=(24,43*45%) / 100 | [17 empty] | Объем=(24,43*45%) / 100
| 421/пр_2020_прил.10_т.1_п.4_гр.3 | Производство работ осуществляется в охранной зоне действующей воздушной линии электропередачи, вблизи объектов, находящихся под напряжением, внутри объектов капитального строительства, внутренняя проводка в которых не обесточена, если это приведет к ограничению действий рабочих в соответствии с требованиями техники безопасности ОЗП=1,2; ЭМ=1,2 к расх.; ЗПМ=1,2; ТЗ=1,2; ТЗМ=1,2 | [18 empty] | Производство работ осуществляется в охранной зоне действующей воздушной линии электропередачи, вблизи объектов, находящихся под напряжением, внутри объектов капитального строительства, внутренняя проводка в которых не обесточена, если это приведет к ограничению действий рабочих в соответствии с требованиями техники безопасности ОЗП=1,2; ЭМ=1,2 к расх.; ЗПМ=1,2; ТЗ=1,2; ТЗМ=1,2
| 421/пр_2020_прил.10_т.3_п.3_гр.3 | Производство работ осуществляется на территории предприятия с наличием в зоне производства работ одного или нескольких из следующих факторов: - разветвленная сеть транспортных и инженерных коммуникаций; - стесненные условия для складирования материалов; - действующее технологическое оборудование; - движение технологического транспорта ОЗП=1,15; ЭМ=1,15 к расх.; ЗПМ=1,15; ТЗ=1,15; ТЗМ=1,15 | [18 empty] | Производство работ осуществляется на территории предприятия с наличием в зоне производства работ одного или нескольких из следующих факторов: - разветвленная сеть транспортных и инженерных коммуникаций; - стесненные условия для складирования материалов; - действующее технологическое оборудование; - движение технологического транспорта ОЗП=1,15; ЭМ=1,15 к расх.; ЗПМ=1,15; ТЗ=1,15; ТЗМ=1,15
|  | Индекс- дефлятор от 2 кв. 2026 г. к 4 кв. 2026 г. ЭМ=1,38%; МАТ=1,38% | [18 empty] | Индекс- дефлятор от 2 кв. 2026 г. к 4 кв. 2026 г. ЭМ=1,38%; МАТ=1,38%
| 1-100-30 | Средний разряд работы 3,0 |  | 4: чел.-ч; 5: 86.67; 6: 9.5281; 7: 591.6; 8: 5637; Осн.З/п 9: 5637 | [7 empty] | Средний разряд работы 3,0
| 01.7.03.01-0001 | Вода |  | 4: м3; 5: 0.01; 6: 0.0010994; 7: 49.64; 8: 0; Мат. 12: 0 | [7 empty] | Вода
| 01.7.20.08-0051 | Ветошь хлопчатобумажная цветная |  | 4: кг; 5: 1; 6: 0.10994; 7: 97.63; 8: 11; Мат. 12: 11 | [7 empty] | Ветошь хлопчатобумажная цветная
Н | 14.2.02.11 | Состав огнезащитный |  | 4: т; 5: 0.17; 6: 0.018689; 7: 0; 8: 0; Мат. 12: 0 | [9 empty] | Состав огнезащитный
| 14.5.09.11-0102 | Уайт-спирит |  | 4: кг; 5: 5; 6: 0.54968; 7: 103.63; 8: 58; Мат. 12: 58 | [7 empty] | Уайт-спирит
37 | ФСБЦ-14.2.02.11-1004 Приказ Минстроя России от 18.05.2022 №378/пр | Состав огнезащитный вспучивающийся на водной основе с органическими и неорганическими наполнителями для защиты кабелей и в системе уплотнения швов |  | т |  | 0.008325 | 560857.44 | 4734 |  |  |  | 4734 | 0 | 0 |  |  |  |  | Состав огнезащитный вспучивающийся на водной основе с органическими и неорганическими наполнителями для защиты кабелей и в системе уплотнения швов
|  | Объем=0,0185*45% | [17 empty] | Объем=0,0185*45%
|  | Индекс- дефлятор от 2 кв. 2026 г. к 4 кв. 2026 г. ЭМ=1,38%; МАТ=1,38% | [18 empty] | Индекс- дефлятор от 2 кв. 2026 г. к 4 кв. 2026 г. ЭМ=1,38%; МАТ=1,38%
38 | ГЭСНм08-02-155-01 Приказ Минстроя России от 18.05.2022 №378/пр | Герметизация проходов при вводе кабелей во взрывоопасные помещения уплотнительной массой |  | шт |  | 9 | 723.82 | 7398 | 3007 |  |  | 4391 | 4.62 | 0 |  |  |  |  | Герметизация проходов при вводе кабелей во взрывоопасные помещения уплотнительной массой
|  | Объем=(10*2)*45% | [17 empty] | Объем=(10*2)*45%
| 421/пр_2020_прил.10_т.1_п.4_гр.3 | Производство работ осуществляется в охранной зоне действующей воздушной линии электропередачи, вблизи объектов, находящихся под напряжением, внутри объектов капитального строительства, внутренняя проводка в которых не обесточена, если это приведет к ограничению действий рабочих в соответствии с требованиями техники безопасности ОЗП=1,2; ЭМ=1,2 к расх.; ЗПМ=1,2; ТЗ=1,2; ТЗМ=1,2 | [18 empty] | Производство работ осуществляется в охранной зоне действующей воздушной линии электропередачи, вблизи объектов, находящихся под напряжением, внутри объектов капитального строительства, внутренняя проводка в которых не обесточена, если это приведет к ограничению действий рабочих в соответствии с требованиями техники безопасности ОЗП=1,2; ЭМ=1,2 к расх.; ЗПМ=1,2; ТЗ=1,2; ТЗМ=1,2
| 421/пр_2020_прил.10_т.3_п.3_гр.3 | Производство работ осуществляется на территории предприятия с наличием в зоне производства работ одного или нескольких из следующих факторов: - разветвленная сеть транспортных и инженерных коммуникаций; - стесненные условия для складирования материалов; - действующее технологическое оборудование; - движение технологического транспорта ОЗП=1,15; ЭМ=1,15 к расх.; ЗПМ=1,15; ТЗ=1,15; ТЗМ=1,15 | [18 empty] | Производство работ осуществляется на территории предприятия с наличием в зоне производства работ одного или нескольких из следующих факторов: - разветвленная сеть транспортных и инженерных коммуникаций; - стесненные условия для складирования материалов; - действующее технологическое оборудование; - движение технологического транспорта ОЗП=1,15; ЭМ=1,15 к расх.; ЗПМ=1,15; ТЗ=1,15; ТЗМ=1,15
|  | Индекс- дефлятор от 2 кв. 2026 г. к 4 кв. 2026 г. ЭМ=1,38%; МАТ=1,38% | [18 empty] | Индекс- дефлятор от 2 кв. 2026 г. к 4 кв. 2026 г. ЭМ=1,38%; МАТ=1,38%
| 1-100-38 | Средний разряд работы 3,8 |  | 4: чел.-ч; 5: 0.513; 6: 4.617; 7: 651.25; 8: 3007; Осн.З/п 9: 3007 | [7 empty] | Средний разряд работы 3,8
| 01.1.01.09-0024 | Шнур асбестовый общего назначения ШАОН, диаметр 3-6 мм |  | 4: т; 5: 6e-05; 6: 0.00054; 7: 706737.99; 8: 387; Мат. 12: 387 | [7 empty] | Шнур асбестовый общего назначения ШАОН, диаметр 3-6 мм
| 01.7.07.29-0111 | Пакля смоляная пропитанная |  | 4: кг; 5: 0.15; 6: 1.35; 7: 164.52; 8: 225; Мат. 12: 225 | [7 empty] | Пакля смоляная пропитанная
| 01.7.07.29-0221 | Герметик для уплотнения кабельных вводов и муфт, герметизации резьбовых соединений газовых и водопроводных труб |  | 4: кг; 5: 0.72; 6: 6.48; 7: 568.41; 8: 3734; Мат. 12: 3734 | [7 empty] | Герметик для уплотнения кабельных вводов и муфт, герметизации резьбовых соединений газовых и водопроводных труб
39 | ФСБЦ-01.7.07.29-0221 Приказ Минстроя России от 18.05.2022 №378/пр | Герметик для уплотнения кабельных вводов и муфт, герметизации резьбовых соединений газовых и водопроводных труб |  | кг |  | -6.48 | 568.41 | -3734 |  |  |  | -3734 | 0 | 0 |  |  |  |  | Герметик для уплотнения кабельных вводов и муфт, герметизации резьбовых соединений газовых и водопроводных труб
|  | Индекс- дефлятор от 2 кв. 2026 г. к 4 кв. 2026 г. ЭМ=1,38%; МАТ=1,38% | [18 empty] | Индекс- дефлятор от 2 кв. 2026 г. к 4 кв. 2026 г. ЭМ=1,38%; МАТ=1,38%
Вывоз лишнего грунта | [17 empty] | Вывоз лишнего грунта
40 | 02-15-1-01-0018 | Перевозка грузов I класса автомобилями-самосвалами грузоподъемностью до 15 т по дорогам с усовершенствованным (асфальтобетонным, цементобетонным, железобетонным, обработанным органическим вяжущим) дорожным покрытием на расстояние 18 км |  | 1т груза |  | 11.0359 | 391.54 | 4321 |  | 4321 |  |  | 0 | 0 |  |  |  |  | Перевозка грузов I класса автомобилями-самосвалами грузоподъемностью до 15 т по дорогам с усовершенствованным (асфальтобетонным, цементобетонным, железобетонным, обработанным органическим вяжущим) дорожным покрытием на расстояние 18 км
|  | Объем=(23,81*1,03)*45% | [17 empty] | Объем=(23,81*1,03)*45%
41 | ГЭСН01-01-016-02 Приказ Минстроя России от 18.05.2022 №378/пр | Работа на отвале, группа грунтов: 2-3 |  | 1000 м3 |  | 0.010715 | 7343.96 | 155 | 26 | 80 | 48 | 1 | 0.05 | 0.05 |  |  |  |  | Работа на отвале, группа грунтов: 2-3
|  | Объем=(23,81*45%) / 1000 | [17 empty] | Объем=(23,81*45%) / 1000
| 421/пр_2020_прил.10_т.1_п.4_гр.3 | Производство работ осуществляется в охранной зоне действующей воздушной линии электропередачи, вблизи объектов, находящихся под напряжением, внутри объектов капитального строительства, внутренняя проводка в которых не обесточена, если это приведет к ограничению действий рабочих в соответствии с требованиями техники безопасности ОЗП=1,2; ЭМ=1,2 к расх.; ЗПМ=1,2; ТЗ=1,2; ТЗМ=1,2 | [18 empty] | Производство работ осуществляется в охранной зоне действующей воздушной линии электропередачи, вблизи объектов, находящихся под напряжением, внутри объектов капитального строительства, внутренняя проводка в которых не обесточена, если это приведет к ограничению действий рабочих в соответствии с требованиями техники безопасности ОЗП=1,2; ЭМ=1,2 к расх.; ЗПМ=1,2; ТЗ=1,2; ТЗМ=1,2
| 421/пр_2020_прил.10_т.3_п.3_гр.3 | Производство работ осуществляется на территории предприятия с наличием в зоне производства работ одного или нескольких из следующих факторов: - разветвленная сеть транспортных и инженерных коммуникаций; - стесненные условия для складирования материалов; - действующее технологическое оборудование; - движение технологического транспорта ОЗП=1,15; ЭМ=1,15 к расх.; ЗПМ=1,15; ТЗ=1,15; ТЗМ=1,15 | [18 empty] | Производство работ осуществляется на территории предприятия с наличием в зоне производства работ одного или нескольких из следующих факторов: - разветвленная сеть транспортных и инженерных коммуникаций; - стесненные условия для складирования материалов; - действующее технологическое оборудование; - движение технологического транспорта ОЗП=1,15; ЭМ=1,15 к расх.; ЗПМ=1,15; ТЗ=1,15; ТЗМ=1,15
|  | Индекс- дефлятор от 2 кв. 2026 г. к 4 кв. 2026 г. ЭМ=1,38%; МАТ=1,38% | [18 empty] | Индекс- дефлятор от 2 кв. 2026 г. к 4 кв. 2026 г. ЭМ=1,38%; МАТ=1,38%
| 1-100-20 | Средний разряд работы 2,0 |  | 4: чел.-ч; 5: 4.482; 6: 0.048022; 7: 541.88; 8: 26; Осн.З/п 9: 26 | [7 empty] | Средний разряд работы 2,0
| 02.2.05.04-2090 | Щебень из плотных горных пород для строительных работ М 800, фракция 20-40 мм |  | 4: м3; 5: 0.04; 6: 0.0004286; 7: 2184.44; 8: 1; Мат. 12: 1 | [7 empty] | Щебень из плотных горных пород для строительных работ М 800, фракция 20-40 мм
Вскрытие и обратное закрытие существующих кабельных ж/б лотков плитами весом до 70 кг | [17 empty] | Вскрытие и обратное закрытие существующих кабельных ж/б лотков плитами весом до 70 кг
42 | ЕНиР23.4-14-4-9 | Закрытие кабельного канала плитами или снятие плит с каналов: при массе плит до 60 кг_Снятие |  | 100 плит |  | 3.618 | 7857.26 | 38377 | 38377 |  |  |  | 70.82 | 0 |  |  |  |  | Закрытие кабельного канала плитами или снятие плит с каналов: при массе плит до 60 кг_Снятие
|  | Объем=(804*45%) / 100 | [17 empty] | Объем=(804*45%) / 100
| 421/пр_2020_прил.10_т.1_п.4_гр.3 | Производство работ осуществляется в охранной зоне действующей воздушной линии электропередачи, вблизи объектов, находящихся под напряжением, внутри объектов капитального строительства, внутренняя проводка в которых не обесточена, если это приведет к ограничению действий рабочих в соответствии с требованиями техники безопасности ОЗП=1,2; ЭМ=1,2 к расх.; ЗПМ=1,2; ТЗ=1,2; ТЗМ=1,2 | [18 empty] | Производство работ осуществляется в охранной зоне действующей воздушной линии электропередачи, вблизи объектов, находящихся под напряжением, внутри объектов капитального строительства, внутренняя проводка в которых не обесточена, если это приведет к ограничению действий рабочих в соответствии с требованиями техники безопасности ОЗП=1,2; ЭМ=1,2 к расх.; ЗПМ=1,2; ТЗ=1,2; ТЗМ=1,2
| 421/пр_2020_прил.10_т.3_п.3_гр.3 | Производство работ осуществляется на территории предприятия с наличием в зоне производства работ одного или нескольких из следующих факторов: - разветвленная сеть транспортных и инженерных коммуникаций; - стесненные условия для складирования материалов; - действующее технологическое оборудование; - движение технологического транспорта ОЗП=1,15; ЭМ=1,15 к расх.; ЗПМ=1,15; ТЗ=1,15; ТЗМ=1,15 | [18 empty] | Производство работ осуществляется на территории предприятия с наличием в зоне производства работ одного или нескольких из следующих факторов: - разветвленная сеть транспортных и инженерных коммуникаций; - стесненные условия для складирования материалов; - действующее технологическое оборудование; - движение технологического транспорта ОЗП=1,15; ЭМ=1,15 к расх.; ЗПМ=1,15; ТЗ=1,15; ТЗМ=1,15
З | 2-100-02 | Рабочий 2 разряда |  | 4: чел.-ч; 5: 19.575; 6: 70.8224; 7: 541.88; 8: 38377; Осн.З/п 9: 38377 | [10 empty] | Рабочий 2 разряда
43 | ЕНиР23.4-14-4-9 | Закрытие кабельного канала плитами или снятие плит с каналов: при массе плит до 60 кг |  | 100 плит |  | 3.618 | 7857.26 | 38377 | 38377 |  |  |  | 70.82 | 0 |  |  |  |  | Закрытие кабельного канала плитами или снятие плит с каналов: при массе плит до 60 кг
|  | Объем=(804*45%) / 100 | [17 empty] | Объем=(804*45%) / 100
| 421/пр_2020_прил.10_т.1_п.4_гр.3 | Производство работ осуществляется в охранной зоне действующей воздушной линии электропередачи, вблизи объектов, находящихся под напряжением, внутри объектов капитального строительства, внутренняя проводка в которых не обесточена, если это приведет к ограничению действий рабочих в соответствии с требованиями техники безопасности ОЗП=1,2; ЭМ=1,2 к расх.; ЗПМ=1,2; ТЗ=1,2; ТЗМ=1,2 | [18 empty] | Производство работ осуществляется в охранной зоне действующей воздушной линии электропередачи, вблизи объектов, находящихся под напряжением, внутри объектов капитального строительства, внутренняя проводка в которых не обесточена, если это приведет к ограничению действий рабочих в соответствии с требованиями техники безопасности ОЗП=1,2; ЭМ=1,2 к расх.; ЗПМ=1,2; ТЗ=1,2; ТЗМ=1,2
| 421/пр_2020_прил.10_т.3_п.3_гр.3 | Производство работ осуществляется на территории предприятия с наличием в зоне производства работ одного или нескольких из следующих факторов: - разветвленная сеть транспортных и инженерных коммуникаций; - стесненные условия для складирования материалов; - действующее технологическое оборудование; - движение технологического транспорта ОЗП=1,15; ЭМ=1,15 к расх.; ЗПМ=1,15; ТЗ=1,15; ТЗМ=1,15 | [18 empty] | Производство работ осуществляется на территории предприятия с наличием в зоне производства работ одного или нескольких из следующих факторов: - разветвленная сеть транспортных и инженерных коммуникаций; - стесненные условия для складирования материалов; - действующее технологическое оборудование; - движение технологического транспорта ОЗП=1,15; ЭМ=1,15 к расх.; ЗПМ=1,15; ТЗ=1,15; ТЗМ=1,15
З | 2-100-02 | Рабочий 2 разряда |  | 4: чел.-ч; 5: 19.575; 6: 70.8224; 7: 541.88; 8: 38377; Осн.З/п 9: 38377 | [10 empty] | Рабочий 2 разряда
Пробивка проемов в конструкциях из бетона | [17 empty] | Пробивка проемов в конструкциях из бетона
44 | ГЭСН46-03-007-02 Приказ Минстроя России от 26.10.2022 №905/пр | Пробивка проемов в конструкциях: из бетона |  | м3 |  | 0.01395 | 16414.23 | 310 | 279 | 31 |  |  | 0.45 | 0 |  |  |  |  | Пробивка проемов в конструкциях: из бетона
|  | Объем=0,031*45% | [17 empty] | Объем=0,031*45%
| 421/пр_2020_прил.10_т.1_п.4_гр.3 | Производство работ осуществляется в охранной зоне действующей воздушной линии электропередачи, вблизи объектов, находящихся под напряжением, внутри объектов капитального строительства, внутренняя проводка в которых не обесточена, если это приведет к ограничению действий рабочих в соответствии с требованиями техники безопасности ОЗП=1,2; ЭМ=1,2 к расх.; ЗПМ=1,2; ТЗ=1,2; ТЗМ=1,2 | [18 empty] | Производство работ осуществляется в охранной зоне действующей воздушной линии электропередачи, вблизи объектов, находящихся под напряжением, внутри объектов капитального строительства, внутренняя проводка в которых не обесточена, если это приведет к ограничению действий рабочих в соответствии с требованиями техники безопасности ОЗП=1,2; ЭМ=1,2 к расх.; ЗПМ=1,2; ТЗ=1,2; ТЗМ=1,2
| 421/пр_2020_прил.10_т.3_п.3_гр.3 | Производство работ осуществляется на территории предприятия с наличием в зоне производства работ одного или нескольких из следующих факторов: - разветвленная сеть транспортных и инженерных коммуникаций; - стесненные условия для складирования материалов; - действующее технологическое оборудование; - движение технологического транспорта ОЗП=1,15; ЭМ=1,15 к расх.; ЗПМ=1,15; ТЗ=1,15; ТЗМ=1,15 | [18 empty] | Производство работ осуществляется на территории предприятия с наличием в зоне производства работ одного или нескольких из следующих факторов: - разветвленная сеть транспортных и инженерных коммуникаций; - стесненные условия для складирования материалов; - действующее технологическое оборудование; - движение технологического транспорта ОЗП=1,15; ЭМ=1,15 к расх.; ЗПМ=1,15; ТЗ=1,15; ТЗМ=1,15
|  | Индекс- дефлятор от 2 кв. 2026 г. к 4 кв. 2026 г. ЭМ=1,38%; МАТ=1,38% | [18 empty] | Индекс- дефлятор от 2 кв. 2026 г. к 4 кв. 2026 г. ЭМ=1,38%; МАТ=1,38%
| 1-100-34 | Средний разряд работы 3,4 |  | 4: чел.-ч; 5: 32.13; 6: 0.44821; 7: 621.43; 8: 279; Осн.З/п 9: 279 | [7 empty] | Средний разряд работы 3,4
Итого по разделу 4 Прокладка кабеля в траншее на (ОРУ 110 кВ, ОРУ 220 кВ и территории ОГЭС) |  |  |  | 8: 723683; Мат. 13: 424.57; Мат. 14: 14.46 | [8 empty] | Итого по разделу 4 Прокладка кабеля в траншее на (ОРУ 110 кВ, ОРУ 220 кВ и территории ОГЭС)
Раздел 5. Электротехническое оборудование | [16 empty] | Раздел 5. Электротехническое оборудование
45 | ГЭСНм08-03-575-01 Приказ Минстроя России от 18.05.2022 №378/пр | Прибор или аппарат |  | шт |  | 8 | 710.55 | 7777 | 7632 |  |  | 145 | 11.12 | 0 |  |  |  |  | Прибор или аппарат
|  | Объем=17-9 | [17 empty] | Объем=17-9
| 421/пр_2020_прил.10_т.1_п.4_гр.3 | Производство работ осуществляется в охранной зоне действующей воздушной линии электропередачи, вблизи объектов, находящихся под напряжением, внутри объектов капитального строительства, внутренняя проводка в которых не обесточена, если это приведет к ограничению действий рабочих в соответствии с требованиями техники безопасности ОЗП=1,2; ЭМ=1,2 к расх.; ЗПМ=1,2; ТЗ=1,2; ТЗМ=1,2 | [18 empty] | Производство работ осуществляется в охранной зоне действующей воздушной линии электропередачи, вблизи объектов, находящихся под напряжением, внутри объектов капитального строительства, внутренняя проводка в которых не обесточена, если это приведет к ограничению действий рабочих в соответствии с требованиями техники безопасности ОЗП=1,2; ЭМ=1,2 к расх.; ЗПМ=1,2; ТЗ=1,2; ТЗМ=1,2
| 421/пр_2020_прил.10_т.3_п.3_гр.3 | Производство работ осуществляется на территории предприятия с наличием в зоне производства работ одного или нескольких из следующих факторов: - разветвленная сеть транспортных и инженерных коммуникаций; - стесненные условия для складирования материалов; - действующее технологическое оборудование; - движение технологического транспорта ОЗП=1,15; ЭМ=1,15 к расх.; ЗПМ=1,15; ТЗ=1,15; ТЗМ=1,15 | [18 empty] | Производство работ осуществляется на территории предприятия с наличием в зоне производства работ одного или нескольких из следующих факторов: - разветвленная сеть транспортных и инженерных коммуникаций; - стесненные условия для складирования материалов; - действующее технологическое оборудование; - движение технологического транспорта ОЗП=1,15; ЭМ=1,15 к расх.; ЗПМ=1,15; ТЗ=1,15; ТЗМ=1,15
|  | Индекс- дефлятор от 2 кв. 2026 г. к 4 кв. 2026 г. ЭМ=1,38%; МАТ=1,38% | [18 empty] | Индекс- дефлятор от 2 кв. 2026 г. к 4 кв. 2026 г. ЭМ=1,38%; МАТ=1,38%
| 1-100-42 | Средний разряд работы 4,2 |  | 4: чел.-ч; 5: 1.3905; 6: 11.124; 7: 686.05; 8: 7632; Осн.З/п 9: 7632 | [7 empty] | Средний разряд работы 4,2
| 01.7.15.03-0042 | Болты с гайками и шайбами строительные |  | 4: кг; 5: 0.02; 6: 0.16; 7: 195.92; 8: 32; Мат. 12: 32 | [7 empty] | Болты с гайками и шайбами строительные
46 * | Материал Заказчика | Выключатель автоматический модульный OptiDin BM63-1C16-УХЛ3 |  | 4: шт; 6: 8; Мат. 13: 0; Мат. 14: 0 |  |  |  |  | Выключатель автоматический модульный OptiDin BM63-1C16-УХЛ3
|  | Объем=17-9 | [17 empty] | Объем=17-9
Итого по разделу 5 Электротехническое оборудование |  |  |  | 8: 19148; Мат. 13: 11.12; Мат. 14: 0 | [8 empty] | Итого по разделу 5 Электротехническое оборудование
Раздел 6. Общие материалы | [16 empty] | Раздел 6. Общие материалы
47 | ГЭСНм08-02-472-10 Приказ Минстроя России от 14.11.2023 №817/пр | Проводник заземляющий из медного изолированного провода сечением 25 мм2 открыто по строительным основаниям |  | 100 м |  | 1.5975 | 21238.34 | 46463 | 45169 | 186 | 101 | 1007 | 69.36 | 0.13 |  |  |  |  | Проводник заземляющий из медного изолированного провода сечением 25 мм2 открыто по строительным основаниям
|  | Объем=(355*45%) / 100 | [17 empty] | Объем=(355*45%) / 100
| 421/пр_2020_прил.10_т.1_п.4_гр.3 | Производство работ осуществляется в охранной зоне действующей воздушной линии электропередачи, вблизи объектов, находящихся под напряжением, внутри объектов капитального строительства, внутренняя проводка в которых не обесточена, если это приведет к ограничению действий рабочих в соответствии с требованиями техники безопасности ОЗП=1,2; ЭМ=1,2 к расх.; ЗПМ=1,2; ТЗ=1,2; ТЗМ=1,2 | [18 empty] | Производство работ осуществляется в охранной зоне действующей воздушной линии электропередачи, вблизи объектов, находящихся под напряжением, внутри объектов капитального строительства, внутренняя проводка в которых не обесточена, если это приведет к ограничению действий рабочих в соответствии с требованиями техники безопасности ОЗП=1,2; ЭМ=1,2 к расх.; ЗПМ=1,2; ТЗ=1,2; ТЗМ=1,2
| 421/пр_2020_прил.10_т.3_п.3_гр.3 | Производство работ осуществляется на территории предприятия с наличием в зоне производства работ одного или нескольких из следующих факторов: - разветвленная сеть транспортных и инженерных коммуникаций; - стесненные условия для складирования материалов; - действующее технологическое оборудование; - движение технологического транспорта ОЗП=1,15; ЭМ=1,15 к расх.; ЗПМ=1,15; ТЗ=1,15; ТЗМ=1,15 | [18 empty] | Производство работ осуществляется на территории предприятия с наличием в зоне производства работ одного или нескольких из следующих факторов: - разветвленная сеть транспортных и инженерных коммуникаций; - стесненные условия для складирования материалов; - действующее технологическое оборудование; - движение технологического транспорта ОЗП=1,15; ЭМ=1,15 к расх.; ЗПМ=1,15; ТЗ=1,15; ТЗМ=1,15
|  | Индекс- дефлятор от 2 кв. 2026 г. к 4 кв. 2026 г. ЭМ=1,38%; МАТ=1,38% | [18 empty] | Индекс- дефлятор от 2 кв. 2026 г. к 4 кв. 2026 г. ЭМ=1,38%; МАТ=1,38%
| 1-100-38 | Средний разряд работы 3,8 |  | 4: чел.-ч; 5: 43.416; 6: 69.3571; 7: 651.25; 8: 45169; Осн.З/п 9: 45169 | [7 empty] | Средний разряд работы 3,8
| 01.7.03.04-0001 | Электроэнергия |  | 4: кВт-ч; 5: 6.656; 6: 10.633; 7: 7.81; 8: 84; Мат. 12: 84 | [7 empty] | Электроэнергия
| 01.7.15.07-0014 | Дюбели распорные полипропиленовые |  | 4: 100 шт; 5: 2.04; 6: 3.2589; 7: 53.39; 8: 176; Мат. 12: 176 | [7 empty] | Дюбели распорные полипропиленовые
| 01.7.15.14-0043 | Шурупы самонарезающие стальные оксидированные с полукруглой головкой и крестообразным шлицем, остроконечные, диаметр 3,5 мм, длина 11 мм |  | 4: 100 шт; 5: 2.04; 6: 3.2589; 7: 23.73; 8: 78; Мат. 12: 78 | [7 empty] | Шурупы самонарезающие стальные оксидированные с полукруглой головкой и крестообразным шлицем, остроконечные, диаметр 3,5 мм, длина 11 мм
48 | ФСБЦ-21.2.03.05-0051 Приказ Минстроя России от 15.05.2026 №301/пр | Провод установочный ПуВ 1х6-450/750 |  | 1000 м |  | 0.16454 | 62277.29 | 10389 |  |  |  | 10389 | 0 | 0 |  |  |  |  | Провод установочный ПуВ 1х6-450/750
|  | Объем=((355*1,03)*45%) / 1000 | [17 empty] | Объем=((355*1,03)*45%) / 1000
|  | Индекс- дефлятор от 2 кв. 2026 г. к 4 кв. 2026 г. ЭМ=1,38%; МАТ=1,38% | [18 empty] | Индекс- дефлятор от 2 кв. 2026 г. к 4 кв. 2026 г. ЭМ=1,38%; МАТ=1,38%
49 | ФСБЦ-20.2.10.03-0003 Приказ Минстроя России от 18.05.2022 №378/пр | Наконечники кабельные медные, сечение жилы 6 мм2, диаметр отверстия 6 мм |  | 100 шт |  | 4.2885 | 763.49 | 3319 |  |  |  | 3319 | 0 | 0 |  |  |  |  | Наконечники кабельные медные, сечение жилы 6 мм2, диаметр отверстия 6 мм
|  | Объем=(953*45%) / 100 | [17 empty] | Объем=(953*45%) / 100
|  | Индекс- дефлятор от 2 кв. 2026 г. к 4 кв. 2026 г. ЭМ=1,38%; МАТ=1,38% | [18 empty] | Индекс- дефлятор от 2 кв. 2026 г. к 4 кв. 2026 г. ЭМ=1,38%; МАТ=1,38%
50 | ГЭСНм08-02-409-09 Приказ Минстроя России от 15.05.2026 №301/пр | Труба гофрированная ПВХ для защиты проводов и кабелей по установленным конструкциям, по стенам, колоннам, потолкам, основанию пола |  | 100 м |  | 1.431 | 9783.54 | 19097 | 18523 | 13 | 13 | 548 | 30.14 | 0.02 |  |  |  |  | Труба гофрированная ПВХ для защиты проводов и кабелей по установленным конструкциям, по стенам, колоннам, потолкам, основанию пола
|  | Объем=(318*45%) / 100 | [17 empty] | Объем=(318*45%) / 100
| 421/пр_2020_прил.10_т.1_п.4_гр.3 | Производство работ осуществляется в охранной зоне действующей воздушной линии электропередачи, вблизи объектов, находящихся под напряжением, внутри объектов капитального строительства, внутренняя проводка в которых не обесточена, если это приведет к ограничению действий рабочих в соответствии с требованиями техники безопасности ОЗП=1,2; ЭМ=1,2 к расх.; ЗПМ=1,2; ТЗ=1,2; ТЗМ=1,2 | [18 empty] | Производство работ осуществляется в охранной зоне действующей воздушной линии электропередачи, вблизи объектов, находящихся под напряжением, внутри объектов капитального строительства, внутренняя проводка в которых не обесточена, если это приведет к ограничению действий рабочих в соответствии с требованиями техники безопасности ОЗП=1,2; ЭМ=1,2 к расх.; ЗПМ=1,2; ТЗ=1,2; ТЗМ=1,2
| 421/пр_2020_прил.10_т.3_п.3_гр.3 | Производство работ осуществляется на территории предприятия с наличием в зоне производства работ одного или нескольких из следующих факторов: - разветвленная сеть транспортных и инженерных коммуникаций; - стесненные условия для складирования материалов; - действующее технологическое оборудование; - движение технологического транспорта ОЗП=1,15; ЭМ=1,15 к расх.; ЗПМ=1,15; ТЗ=1,15; ТЗМ=1,15 | [18 empty] | Производство работ осуществляется на территории предприятия с наличием в зоне производства работ одного или нескольких из следующих факторов: - разветвленная сеть транспортных и инженерных коммуникаций; - стесненные условия для складирования материалов; - действующее технологическое оборудование; - движение технологического транспорта ОЗП=1,15; ЭМ=1,15 к расх.; ЗПМ=1,15; ТЗ=1,15; ТЗМ=1,15
|  | Индекс- дефлятор от 2 кв. 2026 г. к 4 кв. 2026 г. ЭМ=1,38%; МАТ=1,38% | [18 empty] | Индекс- дефлятор от 2 кв. 2026 г. к 4 кв. 2026 г. ЭМ=1,38%; МАТ=1,38%
| 2-100-02 | Рабочий 2 разряда |  | 4: чел.-ч; 5: 0.027; 6: 0.038637; 7: 541.88; 8: 21; Осн.З/п 9: 21 | [7 empty] | Рабочий 2 разряда
| 2-100-03 | Рабочий 3 разряда |  | 4: чел.-ч; 5: 14.5125; 6: 20.7674; 7: 591.6; 8: 12286; Осн.З/п 9: 12286 | [7 empty] | Рабочий 3 разряда
| 2-100-04 | Рабочий 4 разряда |  | 4: чел.-ч; 5: 6.5205; 6: 9.3308; 7: 666.17; 8: 6216; Осн.З/п 9: 6216 | [7 empty] | Рабочий 4 разряда
| 01.7.03.04-0001 | Электроэнергия |  | 4: кВт-ч; 5: 4.42; 6: 6.325; 7: 7.81; 8: 50; Мат. 12: 50 | [7 empty] | Электроэнергия
| 01.7.15.07-0152 | Дюбели пластмассовые с шурупами, диаметр 6 мм, длина 35 мм, диаметр шурупа 3,5 мм, длина шурупа 50 мм |  | 4: 100 шт; 5: 2.09; 6: 2.9908; 7: 73.8; 8: 224; Мат. 12: 224 | [7 empty] | Дюбели пластмассовые с шурупами, диаметр 6 мм, длина 35 мм, диаметр шурупа 3,5 мм, длина шурупа 50 мм
51 | ФСБЦ-20.2.09.13-0011 Приказ Минстроя России от 18.05.2022 №378/пр | Муфты |  | шт |  | 45 | 586.75 | 26768 |  |  |  | 26768 | 0 | 0 |  |  |  |  | Муфты
|  | Объем=100*45% | [17 empty] | Объем=100*45%
|  | Индекс- дефлятор от 2 кв. 2026 г. к 4 кв. 2026 г. ЭМ=1,38%; МАТ=1,38% | [18 empty] | Индекс- дефлятор от 2 кв. 2026 г. к 4 кв. 2026 г. ЭМ=1,38%; МАТ=1,38%
52 | ТЦ_08.1.02.13_54_5407159273_16.06.2026_02_1.3 | Металлорукав в ПВХ изоляции морозостойкий МРПИнг-25 |  | м |  | 143.1 | 123.45 | 17909 |  |  |  | 17909 | 0 | 0 |  |  |  |  | Металлорукав в ПВХ изоляции морозостойкий МРПИнг-25
|  | Объем=318*45% | [17 empty] | Объем=318*45%
|  | Индекс- дефлятор от 2 кв. 2026 г. к 4 кв. 2026 г. ЭМ=1,38%; МАТ=1,38% | [18 empty] | Индекс- дефлятор от 2 кв. 2026 г. к 4 кв. 2026 г. ЭМ=1,38%; МАТ=1,38%
53 | ТЦ_22.2.02.20_77_7722786153_16.06.2026_02_2.3 | Хомут заземления металлорукава УХ3 (25-40)/W2 |  | шт |  | 99.45 | 95.53 | 9632 |  |  |  | 9632 | 0 | 0 |  |  |  |  | Хомут заземления металлорукава УХ3 (25-40)/W2
|  | Объем=221*45% | [17 empty] | Объем=221*45%
|  | Индекс- дефлятор от 2 кв. 2026 г. к 4 кв. 2026 г. ЭМ=1,38%; МАТ=1,38% | [18 empty] | Индекс- дефлятор от 2 кв. 2026 г. к 4 кв. 2026 г. ЭМ=1,38%; МАТ=1,38%
54 | ТЦ_20.1.01.05_69_7704844420_16.06.2026_02_3.1 | Роликовая пружина постоянного давления. Диаметр 8-15 мм ППД-0 |  | шт |  | 72 | 13.77 | 1005 |  |  |  | 1005 | 0 | 0 |  |  |  |  | Роликовая пружина постоянного давления. Диаметр 8-15 мм ППД-0
|  | Объем=160*45% | [17 empty] | Объем=160*45%
|  | Индекс- дефлятор от 2 кв. 2026 г. к 4 кв. 2026 г. ЭМ=1,38%; МАТ=1,38% | [18 empty] | Индекс- дефлятор от 2 кв. 2026 г. к 4 кв. 2026 г. ЭМ=1,38%; МАТ=1,38%
55 | ТЦ_20.1.01.05_77_7722786153_16.06.2026_02_4.1 | Роликовая пружина постоянного давления. Диаметр 12-25 мм. ППД-1 |  | шт |  | 20.25 | 20.84 | 428 |  |  |  | 428 | 0 | 0 |  |  |  |  | Роликовая пружина постоянного давления. Диаметр 12-25 мм. ППД-1
|  | Объем=45*45% | [17 empty] | Объем=45*45%
|  | Индекс- дефлятор от 2 кв. 2026 г. к 4 кв. 2026 г. ЭМ=1,38%; МАТ=1,38% | [18 empty] | Индекс- дефлятор от 2 кв. 2026 г. к 4 кв. 2026 г. ЭМ=1,38%; МАТ=1,38%
56 | ТЦ_20.1.01.05_77_7842224734_16.06.2026_02_5.1 | Кабельный зажим для крепления кабеля в шкафу. Диаметр 6-14 мм |  | шт |  | 101.25 | 115.25 | 11830 |  |  |  | 11830 | 0 | 0 |  |  |  |  | Кабельный зажим для крепления кабеля в шкафу. Диаметр 6-14 мм
|  | Объем=225*45% | [17 empty] | Объем=225*45%
|  | Индекс- дефлятор от 2 кв. 2026 г. к 4 кв. 2026 г. ЭМ=1,38%; МАТ=1,38% | [18 empty] | Индекс- дефлятор от 2 кв. 2026 г. к 4 кв. 2026 г. ЭМ=1,38%; МАТ=1,38%
57 | ТЦ_20.1.01.05_77_7842224734_16.06.2026_02_6.1 | Кабельный зажим для крепления кабеля в шкафу. Диаметр 12-18 мм |  | шт |  | 20.25 | 131.78 | 2705 |  |  |  | 2705 | 0 | 0 |  |  |  |  | Кабельный зажим для крепления кабеля в шкафу. Диаметр 12-18 мм
|  | Объем=45*45% | [17 empty] | Объем=45*45%
|  | Индекс- дефлятор от 2 кв. 2026 г. к 4 кв. 2026 г. ЭМ=1,38%; МАТ=1,38% | [18 empty] | Индекс- дефлятор от 2 кв. 2026 г. к 4 кв. 2026 г. ЭМ=1,38%; МАТ=1,38%
58 | ТЦ_20.1.01.05_77_7717798361_16.06.2026_02_7.2 | ЭМС-экранирующий зажим. Диаметр 10-20 мм |  | шт |  | 4.5 | 382.9 | 1747 |  |  |  | 1747 | 0 | 0 |  |  |  |  | ЭМС-экранирующий зажим. Диаметр 10-20 мм
|  | Объем=10*45% | [17 empty] | Объем=10*45%
|  | Индекс- дефлятор от 2 кв. 2026 г. к 4 кв. 2026 г. ЭМ=1,38%; МАТ=1,38% | [18 empty] | Индекс- дефлятор от 2 кв. 2026 г. к 4 кв. 2026 г. ЭМ=1,38%; МАТ=1,38%
59 | ФСБЦ-25.2.01.01-0014 Приказ Минстроя России от 18.05.2022 №378/пр | Бирки кабельные маркировочные пластмассовые У136 |  | 100 шт |  | 7.92 | 249.87 | 2006 |  |  |  | 2006 | 0 | 0 |  |  |  |  | Бирки кабельные маркировочные пластмассовые У136
|  | Объем=(1760*45%) / 100 | [17 empty] | Объем=(1760*45%) / 100
|  | Индекс- дефлятор от 2 кв. 2026 г. к 4 кв. 2026 г. ЭМ=1,38%; МАТ=1,38% | [18 empty] | Индекс- дефлятор от 2 кв. 2026 г. к 4 кв. 2026 г. ЭМ=1,38%; МАТ=1,38%
60 | ФСБЦ-25.2.01.01-0018 Приказ Минстроя России от 18.05.2022 №378/пр | Бирки маркировочные пластмассовые У134 |  | 100 шт |  | 0.81 | 212.1 | 174 |  |  |  | 174 | 0 | 0 |  |  |  |  | Бирки маркировочные пластмассовые У134
|  | Объем=(180*45%) / 100 | [17 empty] | Объем=(180*45%) / 100
|  | Индекс- дефлятор от 2 кв. 2026 г. к 4 кв. 2026 г. ЭМ=1,38%; МАТ=1,38% | [18 empty] | Индекс- дефлятор от 2 кв. 2026 г. к 4 кв. 2026 г. ЭМ=1,38%; МАТ=1,38%
61 | ФСБЦ-20.1.02.18-1106 Приказ Минстроя России от 18.05.2022 №378/пр | Хомуты-стяжки кабельные нейлоновые, размеры 4,8х430 мм |  | 100 шт |  | 3.15 | 683.73 | 2183 |  |  |  | 2183 | 0 | 0 |  |  |  |  | Хомуты-стяжки кабельные нейлоновые, размеры 4,8х430 мм
|  | Объем=(700*45%) / 100 | [17 empty] | Объем=(700*45%) / 100
|  | Индекс- дефлятор от 2 кв. 2026 г. к 4 кв. 2026 г. ЭМ=1,38%; МАТ=1,38% | [18 empty] | Индекс- дефлятор от 2 кв. 2026 г. к 4 кв. 2026 г. ЭМ=1,38%; МАТ=1,38%
62 | ГЭСНм08-02-472-03 Приказ Минстроя России от 14.11.2023 №817/пр | Проводник заземляющий скрыто в подливке пола из стали: полосовой сечением 100 мм2 |  | 100 м |  | 0.0225 | 15023.04 | 450 | 265 | 50 | 24 | 111 | 0.41 | 0.03 |  |  |  |  | Проводник заземляющий скрыто в подливке пола из стали: полосовой сечением 100 мм2
|  | Объем=(5*45%) / 100 | [17 empty] | Объем=(5*45%) / 100
| 421/пр_2020_прил.10_т.1_п.4_гр.3 | Производство работ осуществляется в охранной зоне действующей воздушной линии электропередачи, вблизи объектов, находящихся под напряжением, внутри объектов капитального строительства, внутренняя проводка в которых не обесточена, если это приведет к ограничению действий рабочих в соответствии с требованиями техники безопасности ОЗП=1,2; ЭМ=1,2 к расх.; ЗПМ=1,2; ТЗ=1,2; ТЗМ=1,2 | [18 empty] | Производство работ осуществляется в охранной зоне действующей воздушной линии электропередачи, вблизи объектов, находящихся под напряжением, внутри объектов капитального строительства, внутренняя проводка в которых не обесточена, если это приведет к ограничению действий рабочих в соответствии с требованиями техники безопасности ОЗП=1,2; ЭМ=1,2 к расх.; ЗПМ=1,2; ТЗ=1,2; ТЗМ=1,2
| 421/пр_2020_прил.10_т.3_п.3_гр.3 | Производство работ осуществляется на территории предприятия с наличием в зоне производства работ одного или нескольких из следующих факторов: - разветвленная сеть транспортных и инженерных коммуникаций; - стесненные условия для складирования материалов; - действующее технологическое оборудование; - движение технологического транспорта ОЗП=1,15; ЭМ=1,15 к расх.; ЗПМ=1,15; ТЗ=1,15; ТЗМ=1,15 | [18 empty] | Производство работ осуществляется на территории предприятия с наличием в зоне производства работ одного или нескольких из следующих факторов: - разветвленная сеть транспортных и инженерных коммуникаций; - стесненные условия для складирования материалов; - действующее технологическое оборудование; - движение технологического транспорта ОЗП=1,15; ЭМ=1,15 к расх.; ЗПМ=1,15; ТЗ=1,15; ТЗМ=1,15
|  | Индекс- дефлятор от 2 кв. 2026 г. к 4 кв. 2026 г. ЭМ=1,38%; МАТ=1,38% | [18 empty] | Индекс- дефлятор от 2 кв. 2026 г. к 4 кв. 2026 г. ЭМ=1,38%; МАТ=1,38%
| 1-100-38 | Средний разряд работы 3,8 |  | 4: чел.-ч; 5: 18.09; 6: 0.40703; 7: 651.25; 8: 265; Осн.З/п 9: 265 | [7 empty] | Средний разряд работы 3,8
| 01.7.11.07-0227 | Электроды сварочные для сварки низколегированных и углеродистых сталей УОНИ 13/45, Э42А, диаметр 4-5 мм |  | 4: кг; 5: 1.6; 6: 0.036; 7: 127.62; 8: 5; Мат. 12: 5 | [7 empty] | Электроды сварочные для сварки низколегированных и углеродистых сталей УОНИ 13/45, Э42А, диаметр 4-5 мм
| 14.4.01.09-0427 | Грунтовка эпоксидная антикоррозионная с содержанием цинка для защиты металлических поверхностей, расход 0,20-0,39 кг/м2 |  | 4: кг; 5: 3.7; 6: 0.08325; 7: 1203.26; 8: 102; Мат. 12: 102 | [7 empty] | Грунтовка эпоксидная антикоррозионная с содержанием цинка для защиты металлических поверхностей, расход 0,20-0,39 кг/м2
63 | ФСБЦ-01.7.15.03-0042 Приказ Минстроя России от 18.05.2022 №378/пр | Болты с гайками и шайбами строительные |  | кг |  | 4.8031 | 195.92 | 954 |  |  |  | 954 | 0 | 0 |  |  |  |  | Болты с гайками и шайбами строительные
|  | Объем=(953*0,0067+953*0,0025+1906*0,001)*45% | [17 empty] | Объем=(953*0,0067+953*0,0025+1906*0,001)*45%
|  | Индекс- дефлятор от 2 кв. 2026 г. к 4 кв. 2026 г. ЭМ=1,38%; МАТ=1,38% | [18 empty] | Индекс- дефлятор от 2 кв. 2026 г. к 4 кв. 2026 г. ЭМ=1,38%; МАТ=1,38%
64 | ФСБЦ-24.3.01.01-0005 Приказ Минстроя России от 18.05.2022 №378/пр | Трубка полихлорвиниловая электромонтажная, толщина стенки 0,6 мм |  | кг |  | 45 | 274.97 | 12544 |  |  |  | 12544 | 0 | 0 |  |  |  |  | Трубка полихлорвиниловая электромонтажная, толщина стенки 0,6 мм
|  | Объем=(200*0,5)*45% | [17 empty] | Объем=(200*0,5)*45%
|  | Индекс- дефлятор от 2 кв. 2026 г. к 4 кв. 2026 г. ЭМ=1,38%; МАТ=1,38% | [18 empty] | Индекс- дефлятор от 2 кв. 2026 г. к 4 кв. 2026 г. ЭМ=1,38%; МАТ=1,38%
65 | ТЦ_24.3.03.01_77_9724102250_16.06.2026_02_8.2 | Красящая лента для MAX LM-390A PC, черная, LM-IR300B (50м) |  | уп |  | 1.8 | 551.8 | 1007 |  |  |  | 1007 | 0 | 0 |  |  |  |  | Красящая лента для MAX LM-390A PC, черная, LM-IR300B (50м)
|  | Объем=4*45% | [17 empty] | Объем=4*45%
|  | Индекс- дефлятор от 2 кв. 2026 г. к 4 кв. 2026 г. ЭМ=1,38%; МАТ=1,38% | [18 empty] | Индекс- дефлятор от 2 кв. 2026 г. к 4 кв. 2026 г. ЭМ=1,38%; МАТ=1,38%
66 | ГЭСНм08-02-396-01 Приказ Минстроя России от 18.05.2022 №378/пр | Короб металлический на конструкциях, кронштейнах, по фермам и колоннам, длина: 2 м |  | 100 м |  | 0.225 | 22503.71 | 8509 | 5950 | 479 | 1682 | 398 | 9.14 | 2.52 |  |  |  |  | Короб металлический на конструкциях, кронштейнах, по фермам и колоннам, длина: 2 м
|  | Объем=((2*25)*45%) / 100 | [17 empty] | Объем=((2*25)*45%) / 100
| 421/пр_2020_прил.10_т.1_п.4_гр.3 | Производство работ осуществляется в охранной зоне действующей воздушной линии электропередачи, вблизи объектов, находящихся под напряжением, внутри объектов капитального строительства, внутренняя проводка в которых не обесточена, если это приведет к ограничению действий рабочих в соответствии с требованиями техники безопасности ОЗП=1,2; ЭМ=1,2 к расх.; ЗПМ=1,2; ТЗ=1,2; ТЗМ=1,2 | [18 empty] | Производство работ осуществляется в охранной зоне действующей воздушной линии электропередачи, вблизи объектов, находящихся под напряжением, внутри объектов капитального строительства, внутренняя проводка в которых не обесточена, если это приведет к ограничению действий рабочих в соответствии с требованиями техники безопасности ОЗП=1,2; ЭМ=1,2 к расх.; ЗПМ=1,2; ТЗ=1,2; ТЗМ=1,2
| 421/пр_2020_прил.10_т.3_п.3_гр.3 | Производство работ осуществляется на территории предприятия с наличием в зоне производства работ одного или нескольких из следующих факторов: - разветвленная сеть транспортных и инженерных коммуникаций; - стесненные условия для складирования материалов; - действующее технологическое оборудование; - движение технологического транспорта ОЗП=1,15; ЭМ=1,15 к расх.; ЗПМ=1,15; ТЗ=1,15; ТЗМ=1,15 | [18 empty] | Производство работ осуществляется на территории предприятия с наличием в зоне производства работ одного или нескольких из следующих факторов: - разветвленная сеть транспортных и инженерных коммуникаций; - стесненные условия для складирования материалов; - действующее технологическое оборудование; - движение технологического транспорта ОЗП=1,15; ЭМ=1,15 к расх.; ЗПМ=1,15; ТЗ=1,15; ТЗМ=1,15
|  | Индекс- дефлятор от 2 кв. 2026 г. к 4 кв. 2026 г. ЭМ=1,38%; МАТ=1,38% | [18 empty] | Индекс- дефлятор от 2 кв. 2026 г. к 4 кв. 2026 г. ЭМ=1,38%; МАТ=1,38%
| 1-100-38 | Средний разряд работы 3,8 |  | 4: чел.-ч; 5: 40.608; 6: 9.1368; 7: 651.25; 8: 5950; Осн.З/п 9: 5950 | [7 empty] | Средний разряд работы 3,8
| 01.7.03.04-0001 | Электроэнергия |  | 4: кВт-ч; 5: 0.3168; 6: 0.07128; 7: 7.81; 8: 1; Мат. 12: 1 | [7 empty] | Электроэнергия
| 01.7.11.07-0227 | Электроды сварочные для сварки низколегированных и углеродистых сталей УОНИ 13/45, Э42А, диаметр 4-5 мм |  | 4: кг; 5: 6.84; 6: 1.539; 7: 127.62; 8: 199; Мат. 12: 199 | [7 empty] | Электроды сварочные для сварки низколегированных и углеродистых сталей УОНИ 13/45, Э42А, диаметр 4-5 мм
| 20.2.08.07-0033 | Скобы У1078 |  | 4: 100 шт; 5: 0.11; 6: 0.02475; 7: 4400.83; 8: 110; Мат. 12: 110 | [7 empty] | Скобы У1078
67 | ФСБЦ-01.7.15.04-0059 Приказ Минстроя России от 18.05.2022 №378/пр | Винты самонарезающие из нержавеющей стали с цилиндрической головкой, прямой шлиц, диаметр головки 12 мм, диаметр резьбы 6 мм, длина винта 11,5 мм_(Винт с крестообразным шлицем. Применительно) |  | 100 шт |  | 0.45 | 5053.84 | 2306 |  |  |  | 2306 | 0 | 0 |  |  |  |  | Винты самонарезающие из нержавеющей стали с цилиндрической головкой, прямой шлиц, диаметр головки 12 мм, диаметр резьбы 6 мм, длина винта 11,5 мм_(Винт с крестообразным шлицем. Применительно)
|  | Объем=(100*45%) / 100 | [17 empty] | Объем=(100*45%) / 100
|  | Индекс- дефлятор от 2 кв. 2026 г. к 4 кв. 2026 г. ЭМ=1,38%; МАТ=1,38% | [18 empty] | Индекс- дефлятор от 2 кв. 2026 г. к 4 кв. 2026 г. ЭМ=1,38%; МАТ=1,38%
68 | ФСБЦ-01.7.15.05-0021 Приказ Минстроя России от 18.05.2022 №378/пр | Гайки стальные оцинкованные шестигранные, диаметр резьбы М6_(применительно) |  | кг |  | 0.135 | 187.44 | 26 |  |  |  | 26 | 0 | 0 |  |  |  |  | Гайки стальные оцинкованные шестигранные, диаметр резьбы М6_(применительно)
|  | Объем=(100*0,003{приблизительный вес одной гайки})*45% | [17 empty] | Объем=(100*0,003{приблизительный вес одной гайки})*45%
|  | Индекс- дефлятор от 2 кв. 2026 г. к 4 кв. 2026 г. ЭМ=1,38%; МАТ=1,38% | [18 empty] | Индекс- дефлятор от 2 кв. 2026 г. к 4 кв. 2026 г. ЭМ=1,38%; МАТ=1,38%
69 | ФСБЦ-01.7.15.14-0001 Приказ Минстроя России от 07.11.2024 №747/пр | Шурупы самонарезающие стальные оцинкованные с полукруглой головкой и крестообразным шлицем, наконечник сверло, диаметр 4,8 мм, длина 19 мм_(Саморез по металлу. Применительно) |  | 100 шт |  | 0.27 | 270.87 | 74 |  |  |  | 74 | 0 | 0 |  |  |  |  | Шурупы самонарезающие стальные оцинкованные с полукруглой головкой и крестообразным шлицем, наконечник сверло, диаметр 4,8 мм, длина 19 мм_(Саморез по металлу. Применительно)
|  | Объем=(60*45%) / 100 | [17 empty] | Объем=(60*45%) / 100
|  | Индекс- дефлятор от 2 кв. 2026 г. к 4 кв. 2026 г. ЭМ=1,38%; МАТ=1,38% | [18 empty] | Индекс- дефлятор от 2 кв. 2026 г. к 4 кв. 2026 г. ЭМ=1,38%; МАТ=1,38%
70 | ФСБЦ-07.2.07.13-0221 Приказ Минстроя России от 18.05.2022 №378/пр | Хомуты стальные _(применительно) |  | кг |  | 0.216 | 62.82 | 14 |  |  |  | 14 | 0 | 0 |  |  |  |  | Хомуты стальные _(применительно)
|  | Объем=(300*0,0016)*45% | [17 empty] | Объем=(300*0,0016)*45%
|  | Индекс- дефлятор от 2 кв. 2026 г. к 4 кв. 2026 г. ЭМ=1,38%; МАТ=1,38% | [18 empty] | Индекс- дефлятор от 2 кв. 2026 г. к 4 кв. 2026 г. ЭМ=1,38%; МАТ=1,38%
71 | ФСБЦ-08.3.08.01-0025 Приказ Минстроя России от 18.05.2022 №378/пр | Уголок стальной горячекатаный неравнополочный, марки стали Ст3сп, Ст3пс, ширина большей полки 63-160 мм, толщина 5-6 мм_(применительно) |  | т |  | 0.048321 | 60170.85 | 2948 |  |  |  | 2948 | 0 | 0 |  |  |  |  | Уголок стальной горячекатаный неравнополочный, марки стали Ст3сп, Ст3пс, ширина большей полки 63-160 мм, толщина 5-6 мм_(применительно)
|  | Объем=(118*0,91/1000)*45% | [17 empty] | Объем=(118*0,91/1000)*45%
|  | Индекс- дефлятор от 2 кв. 2026 г. к 4 кв. 2026 г. ЭМ=1,38%; МАТ=1,38% | [18 empty] | Индекс- дефлятор от 2 кв. 2026 г. к 4 кв. 2026 г. ЭМ=1,38%; МАТ=1,38%
72 | ФСБЦ-14.4.02.09-0402 Приказ Минстроя России от 18.05.2022 №378/пр | Краска маркировочная для электротехнических изделий (Краска по бетону) |  | кг |  | 3.015 | 11244.26 | 34369 |  |  |  | 34369 | 0 | 0 |  |  |  |  | Краска маркировочная для электротехнических изделий (Краска по бетону)
|  | Объем=6,7*45% | [17 empty] | Объем=6,7*45%
|  | Индекс- дефлятор от 2 кв. 2026 г. к 4 кв. 2026 г. ЭМ=1,38%; МАТ=1,38% | [18 empty] | Индекс- дефлятор от 2 кв. 2026 г. к 4 кв. 2026 г. ЭМ=1,38%; МАТ=1,38%
73 | ГЭСН13-03-002-13 Приказ Минстроя России от 15.05.2026 №301/пр | Огрунтовка металлических поверхностей за один раз: грунтовкой цинконаполненной |  | 100 м2 |  | 0.40185 | 2812.17 | 3067 | 3008 | 44 | 15 |  | 4.45 | 0.02 |  |  |  |  | Огрунтовка металлических поверхностей за один раз: грунтовкой цинконаполненной
|  | Объем=(89,3*45%) / 100 | [17 empty] | Объем=(89,3*45%) / 100
| 421/пр_2020_прил.10_т.1_п.4_гр.3 | Производство работ осуществляется в охранной зоне действующей воздушной линии электропередачи, вблизи объектов, находящихся под напряжением, внутри объектов капитального строительства, внутренняя проводка в которых не обесточена, если это приведет к ограничению действий рабочих в соответствии с требованиями техники безопасности ОЗП=1,2; ЭМ=1,2 к расх.; ЗПМ=1,2; ТЗ=1,2; ТЗМ=1,2 | [18 empty] | Производство работ осуществляется в охранной зоне действующей воздушной линии электропередачи, вблизи объектов, находящихся под напряжением, внутри объектов капитального строительства, внутренняя проводка в которых не обесточена, если это приведет к ограничению действий рабочих в соответствии с требованиями техники безопасности ОЗП=1,2; ЭМ=1,2 к расх.; ЗПМ=1,2; ТЗ=1,2; ТЗМ=1,2
| 421/пр_2020_прил.10_т.3_п.3_гр.3 | Производство работ осуществляется на территории предприятия с наличием в зоне производства работ одного или нескольких из следующих факторов: - разветвленная сеть транспортных и инженерных коммуникаций; - стесненные условия для складирования материалов; - действующее технологическое оборудование; - движение технологического транспорта ОЗП=1,15; ЭМ=1,15 к расх.; ЗПМ=1,15; ТЗ=1,15; ТЗМ=1,15 | [18 empty] | Производство работ осуществляется на территории предприятия с наличием в зоне производства работ одного или нескольких из следующих факторов: - разветвленная сеть транспортных и инженерных коммуникаций; - стесненные условия для складирования материалов; - действующее технологическое оборудование; - движение технологического транспорта ОЗП=1,15; ЭМ=1,15 к расх.; ЗПМ=1,15; ТЗ=1,15; ТЗМ=1,15
|  | 2 слоя ПЗ=2 (ОЗП=2; ЭМ=2 к расх.; ЗПМ=2; МАТ=2 к расх.; ТЗ=2; ТЗМ=2) | [18 empty] | 2 слоя ПЗ=2 (ОЗП=2; ЭМ=2 к расх.; ЗПМ=2; МАТ=2 к расх.; ТЗ=2; ТЗМ=2)
|  | Индекс- дефлятор от 2 кв. 2026 г. к 4 кв. 2026 г. ЭМ=1,38%; МАТ=1,38% | [18 empty] | Индекс- дефлятор от 2 кв. 2026 г. к 4 кв. 2026 г. ЭМ=1,38%; МАТ=1,38%
| 1-100-41 | Средний разряд работы 4,1 |  | 4: чел.-ч; 5: 11.07; 6: 4.4485; 7: 676.11; 8: 3008; Осн.З/п 9: 3008 | [7 empty] | Средний разряд работы 4,1
Н | 14.4.01.20 | Грунтовки на основе сложных полиэфиров, акриловых или виниловых полимеров в неводной среде |  | 4: т; 5: 0.03; 6: 0.012056; 7: 0; 8: 0; Мат. 12: 0 | [9 empty] | Грунтовки на основе сложных полиэфиров, акриловых или виниловых полимеров в неводной среде
Н | 14.5.09.07 | Растворители |  | 4: т; 5: 0.0015; 6: 0.0006028; 7: 0; 8: 0; Мат. 12: 0 | [9 empty] | Растворители
73.1 | ФСБЦ-14.4.01.20-0012 Приказ Минстроя России от 18.05.2022 №378/пр | Грунтовка антикоррозионная цинконаполненная быстросохнущая для преобразования ржавчины и окалины |  | т |  | 0.012056 | 415106.91 | 5073 |  |  |  | 5073 | 0 | 0 |  |  |  |  | Грунтовка антикоррозионная цинконаполненная быстросохнущая для преобразования ржавчины и окалины
|  | Индекс- дефлятор от 2 кв. 2026 г. к 4 кв. 2026 г. ЭМ=1,38%; МАТ=1,38% | [18 empty] | Индекс- дефлятор от 2 кв. 2026 г. к 4 кв. 2026 г. ЭМ=1,38%; МАТ=1,38%
73.2 | ФСБЦ-14.5.09.07-0030 Приказ Минстроя России от 18.05.2022 №378/пр | Растворитель Р-4 |  | т |  | 0.0006028 | 168480.23 | 103 |  |  |  | 103 | 0 | 0 |  |  |  |  | Растворитель Р-4
|  | Индекс- дефлятор от 2 кв. 2026 г. к 4 кв. 2026 г. ЭМ=1,38%; МАТ=1,38% | [18 empty] | Индекс- дефлятор от 2 кв. 2026 г. к 4 кв. 2026 г. ЭМ=1,38%; МАТ=1,38%
74 | ГЭСН13-03-004-22 Приказ Минстроя России от 15.05.2026 №301/пр | Окраска металлических огрунтованных поверхностей: краской цинконаполненной полиуретановой |  | 100 м2 |  | 0.092201 | 1559.93 | 392 | 380 | 8 | 4 |  | 0.6 | 0 |  |  |  |  | Окраска металлических огрунтованных поверхностей: краской цинконаполненной полиуретановой
|  | Объем=(20,489*45%) / 100 | [17 empty] | Объем=(20,489*45%) / 100
| 421/пр_2020_прил.10_т.1_п.4_гр.3 | Производство работ осуществляется в охранной зоне действующей воздушной линии электропередачи, вблизи объектов, находящихся под напряжением, внутри объектов капитального строительства, внутренняя проводка в которых не обесточена, если это приведет к ограничению действий рабочих в соответствии с требованиями техники безопасности ОЗП=1,2; ЭМ=1,2 к расх.; ЗПМ=1,2; ТЗ=1,2; ТЗМ=1,2 | [18 empty] | Производство работ осуществляется в охранной зоне действующей воздушной линии электропередачи, вблизи объектов, находящихся под напряжением, внутри объектов капитального строительства, внутренняя проводка в которых не обесточена, если это приведет к ограничению действий рабочих в соответствии с требованиями техники безопасности ОЗП=1,2; ЭМ=1,2 к расх.; ЗПМ=1,2; ТЗ=1,2; ТЗМ=1,2
| 421/пр_2020_прил.10_т.3_п.3_гр.3 | Производство работ осуществляется на территории предприятия с наличием в зоне производства работ одного или нескольких из следующих факторов: - разветвленная сеть транспортных и инженерных коммуникаций; - стесненные условия для складирования материалов; - действующее технологическое оборудование; - движение технологического транспорта ОЗП=1,15; ЭМ=1,15 к расх.; ЗПМ=1,15; ТЗ=1,15; ТЗМ=1,15 | [18 empty] | Производство работ осуществляется на территории предприятия с наличием в зоне производства работ одного или нескольких из следующих факторов: - разветвленная сеть транспортных и инженерных коммуникаций; - стесненные условия для складирования материалов; - действующее технологическое оборудование; - движение технологического транспорта ОЗП=1,15; ЭМ=1,15 к расх.; ЗПМ=1,15; ТЗ=1,15; ТЗМ=1,15
|  | 2 слоя ПЗ=2 (ОЗП=2; ЭМ=2 к расх.; ЗПМ=2; МАТ=2 к расх.; ТЗ=2; ТЗМ=2) | [18 empty] | 2 слоя ПЗ=2 (ОЗП=2; ЭМ=2 к расх.; ЗПМ=2; МАТ=2 к расх.; ТЗ=2; ТЗМ=2)
|  | Индекс- дефлятор от 2 кв. 2026 г. к 4 кв. 2026 г. ЭМ=1,38%; МАТ=1,38% | [18 empty] | Индекс- дефлятор от 2 кв. 2026 г. к 4 кв. 2026 г. ЭМ=1,38%; МАТ=1,38%
| 1-100-35 | Средний разряд работы 3,5 |  | 4: чел.-ч; 5: 6.561; 6: 0.60493; 7: 628.88; 8: 380; Осн.З/п 9: 380 | [7 empty] | Средний разряд работы 3,5
Н | 14.4.01.17 | Грунтовки на основе сложных полиэфиров, акриловых или виниловых полимеров в неводной среде |  | 4: т; 5: 0.0654; 6: 0.0060299; 7: 0; 8: 0; Мат. 12: 0 | [9 empty] | Грунтовки на основе сложных полиэфиров, акриловых или виниловых полимеров в неводной среде
Н | 14.5.09.07 | Растворители |  | 4: т; 5: 0.002; 6: 0.0001844; 7: 0; 8: 0; Мат. 12: 0 | [9 empty] | Растворители
74.1 | ФСБЦ-14.4.01.17-0004 Приказ Минстроя России от 18.05.2022 №378/пр | Грунтовка однокомпонентная цинконаполненная полиуретановая отверждаемая влагой воздуха для долговременной антикоррозионной защиты металла |  | кг |  | 6.0299 | 710.11 | 4341 |  |  |  | 4341 | 0 | 0 |  |  |  |  | Грунтовка однокомпонентная цинконаполненная полиуретановая отверждаемая влагой воздуха для долговременной антикоррозионной защиты металла
|  | Объем=(0,0060299)*1000 | [17 empty] | Объем=(0,0060299)*1000
|  | Индекс- дефлятор от 2 кв. 2026 г. к 4 кв. 2026 г. ЭМ=1,38%; МАТ=1,38% | [18 empty] | Индекс- дефлятор от 2 кв. 2026 г. к 4 кв. 2026 г. ЭМ=1,38%; МАТ=1,38%
74.2 | ФСБЦ-14.5.09.07-0030 Приказ Минстроя России от 18.05.2022 №378/пр | Растворитель Р-4 |  | т |  | 0.0001844 | 168480.23 | 31 |  |  |  | 31 | 0 | 0 |  |  |  |  | Растворитель Р-4
|  | Индекс- дефлятор от 2 кв. 2026 г. к 4 кв. 2026 г. ЭМ=1,38%; МАТ=1,38% | [18 empty] | Индекс- дефлятор от 2 кв. 2026 г. к 4 кв. 2026 г. ЭМ=1,38%; МАТ=1,38%
Итого по разделу 6 Общие материалы |  |  |  | 8: 343710; Мат. 13: 114.09; Мат. 14: 2.72 | [8 empty] | Итого по разделу 6 Общие материалы
Итоги по смете: | [25 empty] | Итоги по смете:
Итого прямые затраты (справочно) |  |  |  | 8: 1927960 | [12 empty] | Итого прямые затраты (справочно)
в том числе: | [26 empty] | в том числе:
Оплата труда рабочих |  |  |  | 8: 1440279 | [12 empty] | Оплата труда рабочих
Эксплуатация машин |  |  |  | 8: 96644 | [12 empty] | Эксплуатация машин
Оплата труда машинистов (Отм) |  |  |  | 8: 55370 | [12 empty] | Оплата труда машинистов (Отм)
Материалы |  |  |  | 8: 331346 | [12 empty] | Материалы
Перевозка |  |  |  | 8: 4321 | [12 empty] | Перевозка
Строительные работы |  |  |  | 8: 759783 | [12 empty] | Строительные работы
Строительные работы |  |  |  | 8: 755462 | [12 empty] | Строительные работы
в том числе: | [26 empty] | в том числе:
оплата труда |  |  |  | 8: 210218 | [12 empty] | оплата труда
эксплуатация машин и механизмов |  |  |  | 8: 988 | [12 empty] | эксплуатация машин и механизмов
оплата труда машинистов (Отм) |  |  |  | 8: 1267 | [12 empty] | оплата труда машинистов (Отм)
материалы |  |  |  | 8: 252410 | [12 empty] | материалы
накладные расходы |  |  |  | 8: 194731 | [12 empty] | накладные расходы
сметная прибыль |  |  |  | 8: 95848 | [12 empty] | сметная прибыль
Перевозка |  |  |  | 8: 4321 | [12 empty] | Перевозка
Монтажные работы |  |  |  | 8: 3372157 | [12 empty] | Монтажные работы
в том числе: | [26 empty] | в том числе:
оплата труда |  |  |  | 8: 1230061 | [12 empty] | оплата труда
эксплуатация машин и механизмов |  |  |  | 8: 95656 | [12 empty] | эксплуатация машин и механизмов
оплата труда машинистов (Отм) |  |  |  | 8: 54103 | [12 empty] | оплата труда машинистов (Отм)
материалы |  |  |  | 8: 78936 | [12 empty] | материалы
накладные расходы |  |  |  | 8: 1258479 | [12 empty] | накладные расходы
сметная прибыль |  |  |  | 8: 654922 | [12 empty] | сметная прибыль
Итого |  |  |  | 8: 4131940 | [13 empty] | Итого
Итого ФОТ (справочно) |  |  |  | 8: 1495649 | [12 empty] | Итого ФОТ (справочно)
Итого накладные расходы (справочно) |  |  |  | 8: 1453210 | [12 empty] | Итого накладные расходы (справочно)
Итого сметная прибыль (справочно) |  |  |  | 8: 750770 | [12 empty] | Итого сметная прибыль (справочно)
Непредвиденные работы 1,5% |  |  |  | 8: 61979 | [12 empty] | Непредвиденные работы 1,5%
ВСЕГО по смете |  |  |  | 8: 4193919; Мат. 13: 2287.8; Мат. 14: 73.44 | [13 empty] | ВСЕГО по смете
Материалы заказчика | [26 empty] | Материалы заказчика
Монтажные работы | [26 empty] | Монтажные работы
Выключатель автоматический модульный OptiDin BM63-1C16-УХЛ3, "шт" Кол-во: 8 | [26 empty] | Выключатель автоматический модульный OptiDin BM63-1C16-УХЛ3, "шт" Кол-во: 8
Кабель ВВГнг(А)-LS 4*2,5 ок(N)-1, "км" Кол-во: 0,697 | [26 empty] | Кабель ВВГнг(А)-LS 4*2,5 ок(N)-1, "км" Кол-во: 0,697
Кабель ВВГнг(А)-LS 4*2,5-0,66, "км" Кол-во: 0,897 | [26 empty] | Кабель ВВГнг(А)-LS 4*2,5-0,66, "км" Кол-во: 0,897
Кабель волоконно-оптический 9/125 (SMF-28 Ultra) Hyperline FO-SRA-OUT-9S-4-PE-BK, "км" Кол-во: 2,541 | [26 empty] | Кабель волоконно-оптический 9/125 (SMF-28 Ultra) Hyperline FO-SRA-OUT-9S-4-PE-BK, "км" Кол-во: 2,541
Кабель КВВГЭнг(А)-LS 14*1,5, "км" Кол-во: 2,718 | [26 empty] | Кабель КВВГЭнг(А)-LS 14*1,5, "км" Кол-во: 2,718
Кабель КВВГЭнг(А)-LS 19*1,5, "км" Кол-во: 1,4 | [26 empty] | Кабель КВВГЭнг(А)-LS 19*1,5, "км" Кол-во: 1,4
Кабель КВВГЭнг(А)-LS 27*1,5, "км" Кол-во: 0,28 | [26 empty] | Кабель КВВГЭнг(А)-LS 27*1,5, "км" Кол-во: 0,28
Кабель КВВГЭнг(А)-LS 4*1,5, "км" Кол-во: 1,223 | [26 empty] | Кабель КВВГЭнг(А)-LS 4*1,5, "км" Кол-во: 1,223
Кабель КВВГЭнг(А)-LS 4х2,5 0,66кВ, "км" Кол-во: 2,6 | [26 empty] | Кабель КВВГЭнг(А)-LS 4х2,5 0,66кВ, "км" Кол-во: 2,6
Кабель КВВГЭнг(А)-LS 7*1,5 ГОСТ 31996-2012, "км" Кол-во: 9,428 | [26 empty] | Кабель КВВГЭнг(А)-LS 7*1,5 ГОСТ 31996-2012, "км" Кол-во: 9,428
Итого | [26 empty] | Итого
Визы отв. лиц заказчика ООО «ЭН+ ГИДРО КАРЕЛИЯ»:
| Главный инженер |  |  | 5: А.О. Тельбухов
| Главный инженер |  |  | 5: А.О. Тельбухов
| Начальник ПТО |  |  | 5: А.С. Тихонов
| Начальник ЭТЛ |  |  | 5: С.И. Клевакин
| Инженер по ПСР |  |  | 5: Т.С. Королёва

## ВОР. КХ
УТВЕРЖДАЮ
Главный инженер ООО "ЭН+ ГИДРО КАРЕЛИЯ"
___________________________А.О. Тельбухов
"____" ________________ 2026 г.
ВЕДОМОСТЬ ОБЪЕМОВ РАБОТ № 02-01-02-КХ
Техническое перевооружение оперативной блокировки ОРУ-110, 220 кВ. Кабельное хозяйство
Ондская ГЭС ООО «ЭН+ ГИДРО КАРЕЛИЯ»
№ п/п | Наименование | Ед. изм. | Кол. | Примечание
1 | 2 | 3 | 4 | 6
Раздел 1. Демонтажные работы |  |  |  |  | Раздел 1. Демонтажные работы
2026 год | [5 empty] | 2026 год
1 | Демонтаж кабеля 220 кВ | 100 м | 9.85
2 | Погрузка в автотранспортное средство: прочие материалы, детали (с использованием погрузчика) | 1т груза | 0.458
3 | Перевозка грузов I класса автомобилями бортовыми грузоподъемностью до 20 т по дорогам с усовершенствованным (асфальтобетонным, цементобетонным, железобетонным, обработанным органическим вяжущим) дорожным покрытием на расстояние 1 км | 1т груза | 0.458
Раздел 2. Журнал контрольных и силовых кабелей ОРУ 220 кВ (2026 год) |  |  |  |  | Раздел 2. Журнал контрольных и силовых кабелей ОРУ 220 кВ (2026 год)
Прокладка кабеля в ж/б лотке по ОРУ (Ж/Б) | [5 empty] | Прокладка кабеля в ж/б лотке по ОРУ (Ж/Б)
4 | Кабель до 35 кВ по установленным конструкциям и лоткам с креплением на поворотах и в конце трассы, масса 1 м кабеля: до 1 кг | 100 м | 86.9902
Прокладка кабеля по кабельным конструкциям и кабельным каналам здания (К/К) | [5 empty] | Прокладка кабеля по кабельным конструкциям и кабельным каналам здания (К/К)
5 | Кабель до 35 кВ по установленным конструкциям и лоткам с креплением на поворотах и в конце трассы, масса 1 м кабеля: до 1 кг | 100 м | 10.2353
Прокладка кабеля в металлическом коробе по ОРУ (М/К) | [5 empty] | Прокладка кабеля в металлическом коробе по ОРУ (М/К)
6 | Кабель до 35 кВ по установленным конструкциям и лоткам с креплением на поворотах и в конце трассы, масса 1 м кабеля: до 1 кг | 100 м | 5.8137
Прокладка кабеля в металлическом рукаве по ОРУ (М/Р) | [5 empty] | Прокладка кабеля в металлическом рукаве по ОРУ (М/Р)
КВВГЭнг(А)-LS 7x1,5 | [5 empty] | КВВГЭнг(А)-LS 7x1,5
7 | Затягивание провода в проложенные трубы и металлические рукава первого одножильного или многожильного в общей оплетке, суммарное сечение: до 16 мм2 | 100 м | 1.0588
КВВГЭнг(А)-LS 14x1,5 | [5 empty] | КВВГЭнг(А)-LS 14x1,5
8 | Затягивание провода в проложенные трубы и металлические рукава первого одножильного или многожильного в общей оплетке, суммарное сечение: до 35 мм2 | 100 м | 0.77451
КВВГЭнг(А)-LS 4x1,5 | [5 empty] | КВВГЭнг(А)-LS 4x1,5
9 | Затягивание провода в проложенные трубы и металлические рукава первого одножильного или многожильного в общей оплетке, суммарное сечение: до 35 мм2 | 100 м | 0.14706
ВВГнг(А)-LS-1кВ 4x2,5 | [5 empty] | ВВГнг(А)-LS-1кВ 4x2,5
10 | Затягивание провода в проложенные трубы и металлические рукава первого одножильного или многожильного в общей оплетке, суммарное сечение: до 16 мм2 | 100 м | 0.078431
Прокладка кабеля в гофрированной трубе в траншее по ОРУ (Г/Ф) | [5 empty] | Прокладка кабеля в гофрированной трубе в траншее по ОРУ (Г/Ф)
КВВГЭнг(А)-LS 7x1,5 | [5 empty] | КВВГЭнг(А)-LS 7x1,5
11 | Затягивание провода в проложенные трубы и металлические рукава первого одножильного или многожильного в общей оплетке, суммарное сечение: до 16 мм2 | 100 м | 1.9118
КВВГЭнг(А)-LS 14x1,5 | [5 empty] | КВВГЭнг(А)-LS 14x1,5
12 | Затягивание провода в проложенные трубы и металлические рукава первого одножильного или многожильного в общей оплетке, суммарное сечение: до 35 мм2 | 100 м | 0.34314
Hyperline FO-SRA-OUT-9S-4-PE-BK | [5 empty] | Hyperline FO-SRA-OUT-9S-4-PE-BK
13 | Затягивание провода в проложенные трубы и металлические рукава первого одножильного или многожильного в общей оплетке, суммарное сечение: до 16 мм2 | 100 м | 0.32353
Подключение кабеля | [5 empty] | Подключение кабеля
14 | Присоединение к зажимам жил проводов или кабелей сечением: до 2,5 мм2 | 100 шт | 21.22
Раздел 3. Материалы (2026 г) |  |  |  |  | Раздел 3. Материалы (2026 г)
15 | Кабель КВВГЭнг(А)-LS 4*1,5 | км | 1.223 | Материал Заказчика
16 | Кабель КВВГЭнг(А)-LS 7*1,5 ГОСТ 31996-2012 | км | 9.428 | Материал Заказчика
17 | Кабель КВВГЭнг(А)-LS 14*1,5 | км | 2.718 | Материал Заказчика
18 | Кабель КВВГЭнг(А)-LS 19*1,5 | км | 1.4 | Материал Заказчика
19 | Кабель КВВГЭнг(А)-LS 27*1,5 | км | 0.28 | Материал Заказчика
20 | Кабель КВВГЭнг(А)-LS 4х2,5 0,66кВ | км | 2.6 | Материал Заказчика
21 | Кабель волоконно-оптический 9/125 (SMF-28 Ultra) Hyperline FO-SRA-OUT-9S-4-PE-BK | км | 2.541 | Материал Заказчика
22 | Кабель ВВГнг(А)-LS 4*2,5 ок(N)-1 | км | 0.697 | Материал Заказчика
23 | Кабель ВВГнг(А)-LS 4*2,5-0,66 | км | 0.897 | Материал Заказчика
Раздел 4. Прокладка кабеля в траншее на (ОРУ 110 кВ, ОРУ 220 кВ и территории ОГЭС) |  |  |  |  | Раздел 4. Прокладка кабеля в траншее на (ОРУ 110 кВ, ОРУ 220 кВ и территории ОГЭС)
24 | Разработка грунта вручную с креплениями в траншеях шириной до 2 м, глубиной: до 2 м, группа грунтов 2 | 100 м3 | 0.5724
25 | Прокладка труб гибких гофрированных полиэтиленовых в траншее для защиты одного кабеля диаметром: 50 мм | 100 м | 3.897
26 | Трубы гибкие гофрированные из ПВХ, диаметр 50 мм, с протяжкой | м | 389.7 | Материал Подрядчика
27 | Устройство постели при одном кабеле в траншее | 100 м | 2.385
28 | Смесь песчано-гравийная природная | м3 | 10.8 | Материал Подрядчика
29 | Засыпка вручную траншей, пазух котлованов и ям, группа грунтов: 2 | 100 м3 | 0.46508
30 | Покрытие кабеля, проложенного в траншее: лентой сигнальной | 100 м | 2.385
31 | Лента сигнальная полиэтиленовая ЛСЭ-150, длина 100 м, ширина 150 мм | шт | 2.385 | Материал Подрядчика
32 | Уплотнение грунта пневматическими трамбовками, группа грунтов: 1-2 | 100 м3 | 0.46422
33 | Устройство огнепреградительных поясов и уплотнение кабельных заделок подушками противопожарными уплотнительными | м3 | 0.3618
34 | Огрунтовка металлических поверхностей за один раз: грунтовкой цинконаполненной | 100 м2 | 0.029538
34.1 | Растворитель Р-4 | т | 2.22e-05 | Материал Подрядчика
34.2 | Грунтовка антикоррозионная цинконаполненная быстросохнущая для преобразования ржавчины и окалины | т | 0.0004431 | Материал Подрядчика
35 | Материал огнезащитный терморасширяющийся для покрытия электрических кабелей | кг | 7.9605 | Материал Подрядчика
36 | Огнезащитное покрытие толщиной слоя 0,8 мм кабелей и проводов диаметром: до 50 мм | 100 м2 | 0.10994
37 | Состав огнезащитный вспучивающийся на водной основе с органическими и неорганическими наполнителями для защиты кабелей и в системе уплотнения швов | т | 0.008325 | Материал Подрядчика
38 | Герметизация проходов при вводе кабелей во взрывоопасные помещения уплотнительной массой | шт | 9
39 | Герметик для уплотнения кабельных вводов и муфт, герметизации резьбовых соединений газовых и водопроводных труб | кг | -6.48 | Материал Подрядчика
Вывоз лишнего грунта | [5 empty] | Вывоз лишнего грунта
40 | Перевозка грузов I класса автомобилями-самосвалами грузоподъемностью до 15 т по дорогам с усовершенствованным (асфальтобетонным, цементобетонным, железобетонным, обработанным органическим вяжущим) дорожным покрытием на расстояние 18 км | 1т груза | 11.0359
41 | Работа на отвале, группа грунтов: 2-3 | 1000 м3 | 0.010715
Вскрытие и обратное закрытие существующих кабельных ж/б лотков плитами весом до 70 кг | [5 empty] | Вскрытие и обратное закрытие существующих кабельных ж/б лотков плитами весом до 70 кг
42 | Закрытие кабельного канала плитами или снятие плит с каналов: при массе плит до 60 кг_Снятие | 100 плит | 3.618
43 | Закрытие кабельного канала плитами или снятие плит с каналов: при массе плит до 60 кг | 100 плит | 3.618
Пробивка проемов в конструкциях из бетона | [5 empty] | Пробивка проемов в конструкциях из бетона
44 | Пробивка проемов в конструкциях: из бетона | м3 | 0.01395
Раздел 5. Электротехническое оборудование |  |  |  |  | Раздел 5. Электротехническое оборудование
45 | Прибор или аппарат | шт | 8
46 | Выключатель автоматический модульный OptiDin BM63-1C16-УХЛ3 | шт | 8 | Материал Заказчика
Раздел 6. Общие материалы |  |  |  |  | Раздел 6. Общие материалы
47 | Проводник заземляющий из медного изолированного провода сечением 25 мм2 открыто по строительным основаниям | 100 м | 1.5975
48 | Провод установочный ПуВ 1х6-450/750 | 1000 м | 0.16454 | Материал Подрядчика
49 | Наконечники кабельные медные, сечение жилы 6 мм2, диаметр отверстия 6 мм | 100 шт | 4.2885 | Материал Подрядчика
50 | Труба гофрированная ПВХ для защиты проводов и кабелей по установленным конструкциям, по стенам, колоннам, потолкам, основанию пола | 100 м | 1.431
51 | Муфты | шт | 45 | Материал Подрядчика
52 | Металлорукав в ПВХ изоляции морозостойкий МРПИнг-25 | м | 143.1 | Материал Подрядчика
53 | Хомут заземления металлорукава УХ3 (25-40)/W2 | шт | 99.45 | Материал Подрядчика
54 | Роликовая пружина постоянного давления. Диаметр 8-15 мм ППД-0 | шт | 72 | Материал Подрядчика
55 | Роликовая пружина постоянного давления. Диаметр 12-25 мм. ППД-1 | шт | 20.25 | Материал Подрядчика
56 | Кабельный зажим для крепления кабеля в шкафу. Диаметр 6-14 мм | шт | 101.25 | Материал Подрядчика
57 | Кабельный зажим для крепления кабеля в шкафу. Диаметр 12-18 мм | шт | 20.25 | Материал Подрядчика
58 | ЭМС-экранирующий зажим. Диаметр 10-20 мм | шт | 4.5 | Материал Подрядчика
59 | Бирки кабельные маркировочные пластмассовые У136 | 100 шт | 7.92 | Материал Подрядчика
60 | Бирки маркировочные пластмассовые У134 | 100 шт | 0.81 | Материал Подрядчика
61 | Хомуты-стяжки кабельные нейлоновые, размеры 4,8х430 мм | 100 шт | 3.15 | Материал Подрядчика
62 | Проводник заземляющий скрыто в подливке пола из стали: полосовой сечением 100 мм2 | 100 м | 0.0225
63 | Болты с гайками и шайбами строительные | кг | 4.8031 | Материал Подрядчика
64 | Трубка полихлорвиниловая электромонтажная, толщина стенки 0,6 мм | кг | 45 | Материал Подрядчика
65 | Красящая лента для MAX LM-390A PC, черная, LM-IR300B (50м) | уп | 1.8 | Материал Подрядчика
66 | Короб металлический на конструкциях, кронштейнах, по фермам и колоннам, длина: 2 м | 100 м | 0.225
67 | Винты самонарезающие из нержавеющей стали с цилиндрической головкой, прямой шлиц, диаметр головки 12 мм, диаметр резьбы 6 мм, длина винта 11,5 мм_(Винт с крестообразным шлицем. Применительно) | 100 шт | 0.45 | Материал Подрядчика
68 | Гайки стальные оцинкованные шестигранные, диаметр резьбы М6_(применительно) | кг | 0.135 | Материал Подрядчика
69 | Шурупы самонарезающие стальные оцинкованные с полукруглой головкой и крестообразным шлицем, наконечник сверло, диаметр 4,8 мм, длина 19 мм_(Саморез по металлу. Применительно) | 100 шт | 0.27 | Материал Подрядчика
70 | Хомуты стальные _(применительно) | кг | 0.216 | Материал Подрядчика
71 | Уголок стальной горячекатаный неравнополочный, марки стали Ст3сп, Ст3пс, ширина большей полки 63-160 мм, толщина 5-6 мм_(применительно) | т | 0.048321 | Материал Подрядчика
72 | Краска маркировочная для электротехнических изделий (Краска по бетону) | кг | 3.015 | Материал Подрядчика
73 | Огрунтовка металлических поверхностей за один раз: грунтовкой цинконаполненной | 100 м2 | 0.40185
73.1 | Грунтовка антикоррозионная цинконаполненная быстросохнущая для преобразования ржавчины и окалины | т | 0.012056 | Материал Подрядчика
73.2 | Растворитель Р-4 | т | 0.0006028 | Материал Подрядчика
74 | Окраска металлических огрунтованных поверхностей: краской цинконаполненной полиуретановой | 100 м2 | 0.092201
74.1 | Грунтовка однокомпонентная цинконаполненная полиуретановая отверждаемая влагой воздуха для долговременной антикоррозионной защиты металла | кг | 6.0299 | Материал Подрядчика
74.2 | Растворитель Р-4 | т | 0.0001844 | Материал Подрядчика
| Начальник ЭТЛ |  |  | С.И. Клевакин
| Инженер по ТП и МО |  |  | В.А. Ярославцев

## Смета ЭП
СОГЛАСОВАНО: | [10 empty] | УТВЕРЖДАЮ:
Генеральный директор ООО "ЭН+ ГИДРО КАРЕЛИЯ"
___________________________А.В. Виговский
"____" ________________ 2025 года | [13 empty] | "____" ________________ 2026 г.
Ондская ГЭС | [14 empty] | ТЕХНИЧЕСКОЕ ПЕРЕВООРУЖЕНИЕ ОПЕРАТИВНОЙ БЛОКИРОВКИ ОРУ-110, 220 КВ
(наименование стройки)
ЛОКАЛЬНЫЙ РЕСУРСНЫЙ СМЕТНЫЙ РАСЧЕТ № 02-01-03-ЭП
(локальная смета)
на Техническое перевооружение оперативной блокировки ОРУ-110, 220 кВ. Электротехнические решения | [15 empty] | на Электротехнические решения, ОНДСКАЯ ГЭС
(наименование работ и затрат, наименование объекта)
| Основание: | Проект ИЦ-2022/127-ЭП
| Сметная стоимость |  | 87.727 | тыс.руб.
| строительных работ |  | 63.541 | тыс.руб.
| монтажных работ |  | 22.89 | тыс.руб.
| Средства на оплату труда |  | 21.41 | тыс.руб.
| Сметная трудоемкость |  | 35.85 | чел.час
| Трудозатраты механизаторов |  | 1.27 | чел.час
| Составлен(а) в текущих ценах по состоянию на |  | 4 кв. 2026 г.
№ п/п | Обоснование | Наименование работ и затрат |  | Единица измерения | Количество |  | Сметная стоимость в текущих (прогнозных) ценах, руб. | [5 empty] | Т/з осн. раб. Всего | Т/з мех. Всего
[5 empty] | на ед. | всего | на ед. | Всего | В том числе
[9 empty] | Осн.З/п | Эк.Маш | З/пМех | Мат.
1 | 2 | 3 |  | 4 | 5 | 6 | 7 | 8 | 9 | 10 | 11 | 12 | 13 | 14
Раздел 1. ИЦ-2022/127-ЭП.СО | [16 empty] | Раздел 1. ИЦ-2022/127-ЭП.СО
Заземление | [17 empty] | Заземление
1 | ГЭСН01-02-057-02 Приказ Минстроя России от 18.05.2022 №378/пр | Разработка грунта вручную в траншеях глубиной до 2 м без креплений с откосами, группа грунтов: 2 |  | 100 м3 |  | 0.06825 | 83449.52 | 7689 | 7689 |  |  |  | 14.19 | 0 |  |  |  |  | Разработка грунта вручную в траншеях глубиной до 2 м без креплений с откосами, группа грунтов: 2
|  | Объем=(22,75*30%) / 100 | [17 empty] | Объем=(22,75*30%) / 100
| 421/пр_2020_прил.10_т.1_п.4_гр.3 | Производство работ осуществляется в охранной зоне действующей воздушной линии электропередачи, вблизи объектов, находящихся под напряжением, внутри объектов капитального строительства, внутренняя проводка в которых не обесточена, если это приведет к ограничению действий рабочих в соответствии с требованиями техники безопасности ОЗП=1,2; ЭМ=1,2 к расх.; ЗПМ=1,2; ТЗ=1,2; ТЗМ=1,2 | [18 empty] | Производство работ осуществляется в охранной зоне действующей воздушной линии электропередачи, вблизи объектов, находящихся под напряжением, внутри объектов капитального строительства, внутренняя проводка в которых не обесточена, если это приведет к ограничению действий рабочих в соответствии с требованиями техники безопасности ОЗП=1,2; ЭМ=1,2 к расх.; ЗПМ=1,2; ТЗ=1,2; ТЗМ=1,2
| 421/пр_2020_прил.10_т.3_п.3_гр.3 | Производство работ осуществляется на территории предприятия с наличием в зоне производства работ одного или нескольких из следующих факторов: - разветвленная сеть транспортных и инженерных коммуникаций; - стесненные условия для складирования материалов; - действующее технологическое оборудование; - движение технологического транспорта ОЗП=1,15; ЭМ=1,15 к расх.; ЗПМ=1,15; ТЗ=1,15; ТЗМ=1,15 | [18 empty] | Производство работ осуществляется на территории предприятия с наличием в зоне производства работ одного или нескольких из следующих факторов: - разветвленная сеть транспортных и инженерных коммуникаций; - стесненные условия для складирования материалов; - действующее технологическое оборудование; - движение технологического транспорта ОЗП=1,15; ЭМ=1,15 к расх.; ЗПМ=1,15; ТЗ=1,15; ТЗМ=1,15
| 1-100-20 | Средний разряд работы 2,0 |  | 4: чел.-ч; 5: 207.9; 6: 14.1892; 7: 541.88; 8: 7689; Осн.З/п 9: 7689 | [7 empty] | Средний разряд работы 2,0
2 | ГЭСНм08-02-472-02 Приказ Минстроя России от 14.11.2023 №817/пр | Заземлитель горизонтальный из стали: полосовой сечением 160 мм2 |  | 100 м |  | 0.195 | 14608.97 | 3668 | 2469 | 177 | 82 | 940 | 3.79 | 0.11 |  |  |  |  | Заземлитель горизонтальный из стали: полосовой сечением 160 мм2
|  | Объем=(65*30%) / 100 | [17 empty] | Объем=(65*30%) / 100
| 421/пр_2020_прил.10_т.1_п.4_гр.3 | Производство работ осуществляется в охранной зоне действующей воздушной линии электропередачи, вблизи объектов, находящихся под напряжением, внутри объектов капитального строительства, внутренняя проводка в которых не обесточена, если это приведет к ограничению действий рабочих в соответствии с требованиями техники безопасности ОЗП=1,2; ЭМ=1,2 к расх.; ЗПМ=1,2; ТЗ=1,2; ТЗМ=1,2 | [18 empty] | Производство работ осуществляется в охранной зоне действующей воздушной линии электропередачи, вблизи объектов, находящихся под напряжением, внутри объектов капитального строительства, внутренняя проводка в которых не обесточена, если это приведет к ограничению действий рабочих в соответствии с требованиями техники безопасности ОЗП=1,2; ЭМ=1,2 к расх.; ЗПМ=1,2; ТЗ=1,2; ТЗМ=1,2
| 421/пр_2020_прил.10_т.3_п.3_гр.3 | Производство работ осуществляется на территории предприятия с наличием в зоне производства работ одного или нескольких из следующих факторов: - разветвленная сеть транспортных и инженерных коммуникаций; - стесненные условия для складирования материалов; - действующее технологическое оборудование; - движение технологического транспорта ОЗП=1,15; ЭМ=1,15 к расх.; ЗПМ=1,15; ТЗ=1,15; ТЗМ=1,15 | [18 empty] | Производство работ осуществляется на территории предприятия с наличием в зоне производства работ одного или нескольких из следующих факторов: - разветвленная сеть транспортных и инженерных коммуникаций; - стесненные условия для складирования материалов; - действующее технологическое оборудование; - движение технологического транспорта ОЗП=1,15; ЭМ=1,15 к расх.; ЗПМ=1,15; ТЗ=1,15; ТЗМ=1,15
|  | Индекс- дефлятор от 2 кв. 2026 г. к 4 кв. 2026 г. ЭМ=1,38%; МАТ=1,38% | [18 empty] | Индекс- дефлятор от 2 кв. 2026 г. к 4 кв. 2026 г. ЭМ=1,38%; МАТ=1,38%
| 1-100-38 | Средний разряд работы 3,8 |  | 4: чел.-ч; 5: 19.44; 6: 3.7908; 7: 651.25; 8: 2469; Осн.З/п 9: 2469 | [7 empty] | Средний разряд работы 3,8
| 01.7.11.07-0227 | Электроды сварочные для сварки низколегированных и углеродистых сталей УОНИ 13/45, Э42А, диаметр 4-5 мм |  | 4: кг; 5: 0.9; 6: 0.1755; 7: 127.62; 8: 23; Мат. 12: 23 | [7 empty] | Электроды сварочные для сварки низколегированных и углеродистых сталей УОНИ 13/45, Э42А, диаметр 4-5 мм
| 14.4.01.09-0427 | Грунтовка эпоксидная антикоррозионная с содержанием цинка для защиты металлических поверхностей, расход 0,20-0,39 кг/м2 |  | 4: кг; 5: 3.7; 6: 0.7215; 7: 1203.26; 8: 880; Мат. 12: 880 | [7 empty] | Грунтовка эпоксидная антикоррозионная с содержанием цинка для защиты металлических поверхностей, расход 0,20-0,39 кг/м2
3 | ГЭСН01-02-061-02 Приказ Минстроя России от 18.05.2022 №378/пр | Засыпка вручную траншей, пазух котлованов и ям, группа грунтов: 2 |  | 100 м3 |  | 0.06825 | 50496.37 | 4653 | 4653 |  |  |  | 8.96 | 0 |  |  |  |  | Засыпка вручную траншей, пазух котлованов и ям, группа грунтов: 2
|  | Объем=(22,75*30%) / 100 | [17 empty] | Объем=(22,75*30%) / 100
| 421/пр_2020_прил.10_т.1_п.4_гр.3 | Производство работ осуществляется в охранной зоне действующей воздушной линии электропередачи, вблизи объектов, находящихся под напряжением, внутри объектов капитального строительства, внутренняя проводка в которых не обесточена, если это приведет к ограничению действий рабочих в соответствии с требованиями техники безопасности ОЗП=1,2; ЭМ=1,2 к расх.; ЗПМ=1,2; ТЗ=1,2; ТЗМ=1,2 | [18 empty] | Производство работ осуществляется в охранной зоне действующей воздушной линии электропередачи, вблизи объектов, находящихся под напряжением, внутри объектов капитального строительства, внутренняя проводка в которых не обесточена, если это приведет к ограничению действий рабочих в соответствии с требованиями техники безопасности ОЗП=1,2; ЭМ=1,2 к расх.; ЗПМ=1,2; ТЗ=1,2; ТЗМ=1,2
| 421/пр_2020_прил.10_т.3_п.3_гр.3 | Производство работ осуществляется на территории предприятия с наличием в зоне производства работ одного или нескольких из следующих факторов: - разветвленная сеть транспортных и инженерных коммуникаций; - стесненные условия для складирования материалов; - действующее технологическое оборудование; - движение технологического транспорта ОЗП=1,15; ЭМ=1,15 к расх.; ЗПМ=1,15; ТЗ=1,15; ТЗМ=1,15 | [18 empty] | Производство работ осуществляется на территории предприятия с наличием в зоне производства работ одного или нескольких из следующих факторов: - разветвленная сеть транспортных и инженерных коммуникаций; - стесненные условия для складирования материалов; - действующее технологическое оборудование; - движение технологического транспорта ОЗП=1,15; ЭМ=1,15 к расх.; ЗПМ=1,15; ТЗ=1,15; ТЗМ=1,15
| 1-100-15 | Средний разряд работы 1,5 |  | 4: чел.-ч; 5: 131.22; 6: 8.9558; 7: 519.51; 8: 4653; Осн.З/п 9: 4653 | [7 empty] | Средний разряд работы 1,5
4 | ГЭСН01-02-005-01 Приказ Минстроя России от 27.12.2022 №1133/пр | Уплотнение грунта пневматическими трамбовками, группа грунтов: 1-2 |  | 100 м3 |  | 0.06825 | 8660.02 | 960 | 683 | 116 | 161 |  | 1.15 | 0.24 |  |  |  |  | Уплотнение грунта пневматическими трамбовками, группа грунтов: 1-2
|  | Объем=(22,75*30%) / 100 | [17 empty] | Объем=(22,75*30%) / 100
| 421/пр_2020_прил.10_т.1_п.4_гр.3 | Производство работ осуществляется в охранной зоне действующей воздушной линии электропередачи, вблизи объектов, находящихся под напряжением, внутри объектов капитального строительства, внутренняя проводка в которых не обесточена, если это приведет к ограничению действий рабочих в соответствии с требованиями техники безопасности ОЗП=1,2; ЭМ=1,2 к расх.; ЗПМ=1,2; ТЗ=1,2; ТЗМ=1,2 | [18 empty] | Производство работ осуществляется в охранной зоне действующей воздушной линии электропередачи, вблизи объектов, находящихся под напряжением, внутри объектов капитального строительства, внутренняя проводка в которых не обесточена, если это приведет к ограничению действий рабочих в соответствии с требованиями техники безопасности ОЗП=1,2; ЭМ=1,2 к расх.; ЗПМ=1,2; ТЗ=1,2; ТЗМ=1,2
| 421/пр_2020_прил.10_т.3_п.3_гр.3 | Производство работ осуществляется на территории предприятия с наличием в зоне производства работ одного или нескольких из следующих факторов: - разветвленная сеть транспортных и инженерных коммуникаций; - стесненные условия для складирования материалов; - действующее технологическое оборудование; - движение технологического транспорта ОЗП=1,15; ЭМ=1,15 к расх.; ЗПМ=1,15; ТЗ=1,15; ТЗМ=1,15 | [18 empty] | Производство работ осуществляется на территории предприятия с наличием в зоне производства работ одного или нескольких из следующих факторов: - разветвленная сеть транспортных и инженерных коммуникаций; - стесненные условия для складирования материалов; - действующее технологическое оборудование; - движение технологического транспорта ОЗП=1,15; ЭМ=1,15 к расх.; ЗПМ=1,15; ТЗ=1,15; ТЗМ=1,15
|  | Индекс- дефлятор от 2 кв. 2026 г. к 4 кв. 2026 г. ЭМ=1,38%; МАТ=1,38% | [18 empty] | Индекс- дефлятор от 2 кв. 2026 г. к 4 кв. 2026 г. ЭМ=1,38%; МАТ=1,38%
| 1-100-30 | Средний разряд работы 3,0 |  | 4: чел.-ч; 5: 16.9155; 6: 1.1545; 7: 591.6; 8: 683; Осн.З/п 9: 683 | [7 empty] | Средний разряд работы 3,0
5 | ГЭСНм08-02-472-07 Приказ Минстроя России от 14.11.2023 №817/пр | Проводник заземляющий открыто по строительным основаниям: из полосовой стали сечением 160 мм2 |  | 100 м |  | 0.078 | 15985.24 | 1658 | 1269 | 80 | 38 | 271 | 1.95 | 0.05 |  |  |  |  | Проводник заземляющий открыто по строительным основаниям: из полосовой стали сечением 160 мм2
|  | Объем=(26*30%) / 100 | [17 empty] | Объем=(26*30%) / 100
| 421/пр_2020_прил.10_т.1_п.4_гр.3 | Производство работ осуществляется в охранной зоне действующей воздушной линии электропередачи, вблизи объектов, находящихся под напряжением, внутри объектов капитального строительства, внутренняя проводка в которых не обесточена, если это приведет к ограничению действий рабочих в соответствии с требованиями техники безопасности ОЗП=1,2; ЭМ=1,2 к расх.; ЗПМ=1,2; ТЗ=1,2; ТЗМ=1,2 | [18 empty] | Производство работ осуществляется в охранной зоне действующей воздушной линии электропередачи, вблизи объектов, находящихся под напряжением, внутри объектов капитального строительства, внутренняя проводка в которых не обесточена, если это приведет к ограничению действий рабочих в соответствии с требованиями техники безопасности ОЗП=1,2; ЭМ=1,2 к расх.; ЗПМ=1,2; ТЗ=1,2; ТЗМ=1,2
| 421/пр_2020_прил.10_т.3_п.3_гр.3 | Производство работ осуществляется на территории предприятия с наличием в зоне производства работ одного или нескольких из следующих факторов: - разветвленная сеть транспортных и инженерных коммуникаций; - стесненные условия для складирования материалов; - действующее технологическое оборудование; - движение технологического транспорта ОЗП=1,15; ЭМ=1,15 к расх.; ЗПМ=1,15; ТЗ=1,15; ТЗМ=1,15 | [18 empty] | Производство работ осуществляется на территории предприятия с наличием в зоне производства работ одного или нескольких из следующих факторов: - разветвленная сеть транспортных и инженерных коммуникаций; - стесненные условия для складирования материалов; - действующее технологическое оборудование; - движение технологического транспорта ОЗП=1,15; ЭМ=1,15 к расх.; ЗПМ=1,15; ТЗ=1,15; ТЗМ=1,15
|  | Индекс- дефлятор от 2 кв. 2026 г. к 4 кв. 2026 г. ЭМ=1,38%; МАТ=1,38% | [18 empty] | Индекс- дефлятор от 2 кв. 2026 г. к 4 кв. 2026 г. ЭМ=1,38%; МАТ=1,38%
| 1-100-38 | Средний разряд работы 3,8 |  | 4: чел.-ч; 5: 24.975; 6: 1.9481; 7: 651.25; 8: 1269; Осн.З/п 9: 1269 | [7 empty] | Средний разряд работы 3,8
| 01.7.11.07-0227 | Электроды сварочные для сварки низколегированных и углеродистых сталей УОНИ 13/45, Э42А, диаметр 4-5 мм |  | 4: кг; 5: 1.3; 6: 0.1014; 7: 127.62; 8: 13; Мат. 12: 13 | [7 empty] | Электроды сварочные для сварки низколегированных и углеродистых сталей УОНИ 13/45, Э42А, диаметр 4-5 мм
| 08.3.05.02-0021 | Прокат листовой горячекатаный, марки стали Ст3сп, Ст3пс, ширина 1200-3000 мм, толщина 1-8 мм |  | 4: т; 5: 0.004; 6: 0.000312; 7: 61884.41; 8: 20; Мат. 12: 20 | [7 empty] | Прокат листовой горячекатаный, марки стали Ст3сп, Ст3пс, ширина 1200-3000 мм, толщина 1-8 мм
| 14.4.01.09-0427 | Грунтовка эпоксидная антикоррозионная с содержанием цинка для защиты металлических поверхностей, расход 0,20-0,39 кг/м2 |  | 4: кг; 5: 2.3; 6: 0.1794; 7: 1203.26; 8: 219; Мат. 12: 219 | [7 empty] | Грунтовка эпоксидная антикоррозионная с содержанием цинка для защиты металлических поверхностей, расход 0,20-0,39 кг/м2
6 | ФСБЦ-08.3.05.02-0021 Приказ Минстроя России от 18.05.2022 №378/пр | Прокат листовой горячекатаный, марки стали Ст3сп, Ст3пс, ширина 1200-3000 мм, толщина 1-8 мм |  | т |  | -0.000312 | 61884.41 | -20 |  |  |  | -20 | 0 | 0 |  |  |  |  | Прокат листовой горячекатаный, марки стали Ст3сп, Ст3пс, ширина 1200-3000 мм, толщина 1-8 мм
|  | Индекс- дефлятор от 2 кв. 2026 г. к 4 кв. 2026 г. ЭМ=1,38%; МАТ=1,38% | [18 empty] | Индекс- дефлятор от 2 кв. 2026 г. к 4 кв. 2026 г. ЭМ=1,38%; МАТ=1,38%
7 | ФСБЦ-08.3.07.01-0426 Приказ Минстроя России от 27.12.2022 №1133/пр | Прокат стальной горячекатаный полосовой, марки стали 09Г2С, 12Г2С, размеры 50х5 мм |  | т |  | 0.05359 | 71207.34 | 3869 |  |  |  | 3869 | 0 | 0 |  |  |  |  | Прокат стальной горячекатаный полосовой, марки стали 09Г2С, 12Г2С, размеры 50х5 мм
|  | Объем=(91*1,963/1000)*30% | [17 empty] | Объем=(91*1,963/1000)*30%
|  | Индекс- дефлятор от 2 кв. 2026 г. к 4 кв. 2026 г. ЭМ=1,38%; МАТ=1,38% | [18 empty] | Индекс- дефлятор от 2 кв. 2026 г. к 4 кв. 2026 г. ЭМ=1,38%; МАТ=1,38%
8 | ГЭСН13-03-004-22 Приказ Минстроя России от 15.05.2026 №301/пр | Окраска металлических огрунтованных поверхностей: краской цинконаполненной полиуретановой |  | 100 м2 |  | 0.0195 | 1559.93 | 41 | 40 | 1 |  |  | 0.06 | 0 |  |  |  |  | Окраска металлических огрунтованных поверхностей: краской цинконаполненной полиуретановой
|  | Объем=(6,5*30%) / 100 | [17 empty] | Объем=(6,5*30%) / 100
| 421/пр_2020_прил.10_т.1_п.4_гр.3 | Производство работ осуществляется в охранной зоне действующей воздушной линии электропередачи, вблизи объектов, находящихся под напряжением, внутри объектов капитального строительства, внутренняя проводка в которых не обесточена, если это приведет к ограничению действий рабочих в соответствии с требованиями техники безопасности ОЗП=1,2; ЭМ=1,2 к расх.; ЗПМ=1,2; ТЗ=1,2; ТЗМ=1,2 | [18 empty] | Производство работ осуществляется в охранной зоне действующей воздушной линии электропередачи, вблизи объектов, находящихся под напряжением, внутри объектов капитального строительства, внутренняя проводка в которых не обесточена, если это приведет к ограничению действий рабочих в соответствии с требованиями техники безопасности ОЗП=1,2; ЭМ=1,2 к расх.; ЗПМ=1,2; ТЗ=1,2; ТЗМ=1,2
| 421/пр_2020_прил.10_т.3_п.3_гр.3 | Производство работ осуществляется на территории предприятия с наличием в зоне производства работ одного или нескольких из следующих факторов: - разветвленная сеть транспортных и инженерных коммуникаций; - стесненные условия для складирования материалов; - действующее технологическое оборудование; - движение технологического транспорта ОЗП=1,15; ЭМ=1,15 к расх.; ЗПМ=1,15; ТЗ=1,15; ТЗМ=1,15 | [18 empty] | Производство работ осуществляется на территории предприятия с наличием в зоне производства работ одного или нескольких из следующих факторов: - разветвленная сеть транспортных и инженерных коммуникаций; - стесненные условия для складирования материалов; - действующее технологическое оборудование; - движение технологического транспорта ОЗП=1,15; ЭМ=1,15 к расх.; ЗПМ=1,15; ТЗ=1,15; ТЗМ=1,15
|  | Индекс- дефлятор от 2 кв. 2026 г. к 4 кв. 2026 г. ЭМ=1,38%; МАТ=1,38% | [18 empty] | Индекс- дефлятор от 2 кв. 2026 г. к 4 кв. 2026 г. ЭМ=1,38%; МАТ=1,38%
| 1-100-35 | Средний разряд работы 3,5 |  | 4: чел.-ч; 5: 3.2805; 6: 0.06397; 7: 628.88; 8: 40; Осн.З/п 9: 40 | [7 empty] | Средний разряд работы 3,5
Н | 14.4.01.17 | Грунтовки на основе сложных полиэфиров, акриловых или виниловых полимеров в неводной среде |  | 4: т; 5: 0.0327; 6: 0.0006377; 7: 0; 8: 0; Мат. 12: 0 | [8 empty] | Грунтовки на основе сложных полиэфиров, акриловых или виниловых полимеров в неводной среде
Н | 14.5.09.07 | Растворители |  | 4: т; 5: 0.001; 6: 1.95e-05; 7: 0; 8: 0; Мат. 12: 0 | [8 empty] | Растворители
8.1 | ФСБЦ-14.4.01.17-0004 Приказ Минстроя России от 18.05.2022 №378/пр | Грунтовка однокомпонентная цинконаполненная полиуретановая отверждаемая влагой воздуха для долговременной антикоррозионной защиты металла |  | кг |  | 0.6377 | 710.11 | 459 |  |  |  | 459 | 0 | 0 |  |  |  |  | Грунтовка однокомпонентная цинконаполненная полиуретановая отверждаемая влагой воздуха для долговременной антикоррозионной защиты металла
|  | Объем=(0,0006377)*1000 | [17 empty] | Объем=(0,0006377)*1000
|  | Индекс- дефлятор от 2 кв. 2026 г. к 4 кв. 2026 г. ЭМ=1,38%; МАТ=1,38% | [18 empty] | Индекс- дефлятор от 2 кв. 2026 г. к 4 кв. 2026 г. ЭМ=1,38%; МАТ=1,38%
8.2 | ФСБЦ-14.5.09.07-0030 Приказ Минстроя России от 18.05.2022 №378/пр | Растворитель Р-4 |  | т |  | 1.95e-05 | 168480.23 | 3 |  |  |  | 3 | 0 | 0 |  |  |  |  | Растворитель Р-4
|  | Индекс- дефлятор от 2 кв. 2026 г. к 4 кв. 2026 г. ЭМ=1,38%; МАТ=1,38% | [18 empty] | Индекс- дефлятор от 2 кв. 2026 г. к 4 кв. 2026 г. ЭМ=1,38%; МАТ=1,38%
9 | ГЭСН08-01-003-10 Приказ Минстроя России от 11.05.2023 №335/пр | Гидроизоляция боковая обмазочная полимерной мастикой на основе бутилкаучука в один слой |  | 100 м2 |  | 0.0051 | 2246.46 | 15 | 15 |  |  |  | 0.02 | 0 |  |  |  |  | Гидроизоляция боковая обмазочная полимерной мастикой на основе бутилкаучука в один слой
|  | Объем=(1,7*30%) / 100 | [17 empty] | Объем=(1,7*30%) / 100
| 421/пр_2020_прил.10_т.1_п.4_гр.3 | Производство работ осуществляется в охранной зоне действующей воздушной линии электропередачи, вблизи объектов, находящихся под напряжением, внутри объектов капитального строительства, внутренняя проводка в которых не обесточена, если это приведет к ограничению действий рабочих в соответствии с требованиями техники безопасности ОЗП=1,2; ЭМ=1,2 к расх.; ЗПМ=1,2; ТЗ=1,2; ТЗМ=1,2 | [18 empty] | Производство работ осуществляется в охранной зоне действующей воздушной линии электропередачи, вблизи объектов, находящихся под напряжением, внутри объектов капитального строительства, внутренняя проводка в которых не обесточена, если это приведет к ограничению действий рабочих в соответствии с требованиями техники безопасности ОЗП=1,2; ЭМ=1,2 к расх.; ЗПМ=1,2; ТЗ=1,2; ТЗМ=1,2
| 421/пр_2020_прил.10_т.3_п.3_гр.3 | Производство работ осуществляется на территории предприятия с наличием в зоне производства работ одного или нескольких из следующих факторов: - разветвленная сеть транспортных и инженерных коммуникаций; - стесненные условия для складирования материалов; - действующее технологическое оборудование; - движение технологического транспорта ОЗП=1,15; ЭМ=1,15 к расх.; ЗПМ=1,15; ТЗ=1,15; ТЗМ=1,15 | [18 empty] | Производство работ осуществляется на территории предприятия с наличием в зоне производства работ одного или нескольких из следующих факторов: - разветвленная сеть транспортных и инженерных коммуникаций; - стесненные условия для складирования материалов; - действующее технологическое оборудование; - движение технологического транспорта ОЗП=1,15; ЭМ=1,15 к расх.; ЗПМ=1,15; ТЗ=1,15; ТЗМ=1,15
|  | Индекс- дефлятор от 2 кв. 2026 г. к 4 кв. 2026 г. ЭМ=1,38%; МАТ=1,38% | [18 empty] | Индекс- дефлятор от 2 кв. 2026 г. к 4 кв. 2026 г. ЭМ=1,38%; МАТ=1,38%
| 1-100-39 | Средний разряд работы 3,9 |  | 4: чел.-ч; 5: 4.536; 6: 0.023134; 7: 658.71; 8: 15; Осн.З/п 9: 15 | [7 empty] | Средний разряд работы 3,9
Н | 14.5.04.01 | Мастика полимерная, гидроизоляционная, коррозионно-защитная, биостойкая, на основе бутилкаучука |  | 4: кг; 5: 55.62; 6: 0.28366; 7: 0; 8: 0; Мат. 12: 0 | [8 empty] | Мастика полимерная, гидроизоляционная, коррозионно-защитная, биостойкая, на основе бутилкаучука
10 | ФСБЦ-14.5.04.01-0001 Приказ Минстроя России от 18.05.2022 №378/пр | Мастика бутилкаучуковая герметизирующая вязкоэластичная |  | кг |  | 0.702 | 248.6 | 177 |  |  |  | 177 | 0 | 0 |  |  |  |  | Мастика бутилкаучуковая герметизирующая вязкоэластичная
|  | Объем=2,34*30% | [17 empty] | Объем=2,34*30%
|  | Индекс- дефлятор от 2 кв. 2026 г. к 4 кв. 2026 г. ЭМ=1,38%; МАТ=1,38% | [18 empty] | Индекс- дефлятор от 2 кв. 2026 г. к 4 кв. 2026 г. ЭМ=1,38%; МАТ=1,38%
11 | ГЭСНм08-02-472-10 Приказ Минстроя России от 14.11.2023 №817/пр | Проводник заземляющий из медного изолированного провода сечением 25 мм2 открыто по строительным основаниям |  | 100 м |  | 0.0411 | 21238.34 | 1195 | 1162 | 5 | 2 | 26 | 1.78 | 0 |  |  |  |  | Проводник заземляющий из медного изолированного провода сечением 25 мм2 открыто по строительным основаниям
|  | Объем=(13,7*30%) / 100 | [17 empty] | Объем=(13,7*30%) / 100
| 421/пр_2020_прил.10_т.1_п.4_гр.3 | Производство работ осуществляется в охранной зоне действующей воздушной линии электропередачи, вблизи объектов, находящихся под напряжением, внутри объектов капитального строительства, внутренняя проводка в которых не обесточена, если это приведет к ограничению действий рабочих в соответствии с требованиями техники безопасности ОЗП=1,2; ЭМ=1,2 к расх.; ЗПМ=1,2; ТЗ=1,2; ТЗМ=1,2 | [18 empty] | Производство работ осуществляется в охранной зоне действующей воздушной линии электропередачи, вблизи объектов, находящихся под напряжением, внутри объектов капитального строительства, внутренняя проводка в которых не обесточена, если это приведет к ограничению действий рабочих в соответствии с требованиями техники безопасности ОЗП=1,2; ЭМ=1,2 к расх.; ЗПМ=1,2; ТЗ=1,2; ТЗМ=1,2
| 421/пр_2020_прил.10_т.3_п.3_гр.3 | Производство работ осуществляется на территории предприятия с наличием в зоне производства работ одного или нескольких из следующих факторов: - разветвленная сеть транспортных и инженерных коммуникаций; - стесненные условия для складирования материалов; - действующее технологическое оборудование; - движение технологического транспорта ОЗП=1,15; ЭМ=1,15 к расх.; ЗПМ=1,15; ТЗ=1,15; ТЗМ=1,15 | [18 empty] | Производство работ осуществляется на территории предприятия с наличием в зоне производства работ одного или нескольких из следующих факторов: - разветвленная сеть транспортных и инженерных коммуникаций; - стесненные условия для складирования материалов; - действующее технологическое оборудование; - движение технологического транспорта ОЗП=1,15; ЭМ=1,15 к расх.; ЗПМ=1,15; ТЗ=1,15; ТЗМ=1,15
|  | Индекс- дефлятор от 2 кв. 2026 г. к 4 кв. 2026 г. ЭМ=1,38%; МАТ=1,38% | [18 empty] | Индекс- дефлятор от 2 кв. 2026 г. к 4 кв. 2026 г. ЭМ=1,38%; МАТ=1,38%
| 1-100-38 | Средний разряд работы 3,8 |  | 4: чел.-ч; 5: 43.416; 6: 1.7844; 7: 651.25; 8: 1162; Осн.З/п 9: 1162 | [7 empty] | Средний разряд работы 3,8
| 01.7.03.04-0001 | Электроэнергия |  | 4: кВт-ч; 5: 6.656; 6: 0.27356; 7: 7.81; 8: 2; Мат. 12: 2 | [7 empty] | Электроэнергия
| 01.7.15.07-0014 | Дюбели распорные полипропиленовые |  | 4: 100 шт; 5: 2.04; 6: 0.083844; 7: 53.39; 8: 5; Мат. 12: 5 | [7 empty] | Дюбели распорные полипропиленовые
| 01.7.15.14-0043 | Шурупы самонарезающие стальные оксидированные с полукруглой головкой и крестообразным шлицем, остроконечные, диаметр 3,5 мм, длина 11 мм |  | 4: 100 шт; 5: 2.04; 6: 0.083844; 7: 23.73; 8: 2; Мат. 12: 2 | [7 empty] | Шурупы самонарезающие стальные оксидированные с полукруглой головкой и крестообразным шлицем, остроконечные, диаметр 3,5 мм, длина 11 мм
12 | ФСБЦ-21.2.03.05-0072 Приказ Минстроя России от 15.05.2026 №301/пр | Провод установочный ПуГВ 1х10-450/750 |  | 1000 м |  | 0.00411 | 106354.56 | 443 |  |  |  | 443 | 0 | 0 |  |  |  |  | Провод установочный ПуГВ 1х10-450/750
|  | Объем=(13,7*30%) / 1000 | [17 empty] | Объем=(13,7*30%) / 1000
|  | Индекс- дефлятор от 2 кв. 2026 г. к 4 кв. 2026 г. ЭМ=1,38%; МАТ=1,38% | [18 empty] | Индекс- дефлятор от 2 кв. 2026 г. к 4 кв. 2026 г. ЭМ=1,38%; МАТ=1,38%
13 | ФСБЦ-20.2.10.03-0009 Приказ Минстроя России от 18.05.2022 №378/пр | Наконечники кабельные медные 10-8-5 |  | 100 шт |  | 0.168 | 1630.52 | 278 |  |  |  | 278 | 0 | 0 |  |  |  |  | Наконечники кабельные медные 10-8-5
|  | Объем=(56*30%) / 100 | [17 empty] | Объем=(56*30%) / 100
|  | Индекс- дефлятор от 2 кв. 2026 г. к 4 кв. 2026 г. ЭМ=1,38%; МАТ=1,38% | [18 empty] | Индекс- дефлятор от 2 кв. 2026 г. к 4 кв. 2026 г. ЭМ=1,38%; МАТ=1,38%
Материалы | [17 empty] | Материалы
14 | ГЭСНм08-02-396-01 Приказ Минстроя России от 18.05.2022 №378/пр | Короб металлический на конструкциях, кронштейнах, по фермам и колоннам, длина: 2 м |  | 100 м |  | 0.078 | 22681.81 | 2964 | 2063 | 166 | 583 | 152 | 3.17 | 0.87 |  |  |  |  | Короб металлический на конструкциях, кронштейнах, по фермам и колоннам, длина: 2 м
|  | Объем=((13*2)*30%) / 100 | [17 empty] | Объем=((13*2)*30%) / 100
| 421/пр_2020_прил.10_т.1_п.4_гр.3 | Производство работ осуществляется в охранной зоне действующей воздушной линии электропередачи, вблизи объектов, находящихся под напряжением, внутри объектов капитального строительства, внутренняя проводка в которых не обесточена, если это приведет к ограничению действий рабочих в соответствии с требованиями техники безопасности ОЗП=1,2; ЭМ=1,2 к расх.; ЗПМ=1,2; ТЗ=1,2; ТЗМ=1,2 | [18 empty] | Производство работ осуществляется в охранной зоне действующей воздушной линии электропередачи, вблизи объектов, находящихся под напряжением, внутри объектов капитального строительства, внутренняя проводка в которых не обесточена, если это приведет к ограничению действий рабочих в соответствии с требованиями техники безопасности ОЗП=1,2; ЭМ=1,2 к расх.; ЗПМ=1,2; ТЗ=1,2; ТЗМ=1,2
| 421/пр_2020_прил.10_т.3_п.3_гр.3 | Производство работ осуществляется на территории предприятия с наличием в зоне производства работ одного или нескольких из следующих факторов: - разветвленная сеть транспортных и инженерных коммуникаций; - стесненные условия для складирования материалов; - действующее технологическое оборудование; - движение технологического транспорта ОЗП=1,15; ЭМ=1,15 к расх.; ЗПМ=1,15; ТЗ=1,15; ТЗМ=1,15 | [18 empty] | Производство работ осуществляется на территории предприятия с наличием в зоне производства работ одного или нескольких из следующих факторов: - разветвленная сеть транспортных и инженерных коммуникаций; - стесненные условия для складирования материалов; - действующее технологическое оборудование; - движение технологического транспорта ОЗП=1,15; ЭМ=1,15 к расх.; ЗПМ=1,15; ТЗ=1,15; ТЗМ=1,15
|  | Индекс- дефлятор от 2 кв. 2026 г. к 4 кв. 2026 г. ЭМ=1,38%; МАТ=1,38% | [18 empty] | Индекс- дефлятор от 2 кв. 2026 г. к 4 кв. 2026 г. ЭМ=1,38%; МАТ=1,38%
| 1-100-38 | Средний разряд работы 3,8 |  | 4: чел.-ч; 5: 40.608; 6: 3.1674; 7: 651.25; 8: 2063; Осн.З/п 9: 2063 | [7 empty] | Средний разряд работы 3,8
| 01.7.03.04-0001 | Электроэнергия |  | 4: кВт-ч; 5: 0.3168; 6: 0.02471; 7: 7.81; 8: 0; Мат. 12: 0 | [7 empty] | Электроэнергия
| 01.7.11.07-0227 | Электроды сварочные для сварки низколегированных и углеродистых сталей УОНИ 13/45, Э42А, диаметр 4-5 мм |  | 4: кг; 5: 6.84; 6: 0.53352; 7: 127.62; 8: 69; Мат. 12: 69 | [7 empty] | Электроды сварочные для сварки низколегированных и углеродистых сталей УОНИ 13/45, Э42А, диаметр 4-5 мм
| 01.7.15.03-0042 | Болты с гайками и шайбами строительные |  | 4: кг; 5: 0.8; 6: 0.0624; 7: 195.92; 8: 12; Мат. 12: 12 | [7 empty] | Болты с гайками и шайбами строительные
| 01.7.15.07-0014 | Дюбели распорные полипропиленовые |  | 4: 100 шт; 5: 0.4; 6: 0.0312; 7: 53.39; 8: 2; Мат. 12: 2 | [7 empty] | Дюбели распорные полипропиленовые
| 20.2.08.07-0033 | Скобы У1078 |  | 4: 100 шт; 5: 0.11; 6: 0.00858; 7: 4400.83; 8: 38; Мат. 12: 38 | [7 empty] | Скобы У1078
15 | ФСБЦ-20.2.07.04-1199 Приказ Минстроя России от 12.11.2025 №696/пр | Лоток стальной, толщина стенки 0,8 мм, размеры 300х100х2000 мм |  | шт |  | 3.9 | 2760.23 | 10913 |  |  |  | 10913 | 0 | 0 |  |  |  |  | Лоток стальной, толщина стенки 0,8 мм, размеры 300х100х2000 мм
|  | Объем=13*30% | [17 empty] | Объем=13*30%
|  | Индекс- дефлятор от 2 кв. 2026 г. к 4 кв. 2026 г. ЭМ=1,38%; МАТ=1,38% | [18 empty] | Индекс- дефлятор от 2 кв. 2026 г. к 4 кв. 2026 г. ЭМ=1,38%; МАТ=1,38%
16 | ФСБЦ-20.2.03.06-1812 Приказ Минстроя России от 12.11.2025 №696/пр | Крышка с заземлением, стальная, на лоток, толщина стенки 0,6 мм, размеры 300х2000 мм |  | шт |  | 3.9 | 882.46 | 3489 |  |  |  | 3489 | 0 | 0 |  |  |  |  | Крышка с заземлением, стальная, на лоток, толщина стенки 0,6 мм, размеры 300х2000 мм
|  | Объем=13*30% | [17 empty] | Объем=13*30%
|  | Индекс- дефлятор от 2 кв. 2026 г. к 4 кв. 2026 г. ЭМ=1,38%; МАТ=1,38% | [18 empty] | Индекс- дефлятор от 2 кв. 2026 г. к 4 кв. 2026 г. ЭМ=1,38%; МАТ=1,38%
17 | ФСБЦ-20.2.03.25-0013 Приказ Минстроя России от 18.05.2022 №378/пр | Угол горизонтальный 90° для лотка шириной 300 мм, длиной 2,5 м |  | шт |  | 7.2 | 576.38 | 4207 |  |  |  | 4207 | 0 | 0 |  |  |  |  | Угол горизонтальный 90° для лотка шириной 300 мм, длиной 2,5 м
|  | Объем=24*30% | [17 empty] | Объем=24*30%
|  | Индекс- дефлятор от 2 кв. 2026 г. к 4 кв. 2026 г. ЭМ=1,38%; МАТ=1,38% | [18 empty] | Индекс- дефлятор от 2 кв. 2026 г. к 4 кв. 2026 г. ЭМ=1,38%; МАТ=1,38%
18 | ФСБЦ-20.2.03.06-0073 Приказ Минстроя России от 18.05.2022 №378/пр | Крышка угла горизонтального 90° для лотка шириной 300 мм, длиной 2,5 м |  | шт |  | 7.2 | 249.92 | 1824 |  |  |  | 1824 | 0 | 0 |  |  |  |  | Крышка угла горизонтального 90° для лотка шириной 300 мм, длиной 2,5 м
|  | Объем=24*30% | [17 empty] | Объем=24*30%
|  | Индекс- дефлятор от 2 кв. 2026 г. к 4 кв. 2026 г. ЭМ=1,38%; МАТ=1,38% | [18 empty] | Индекс- дефлятор от 2 кв. 2026 г. к 4 кв. 2026 г. ЭМ=1,38%; МАТ=1,38%
19 | ФСБЦ-20.1.02.18-1100 Приказ Минстроя России от 18.05.2022 №378/пр | Хомуты-стяжки кабельные нейлоновые, размеры 4,8х300 мм |  | 100 шт |  | 0.15 | 153.02 | 23 |  |  |  | 23 | 0 | 0 |  |  |  |  | Хомуты-стяжки кабельные нейлоновые, размеры 4,8х300 мм
|  | Объем=(50*30%) / 100 | [17 empty] | Объем=(50*30%) / 100
|  | Индекс- дефлятор от 2 кв. 2026 г. к 4 кв. 2026 г. ЭМ=1,38%; МАТ=1,38% | [18 empty] | Индекс- дефлятор от 2 кв. 2026 г. к 4 кв. 2026 г. ЭМ=1,38%; МАТ=1,38%
20 | ГЭСНм08-02-155-01 Приказ Минстроя России от 18.05.2022 №378/пр | Герметизация проходов при вводе кабелей во взрывоопасные помещения уплотнительной массой |  | шт |  | 1.5 | 723.82 | 1232 | 501 |  |  | 731 | 0.77 | 0 |  |  |  |  | Герметизация проходов при вводе кабелей во взрывоопасные помещения уплотнительной массой
|  | Объем=5*30% | [17 empty] | Объем=5*30%
| 421/пр_2020_прил.10_т.1_п.4_гр.3 | Производство работ осуществляется в охранной зоне действующей воздушной линии электропередачи, вблизи объектов, находящихся под напряжением, внутри объектов капитального строительства, внутренняя проводка в которых не обесточена, если это приведет к ограничению действий рабочих в соответствии с требованиями техники безопасности ОЗП=1,2; ЭМ=1,2 к расх.; ЗПМ=1,2; ТЗ=1,2; ТЗМ=1,2 | [18 empty] | Производство работ осуществляется в охранной зоне действующей воздушной линии электропередачи, вблизи объектов, находящихся под напряжением, внутри объектов капитального строительства, внутренняя проводка в которых не обесточена, если это приведет к ограничению действий рабочих в соответствии с требованиями техники безопасности ОЗП=1,2; ЭМ=1,2 к расх.; ЗПМ=1,2; ТЗ=1,2; ТЗМ=1,2
| 421/пр_2020_прил.10_т.3_п.3_гр.3 | Производство работ осуществляется на территории предприятия с наличием в зоне производства работ одного или нескольких из следующих факторов: - разветвленная сеть транспортных и инженерных коммуникаций; - стесненные условия для складирования материалов; - действующее технологическое оборудование; - движение технологического транспорта ОЗП=1,15; ЭМ=1,15 к расх.; ЗПМ=1,15; ТЗ=1,15; ТЗМ=1,15 | [18 empty] | Производство работ осуществляется на территории предприятия с наличием в зоне производства работ одного или нескольких из следующих факторов: - разветвленная сеть транспортных и инженерных коммуникаций; - стесненные условия для складирования материалов; - действующее технологическое оборудование; - движение технологического транспорта ОЗП=1,15; ЭМ=1,15 к расх.; ЗПМ=1,15; ТЗ=1,15; ТЗМ=1,15
|  | Индекс- дефлятор от 2 кв. 2026 г. к 4 кв. 2026 г. ЭМ=1,38%; МАТ=1,38% | [18 empty] | Индекс- дефлятор от 2 кв. 2026 г. к 4 кв. 2026 г. ЭМ=1,38%; МАТ=1,38%
| 1-100-38 | Средний разряд работы 3,8 |  | 4: чел.-ч; 5: 0.513; 6: 0.7695; 7: 651.25; 8: 501; Осн.З/п 9: 501 | [7 empty] | Средний разряд работы 3,8
| 01.1.01.09-0024 | Шнур асбестовый общего назначения ШАОН, диаметр 3-6 мм |  | 4: т; 5: 6e-05; 6: 9e-05; 7: 706737.99; 8: 64; Мат. 12: 64 | [7 empty] | Шнур асбестовый общего назначения ШАОН, диаметр 3-6 мм
| 01.7.07.29-0111 | Пакля смоляная пропитанная |  | 4: кг; 5: 0.15; 6: 0.225; 7: 164.52; 8: 38; Мат. 12: 38 | [7 empty] | Пакля смоляная пропитанная
| 01.7.07.29-0221 | Герметик для уплотнения кабельных вводов и муфт, герметизации резьбовых соединений газовых и водопроводных труб |  | 4: кг; 5: 0.72; 6: 1.08; 7: 568.41; 8: 622; Мат. 12: 622 | [7 empty] | Герметик для уплотнения кабельных вводов и муфт, герметизации резьбовых соединений газовых и водопроводных труб
21 | ФСБЦ-01.7.07.29-0221 Приказ Минстроя России от 18.05.2022 №378/пр | Герметик для уплотнения кабельных вводов и муфт, герметизации резьбовых соединений газовых и водопроводных труб |  | кг |  | -1.08 | 568.41 | -622 |  |  |  | -622 | 0 | 0 |  |  |  |  | Герметик для уплотнения кабельных вводов и муфт, герметизации резьбовых соединений газовых и водопроводных труб
|  | Индекс- дефлятор от 2 кв. 2026 г. к 4 кв. 2026 г. ЭМ=1,38%; МАТ=1,38% | [18 empty] | Индекс- дефлятор от 2 кв. 2026 г. к 4 кв. 2026 г. ЭМ=1,38%; МАТ=1,38%
22 | ФСБЦ-14.5.01.10-1003 Приказ Минстроя России от 12.11.2025 №696/пр | Пена полиуретановая двухкомпонентная терморасширяющаяся противопожарная, объем 325 мл |  | шт |  | 1.5 | 5153.76 | 7837 |  |  |  | 7837 | 0 | 0 |  |  |  |  | Пена полиуретановая двухкомпонентная терморасширяющаяся противопожарная, объем 325 мл
|  | Объем=5*30% | [17 empty] | Объем=5*30%
|  | Индекс- дефлятор от 2 кв. 2026 г. к 4 кв. 2026 г. ЭМ=1,38%; МАТ=1,38% | [18 empty] | Индекс- дефлятор от 2 кв. 2026 г. к 4 кв. 2026 г. ЭМ=1,38%; МАТ=1,38%
Итого по разделу 1 ИЦ-2022/127-ЭП.СО |  |  |  | 8: 86431; Мат. 13: 35.85; Мат. 14: 1.27 | [9 empty] | Итого по разделу 1 ИЦ-2022/127-ЭП.СО
Итоги по смете: | [24 empty] | Итоги по смете:
Итого прямые затраты (справочно) |  |  |  | 8: 56955 | [11 empty] | Итого прямые затраты (справочно)
в том числе: | [25 empty] | в том числе:
Оплата труда рабочих |  |  |  | 8: 20544 | [11 empty] | Оплата труда рабочих
Эксплуатация машин |  |  |  | 8: 545 | [11 empty] | Эксплуатация машин
Оплата труда машинистов (Отм) |  |  |  | 8: 866 | [11 empty] | Оплата труда машинистов (Отм)
Материалы |  |  |  | 8: 35000 | [11 empty] | Материалы
Строительные работы |  |  |  | 8: 63541 | [11 empty] | Строительные работы
в том числе: | [25 empty] | в том числе:
оплата труда |  |  |  | 8: 13080 | [11 empty] | оплата труда
эксплуатация машин и механизмов |  |  |  | 8: 117 | [11 empty] | эксплуатация машин и механизмов
оплата труда машинистов (Отм) |  |  |  | 8: 161 | [11 empty] | оплата труда машинистов (Отм)
материалы |  |  |  | 8: 32880 | [11 empty] | материалы
накладные расходы |  |  |  | 8: 11948 | [11 empty] | накладные расходы
сметная прибыль |  |  |  | 8: 5355 | [11 empty] | сметная прибыль
Монтажные работы |  |  |  | 8: 22890 | [11 empty] | Монтажные работы
в том числе: | [25 empty] | в том числе:
оплата труда |  |  |  | 8: 7464 | [11 empty] | оплата труда
эксплуатация машин и механизмов |  |  |  | 8: 428 | [11 empty] | эксплуатация машин и механизмов
оплата труда машинистов (Отм) |  |  |  | 8: 705 | [11 empty] | оплата труда машинистов (Отм)
материалы |  |  |  | 8: 2120 | [11 empty] | материалы
накладные расходы |  |  |  | 8: 8006 | [11 empty] | накладные расходы
сметная прибыль |  |  |  | 8: 4167 | [11 empty] | сметная прибыль
Итого |  |  |  | 8: 86431 | [12 empty] | Итого
Итого ФОТ (справочно) |  |  |  | 8: 21410 | [11 empty] | Итого ФОТ (справочно)
Итого накладные расходы (справочно) |  |  |  | 8: 19954 | [11 empty] | Итого накладные расходы (справочно)
Итого сметная прибыль (справочно) |  |  |  | 8: 9522 | [11 empty] | Итого сметная прибыль (справочно)
Непредвиденные работы 1,5% |  |  |  | 8: 1296 | [11 empty] | Непредвиденные работы 1,5%
ВСЕГО по смете |  |  |  | 8: 87727; Мат. 13: 35.85; Мат. 14: 1.27 | [12 empty] | ВСЕГО по смете
Визы отв. лиц заказчика ООО «ЭН+ ГИДРО КАРЕЛИЯ»:
| Главный инженер |  |  | 5: А.О. Тельбухов
| Начальник ПТО |  |  | 5: А.С. Тихонов
| Начальник ЭТЛ |  |  | 5: С.И. Клевакин
| Инженер по ПСР |  |  | 5: Т.С. Королёва

## ВОР. ЭП
УТВЕРЖДАЮ
Главный инженер ООО "ЭН+ ГИДРО КАРЕЛИЯ"
___________________________А.О. Тельбухов
"____" ________________ 2026 г.
ВЕДОМОСТЬ ОБЪЕМОВ РАБОТ № 02-01-03-ЭП
Техническое перевооружение оперативной блокировки ОРУ-110, 220 кВ. Электротехнические решения
Ондская ГЭС ООО «ЭН+ ГИДРО КАРЕЛИЯ»
№ п/п | Наименование | Ед. изм. | Кол. | Примечание
1 | 2 | 3 | 4 | 6
Раздел 1. ИЦ-2022/127-ЭП.СО |  |  |  |  | Раздел 1. ИЦ-2022/127-ЭП.СО
Заземление | [5 empty] | Заземление
1 | Разработка грунта вручную в траншеях глубиной до 2 м без креплений с откосами, группа грунтов: 2 | 100 м3 | 0.06825
2 | Заземлитель горизонтальный из стали: полосовой сечением 160 мм2 | 100 м | 0.195
3 | Засыпка вручную траншей, пазух котлованов и ям, группа грунтов: 2 | 100 м3 | 0.06825
4 | Уплотнение грунта пневматическими трамбовками, группа грунтов: 1-2 | 100 м3 | 0.06825
5 | Проводник заземляющий открыто по строительным основаниям: из полосовой стали сечением 160 мм2 | 100 м | 0.078
6 | Прокат листовой горячекатаный, марки стали Ст3сп, Ст3пс, ширина 1200-3000 мм, толщина 1-8 мм | т | -0.000312 | Материал Подрядчика
7 | Прокат стальной горячекатаный полосовой, марки стали 09Г2С, 12Г2С, размеры 50х5 мм | т | 0.05359 | Материал Подрядчика
8 | Окраска металлических огрунтованных поверхностей: краской цинконаполненной полиуретановой | 100 м2 | 0.0195
8.1 | Грунтовка однокомпонентная цинконаполненная полиуретановая отверждаемая влагой воздуха для долговременной антикоррозионной защиты металла | кг | 0.6377 | Материал Подрядчика
8.2 | Растворитель Р-4 | т | 1.95e-05 | Материал Подрядчика
9 | Гидроизоляция боковая обмазочная полимерной мастикой на основе бутилкаучука в один слой | 100 м2 | 0.0051
10 | Мастика бутилкаучуковая герметизирующая вязкоэластичная | кг | 0.702 | Материал Подрядчика
11 | Проводник заземляющий из медного изолированного провода сечением 25 мм2 открыто по строительным основаниям | 100 м | 0.0411
12 | Провод установочный ПуГВ 1х10-450/750 | 1000 м | 0.00411 | Материал Подрядчика
13 | Наконечники кабельные медные 10-8-5 | 100 шт | 0.168 | Материал Подрядчика
Материалы | [5 empty] | Материалы
14 | Короб металлический на конструкциях, кронштейнах, по фермам и колоннам, длина: 2 м | 100 м | 0.078
15 | Лоток стальной, толщина стенки 0,8 мм, размеры 300х100х2000 мм | шт | 3.9 | Материал Подрядчика
16 | Крышка с заземлением, стальная, на лоток, толщина стенки 0,6 мм, размеры 300х2000 мм | шт | 3.9 | Материал Подрядчика
17 | Угол горизонтальный 90° для лотка шириной 300 мм, длиной 2,5 м | шт | 7.2 | Материал Подрядчика
18 | Крышка угла горизонтального 90° для лотка шириной 300 мм, длиной 2,5 м | шт | 7.2 | Материал Подрядчика
19 | Хомуты-стяжки кабельные нейлоновые, размеры 4,8х300 мм | 100 шт | 0.15 | Материал Подрядчика
20 | Герметизация проходов при вводе кабелей во взрывоопасные помещения уплотнительной массой | шт | 1.5
21 | Герметик для уплотнения кабельных вводов и муфт, герметизации резьбовых соединений газовых и водопроводных труб | кг | -1.08 | Материал Подрядчика
22 | Пена полиуретановая двухкомпонентная терморасширяющаяся противопожарная, объем 325 мл | шт | 1.5 | Материал Подрядчика
| Начальник ЭТЛ |  |  | С.И. Клевакин
| Инженер по ТП и МО |  |  | В.А. Ярославцев

## Смета УА1
СОГЛАСОВАНО: | [10 empty] | УТВЕРЖДАЮ:
Генеральный директор ООО "ЭН+ ГИДРО КАРЕЛИЯ"
___________________________А.В. Виговский
"____" ________________ 2025 года | [13 empty] | "____" ________________ 2026 г.
Ондская ГЭС | [14 empty] | Ондская ГЭС
(наименование стройки)
ЛОКАЛЬНЫЙ РЕСУРСНЫЙ СМЕТНЫЙ РАСЧЕТ № 02-01-04-УА1
(локальная смета)
на Техническое перевооружение оперативной блокировки ОРУ-110, 220 кВ. Управление и автоматизация | [15 empty] | на Управление и автоматизация, ОНДСКАЯ ГЭС
(наименование работ и затрат, наименование объекта)
| Основание: | Проект ИЦ-2022/127-УА1
| Сметная стоимость |  | 645.281 | тыс.руб.
| строительных работ |  | 0.004 | тыс.руб.
| монтажных работ |  | 635.741 | тыс.руб.
| Средства на оплату труда |  | 241.455 | тыс.руб.
| Сметная трудоемкость |  | 337.92 | чел.час
| Трудозатраты механизаторов |  | 17.91 | чел.час
| Составлен(а) в текущих ценах по состоянию на |  | 4 кв. 2026 г.
№ п/п | Обоснование | Наименование работ и затрат |  | Единица измерения | Количество |  | Сметная стоимость в текущих (прогнозных) ценах, руб. | [5 empty] | Т/з осн. раб. Всего | Т/з мех. Всего
[5 empty] | на ед. | всего | на ед. | Всего | В том числе
[9 empty] | Осн.З/п | Эк.Маш | З/пМех | Мат.
1 | 2 | 3 |  | 4 | 5 | 6 | 7 | 8 | 9 | 10 | 11 | 12 | 13 | 14
Раздел 1. НКУ по картам заказа (2026 год) | [16 empty] | Раздел 1. НКУ по картам заказа (2026 год)
1 | ГЭСНм08-01-102-01 Приказ Минстроя России от 09.08.2024 №524/пр | Шкаф управления и регулирования |  | шкаф |  | 9 | 11554 | 154475 | 108459 | 25426 | 13846 | 6744 | 162.81 | 17.74 |  |  |  | Шкаф управления и регулирования
| 421/пр_2020_прил.10_т.1_п.4_гр.3 | Производство работ осуществляется в охранной зоне действующей воздушной линии электропередачи, вблизи объектов, находящихся под напряжением, внутри объектов капитального строительства, внутренняя проводка в которых не обесточена, если это приведет к ограничению действий рабочих в соответствии с требованиями техники безопасности ОЗП=1,2; ЭМ=1,2 к расх.; ЗПМ=1,2; ТЗ=1,2; ТЗМ=1,2 | [16 empty] | Производство работ осуществляется в охранной зоне действующей воздушной линии электропередачи, вблизи объектов, находящихся под напряжением, внутри объектов капитального строительства, внутренняя проводка в которых не обесточена, если это приведет к ограничению действий рабочих в соответствии с требованиями техники безопасности ОЗП=1,2; ЭМ=1,2 к расх.; ЗПМ=1,2; ТЗ=1,2; ТЗМ=1,2
| 421/пр_2020_прил.10_т.3_п.3_гр.3 | Производство работ осуществляется на территории предприятия с наличием в зоне производства работ одного или нескольких из следующих факторов: - разветвленная сеть транспортных и инженерных коммуникаций; - стесненные условия для складирования материалов; - действующее технологическое оборудование; - движение технологического транспорта ОЗП=1,15; ЭМ=1,15 к расх.; ЗПМ=1,15; ТЗ=1,15; ТЗМ=1,15 | [16 empty] | Производство работ осуществляется на территории предприятия с наличием в зоне производства работ одного или нескольких из следующих факторов: - разветвленная сеть транспортных и инженерных коммуникаций; - стесненные условия для складирования материалов; - действующее технологическое оборудование; - движение технологического транспорта ОЗП=1,15; ЭМ=1,15 к расх.; ЗПМ=1,15; ТЗ=1,15; ТЗМ=1,15
|  | Индекс-дефлятор от 2 кв.2026 г. к 4 кв.2026 г. ЭМ=1,38%; МАТ=1,38% | [16 empty] | Индекс-дефлятор от 2 кв.2026 г. к 4 кв.2026 г. ЭМ=1,38%; МАТ=1,38%
| 1-100-40 | Средний разряд работы 4,0 |  | 4: чел.-ч; 5: 18.09; 6: 162.81; 7: 666.17; 8: 108459; Осн.З/п 9: 108459 | [5 empty] | Средний разряд работы 4,0
| 01.7.06.07-0002 | Ленты монтажные из пластмассы для бандажирования проводов, скрепляются пластмассовыми кнопками, ширина 10 мм |  | 4: 10 м; 5: 0.048; 6: 0.432; 7: 58.83; 8: 26; Мат. 12: 26 | [5 empty] | Ленты монтажные из пластмассы для бандажирования проводов, скрепляются пластмассовыми кнопками, ширина 10 мм
| 01.7.15.03-0042 | Болты с гайками и шайбами строительные |  | 4: кг; 5: 0.77; 6: 6.93; 7: 195.92; 8: 1376; Мат. 12: 1376 | [5 empty] | Болты с гайками и шайбами строительные
| 20.1.02.23-0082 | Перемычки гибкие, тип ПГС-50 |  | 4: 10 шт; 5: 0.1; 6: 0.9; 7: 1303.67; 8: 1189; Мат. 12: 1189 | [5 empty] | Перемычки гибкие, тип ПГС-50
| 20.2.10.03-0002 | Наконечники кабельные медные для электротехнических установок |  | 4: 100 шт; 5: 0.0204; 6: 0.1836; 7: 13334.94; 8: 2482; Мат. 12: 2482 | [5 empty] | Наконечники кабельные медные для электротехнических установок
| 21.2.03.02-1200 | Трубки из поливинилхлоридного пластиката ТВ-40, высший и первый сорт, внутренний диаметр 0,50-9,00 мм |  | 4: кг; 5: 0.016; 6: 0.144; 7: 438.28; 8: 64; Мат. 12: 64 | [5 empty] | Трубки из поливинилхлоридного пластиката ТВ-40, высший и первый сорт, внутренний диаметр 0,50-9,00 мм
2 * О | Оборудование Заказчика | Технический комплекс оперативной блокировки ОРУ-110, 220 кВ (Технические требования Ондской ГЭС) |  | 4: компл; 6: 0.3333; Мат. 13: 0; Мат. 14: 0 |  |  |  | Технический комплекс оперативной блокировки ОРУ-110, 220 кВ (Технические требования Ондской ГЭС)
|  | Объем=9*100%/27 | [18 empty] | Объем=9*100%/27
в комплект входит: | [21 empty] | в комплект входит:
3 * О | Оборудование Заказчика | Шкаф ОБР 220 кВ |  | 4: шт; 6: 1; Мат. 13: 0; Мат. 14: 0 |  |  |  | Шкаф ОБР 220 кВ
4 * О | Оборудование Заказчика | Шкаф питания цепей ОБР |  | 4: шт; 6: 1; Мат. 13: 0; Мат. 14: 0 |  |  |  | Шкаф питания цепей ОБР
5 * О | Оборудование Заказчика | Шкаф управления присоединением |  | 4: шт; 6: 7; Мат. 13: 0; Мат. 14: 0 |  |  |  | Шкаф управления присоединением
Итого по разделу 1 НКУ по картам заказа (2026 год) |  |  |  | 8: 336710; Мат. 13: 162.81; Мат. 14: 17.74 | [8 empty] | Итого по разделу 1 НКУ по картам заказа (2026 год)
Раздел 2. ОРУ 220 кВ. Щит "Н". ЩСН секция 2 п.10 (2026 год) | [16 empty] | Раздел 2. ОРУ 220 кВ. Щит "Н". ЩСН секция 2 п.10 (2026 год)
6 | ГЭСНм08-03-575-01 Приказ Минстроя России от 18.05.2022 №378/пр | Прибор или аппарат |  | шт |  | 1 | 710.55 | 972 | 954 |  |  | 18 | 1.39 | 0 |  |  |  | Прибор или аппарат
| 421/пр_2020_прил.10_т.1_п.4_гр.3 | Производство работ осуществляется в охранной зоне действующей воздушной линии электропередачи, вблизи объектов, находящихся под напряжением, внутри объектов капитального строительства, внутренняя проводка в которых не обесточена, если это приведет к ограничению действий рабочих в соответствии с требованиями техники безопасности ОЗП=1,2; ЭМ=1,2 к расх.; ЗПМ=1,2; ТЗ=1,2; ТЗМ=1,2 | [16 empty] | Производство работ осуществляется в охранной зоне действующей воздушной линии электропередачи, вблизи объектов, находящихся под напряжением, внутри объектов капитального строительства, внутренняя проводка в которых не обесточена, если это приведет к ограничению действий рабочих в соответствии с требованиями техники безопасности ОЗП=1,2; ЭМ=1,2 к расх.; ЗПМ=1,2; ТЗ=1,2; ТЗМ=1,2
| 421/пр_2020_прил.10_т.3_п.3_гр.3 | Производство работ осуществляется на территории предприятия с наличием в зоне производства работ одного или нескольких из следующих факторов: - разветвленная сеть транспортных и инженерных коммуникаций; - стесненные условия для складирования материалов; - действующее технологическое оборудование; - движение технологического транспорта ОЗП=1,15; ЭМ=1,15 к расх.; ЗПМ=1,15; ТЗ=1,15; ТЗМ=1,15 | [16 empty] | Производство работ осуществляется на территории предприятия с наличием в зоне производства работ одного или нескольких из следующих факторов: - разветвленная сеть транспортных и инженерных коммуникаций; - стесненные условия для складирования материалов; - действующее технологическое оборудование; - движение технологического транспорта ОЗП=1,15; ЭМ=1,15 к расх.; ЗПМ=1,15; ТЗ=1,15; ТЗМ=1,15
|  | Индекс-дефлятор от 2 кв.2026 г. к 4 кв.2026 г. ЭМ=1,38%; МАТ=1,38% | [16 empty] | Индекс-дефлятор от 2 кв.2026 г. к 4 кв.2026 г. ЭМ=1,38%; МАТ=1,38%
| 1-100-42 | Средний разряд работы 4,2 |  | 4: чел.-ч; 5: 1.3905; 6: 1.3905; 7: 686.05; 8: 954; Осн.З/п 9: 954 | [5 empty] | Средний разряд работы 4,2
| 01.7.15.03-0042 | Болты с гайками и шайбами строительные |  | 4: кг; 5: 0.02; 6: 0.02; 7: 195.92; 8: 4; Мат. 12: 4 | [5 empty] | Болты с гайками и шайбами строительные
7 * О | Оборудование Заказчика | Выключатель автоматический M06N 1P C 16А IEK AR-M06N-1-C016 |  | 4: шт; 6: 1; Мат. 13: 0; Мат. 14: 0 |  |  |  | Выключатель автоматический M06N 1P C 16А IEK AR-M06N-1-C016
Итого по разделу 2 ОРУ 220 кВ. Щит "Н". ЩСН секция 2 п.10 (2026 год) |  |  |  | 8: 2394; Мат. 13: 1.39; Мат. 14: 0 | [8 empty] | Итого по разделу 2 ОРУ 220 кВ. Щит "Н". ЩСН секция 2 п.10 (2026 год)
Раздел 3. Оборудование и материалы для установки в ОПУ Щит П-2 (2026 год) | [16 empty] | Раздел 3. Оборудование и материалы для установки в ОПУ Щит П-2 (2026 год)
8 | ГЭСНм08-03-575-01 Приказ Минстроя России от 18.05.2022 №378/пр | Прибор или аппарат |  | шт |  | 1 | 710.55 | 972 | 954 |  |  | 18 | 1.39 | 0 |  |  |  | Прибор или аппарат
| 421/пр_2020_прил.10_т.1_п.4_гр.3 | Производство работ осуществляется в охранной зоне действующей воздушной линии электропередачи, вблизи объектов, находящихся под напряжением, внутри объектов капитального строительства, внутренняя проводка в которых не обесточена, если это приведет к ограничению действий рабочих в соответствии с требованиями техники безопасности ОЗП=1,2; ЭМ=1,2 к расх.; ЗПМ=1,2; ТЗ=1,2; ТЗМ=1,2 | [16 empty] | Производство работ осуществляется в охранной зоне действующей воздушной линии электропередачи, вблизи объектов, находящихся под напряжением, внутри объектов капитального строительства, внутренняя проводка в которых не обесточена, если это приведет к ограничению действий рабочих в соответствии с требованиями техники безопасности ОЗП=1,2; ЭМ=1,2 к расх.; ЗПМ=1,2; ТЗ=1,2; ТЗМ=1,2
| 421/пр_2020_прил.10_т.3_п.3_гр.3 | Производство работ осуществляется на территории предприятия с наличием в зоне производства работ одного или нескольких из следующих факторов: - разветвленная сеть транспортных и инженерных коммуникаций; - стесненные условия для складирования материалов; - действующее технологическое оборудование; - движение технологического транспорта ОЗП=1,15; ЭМ=1,15 к расх.; ЗПМ=1,15; ТЗ=1,15; ТЗМ=1,15 | [16 empty] | Производство работ осуществляется на территории предприятия с наличием в зоне производства работ одного или нескольких из следующих факторов: - разветвленная сеть транспортных и инженерных коммуникаций; - стесненные условия для складирования материалов; - действующее технологическое оборудование; - движение технологического транспорта ОЗП=1,15; ЭМ=1,15 к расх.; ЗПМ=1,15; ТЗ=1,15; ТЗМ=1,15
|  | Индекс-дефлятор от 2 кв.2026 г. к 4 кв.2026 г. ЭМ=1,38%; МАТ=1,38% | [16 empty] | Индекс-дефлятор от 2 кв.2026 г. к 4 кв.2026 г. ЭМ=1,38%; МАТ=1,38%
| 1-100-42 | Средний разряд работы 4,2 |  | 4: чел.-ч; 5: 1.3905; 6: 1.3905; 7: 686.05; 8: 954; Осн.З/п 9: 954 | [5 empty] | Средний разряд работы 4,2
| 01.7.15.03-0042 | Болты с гайками и шайбами строительные |  | 4: кг; 5: 0.02; 6: 0.02; 7: 195.92; 8: 4; Мат. 12: 4 | [5 empty] | Болты с гайками и шайбами строительные
9 * О | Оборудование Заказчика | Выключатель автоматический M06N-DC 2P C 16А арт. AR-M06N-2-C016DC |  | 4: шт; 6: 1; Мат. 13: 0; Мат. 14: 0 |  |  |  | Выключатель автоматический M06N-DC 2P C 16А арт. AR-M06N-2-C016DC
Итого по разделу 3 Оборудование и материалы для установки в ОПУ Щит П-2 (2026 год) |  |  |  | 8: 2394; Мат. 13: 1.39; Мат. 14: 0 | [8 empty] | Итого по разделу 3 Оборудование и материалы для установки в ОПУ Щит П-2 (2026 год)
Раздел 4. Оборудование и материалы для установки на ОРУ-220 кВ. (2026 год) | [16 empty] | Раздел 4. Оборудование и материалы для установки на ОРУ-220 кВ. (2026 год)
Блок управления РОЛ-233 | [21 empty] | Блок управления РОЛ-233
10 | ГЭСНм08-03-575-01 Приказ Минстроя России от 18.05.2022 №378/пр | Прибор или аппарат |  | шт |  | 2 | 710.55 | 1944 | 1908 |  |  | 36 | 2.78 | 0 |  |  |  | Прибор или аппарат
|  | Объем=1+1 | [18 empty] | Объем=1+1
| 421/пр_2020_прил.10_т.1_п.4_гр.3 | Производство работ осуществляется в охранной зоне действующей воздушной линии электропередачи, вблизи объектов, находящихся под напряжением, внутри объектов капитального строительства, внутренняя проводка в которых не обесточена, если это приведет к ограничению действий рабочих в соответствии с требованиями техники безопасности ОЗП=1,2; ЭМ=1,2 к расх.; ЗПМ=1,2; ТЗ=1,2; ТЗМ=1,2 | [16 empty] | Производство работ осуществляется в охранной зоне действующей воздушной линии электропередачи, вблизи объектов, находящихся под напряжением, внутри объектов капитального строительства, внутренняя проводка в которых не обесточена, если это приведет к ограничению действий рабочих в соответствии с требованиями техники безопасности ОЗП=1,2; ЭМ=1,2 к расх.; ЗПМ=1,2; ТЗ=1,2; ТЗМ=1,2
| 421/пр_2020_прил.10_т.3_п.3_гр.3 | Производство работ осуществляется на территории предприятия с наличием в зоне производства работ одного или нескольких из следующих факторов: - разветвленная сеть транспортных и инженерных коммуникаций; - стесненные условия для складирования материалов; - действующее технологическое оборудование; - движение технологического транспорта ОЗП=1,15; ЭМ=1,15 к расх.; ЗПМ=1,15; ТЗ=1,15; ТЗМ=1,15 | [16 empty] | Производство работ осуществляется на территории предприятия с наличием в зоне производства работ одного или нескольких из следующих факторов: - разветвленная сеть транспортных и инженерных коммуникаций; - стесненные условия для складирования материалов; - действующее технологическое оборудование; - движение технологического транспорта ОЗП=1,15; ЭМ=1,15 к расх.; ЗПМ=1,15; ТЗ=1,15; ТЗМ=1,15
|  | Индекс-дефлятор от 2 кв.2026 г. к 4 кв.2026 г. ЭМ=1,38%; МАТ=1,38% | [16 empty] | Индекс-дефлятор от 2 кв.2026 г. к 4 кв.2026 г. ЭМ=1,38%; МАТ=1,38%
| 1-100-42 | Средний разряд работы 4,2 |  | 4: чел.-ч; 5: 1.3905; 6: 2.781; 7: 686.05; 8: 1908; Осн.З/п 9: 1908 | [5 empty] | Средний разряд работы 4,2
| 01.7.15.03-0042 | Болты с гайками и шайбами строительные |  | 4: кг; 5: 0.02; 6: 0.04; 7: 195.92; 8: 8; Мат. 12: 8 | [5 empty] | Болты с гайками и шайбами строительные
11 * О | Оборудование Заказчика | Реле контроля фаз OptiRel D PHS-3-1M-04-PP-2 повышенного/пониженного 3Ф 2СО |  | 4: шт; 6: 1; Мат. 13: 0; Мат. 14: 0 |  |  |  | Реле контроля фаз OptiRel D PHS-3-1M-04-PP-2 повышенного/пониженного 3Ф 2СО
12 * О | Оборудование Заказчика | Реле контроля фаз, повышенного/пониженного 1Ф 1СО OptiRel D PHS-1-1M-01-PN-1 |  | 4: шт; 6: 1; Мат. 13: 0; Мат. 14: 0 |  |  |  | Реле контроля фаз, повышенного/пониженного 1Ф 1СО OptiRel D PHS-1-1M-01-PN-1
13 | ГЭСНм08-01-081-04 Приказ Минстроя России от 18.05.2022 №378/пр | Аппарат (кнопка, ключ управления, замок электромагнитной блокировки, звуковой сигнал, сигнальная лампа) управления и сигнализации, количество подключаемых концов до 2: однопроволочного провода (жил кабеля) |  | 100 шт |  | 0.01 | 24827.04 | 337 | 318 | 1 | 1 | 17 | 0.48 | 0 |  |  |  | Аппарат (кнопка, ключ управления, замок электромагнитной блокировки, звуковой сигнал, сигнальная лампа) управления и сигнализации, количество подключаемых концов до 2: однопроволочного провода (жил кабеля)
|  | Объем=1 / 100 | [18 empty] | Объем=1 / 100
| 421/пр_2020_прил.10_т.1_п.4_гр.3 | Производство работ осуществляется в охранной зоне действующей воздушной линии электропередачи, вблизи объектов, находящихся под напряжением, внутри объектов капитального строительства, внутренняя проводка в которых не обесточена, если это приведет к ограничению действий рабочих в соответствии с требованиями техники безопасности ОЗП=1,2; ЭМ=1,2 к расх.; ЗПМ=1,2; ТЗ=1,2; ТЗМ=1,2 | [16 empty] | Производство работ осуществляется в охранной зоне действующей воздушной линии электропередачи, вблизи объектов, находящихся под напряжением, внутри объектов капитального строительства, внутренняя проводка в которых не обесточена, если это приведет к ограничению действий рабочих в соответствии с требованиями техники безопасности ОЗП=1,2; ЭМ=1,2 к расх.; ЗПМ=1,2; ТЗ=1,2; ТЗМ=1,2
| 421/пр_2020_прил.10_т.3_п.3_гр.3 | Производство работ осуществляется на территории предприятия с наличием в зоне производства работ одного или нескольких из следующих факторов: - разветвленная сеть транспортных и инженерных коммуникаций; - стесненные условия для складирования материалов; - действующее технологическое оборудование; - движение технологического транспорта ОЗП=1,15; ЭМ=1,15 к расх.; ЗПМ=1,15; ТЗ=1,15; ТЗМ=1,15 | [16 empty] | Производство работ осуществляется на территории предприятия с наличием в зоне производства работ одного или нескольких из следующих факторов: - разветвленная сеть транспортных и инженерных коммуникаций; - стесненные условия для складирования материалов; - действующее технологическое оборудование; - движение технологического транспорта ОЗП=1,15; ЭМ=1,15 к расх.; ЗПМ=1,15; ТЗ=1,15; ТЗМ=1,15
|  | Индекс-дефлятор от 2 кв.2026 г. к 4 кв.2026 г. ЭМ=1,38%; МАТ=1,38% | [16 empty] | Индекс-дефлятор от 2 кв.2026 г. к 4 кв.2026 г. ЭМ=1,38%; МАТ=1,38%
| 1-100-40 | Средний разряд работы 4,0 |  | 4: чел.-ч; 5: 47.79; 6: 0.4779; 7: 666.17; 8: 318; Осн.З/п 9: 318 | [5 empty] | Средний разряд работы 4,0
| 01.7.15.03-0042 | Болты с гайками и шайбами строительные |  | 4: кг; 5: 5.98; 6: 0.0598; 7: 195.92; 8: 12; Мат. 12: 12 | [5 empty] | Болты с гайками и шайбами строительные
14 * | Материал Заказчика | Переключатель 4G25-596-AMU-S18 |  | 4: шт; 6: 1; Мат. 13: 0; Мат. 14: 0 |  |  |  | Переключатель 4G25-596-AMU-S18
Итого по разделу 4 Оборудование и материалы для установки на ОРУ-220 кВ. (2026 год) |  |  |  | 8: 5600; Мат. 13: 3.26; Мат. 14: 0 | [8 empty] | Итого по разделу 4 Оборудование и материалы для установки на ОРУ-220 кВ. (2026 год)
Раздел 5. Оборудование и материалы для установки на ОРУ-220 кВ. (2026 год) | [16 empty] | Раздел 5. Оборудование и материалы для установки на ОРУ-220 кВ. (2026 год)
Блок управления РЛ-233 | [21 empty] | Блок управления РЛ-233
15 | ГЭСНм08-03-575-01 Приказ Минстроя России от 18.05.2022 №378/пр | Прибор или аппарат |  | шт |  | 2 | 710.55 | 1944 | 1908 |  |  | 36 | 2.78 | 0 |  |  |  | Прибор или аппарат
|  | Объем=1+1 | [18 empty] | Объем=1+1
| 421/пр_2020_прил.10_т.1_п.4_гр.3 | Производство работ осуществляется в охранной зоне действующей воздушной линии электропередачи, вблизи объектов, находящихся под напряжением, внутри объектов капитального строительства, внутренняя проводка в которых не обесточена, если это приведет к ограничению действий рабочих в соответствии с требованиями техники безопасности ОЗП=1,2; ЭМ=1,2 к расх.; ЗПМ=1,2; ТЗ=1,2; ТЗМ=1,2 | [16 empty] | Производство работ осуществляется в охранной зоне действующей воздушной линии электропередачи, вблизи объектов, находящихся под напряжением, внутри объектов капитального строительства, внутренняя проводка в которых не обесточена, если это приведет к ограничению действий рабочих в соответствии с требованиями техники безопасности ОЗП=1,2; ЭМ=1,2 к расх.; ЗПМ=1,2; ТЗ=1,2; ТЗМ=1,2
| 421/пр_2020_прил.10_т.3_п.3_гр.3 | Производство работ осуществляется на территории предприятия с наличием в зоне производства работ одного или нескольких из следующих факторов: - разветвленная сеть транспортных и инженерных коммуникаций; - стесненные условия для складирования материалов; - действующее технологическое оборудование; - движение технологического транспорта ОЗП=1,15; ЭМ=1,15 к расх.; ЗПМ=1,15; ТЗ=1,15; ТЗМ=1,15 | [16 empty] | Производство работ осуществляется на территории предприятия с наличием в зоне производства работ одного или нескольких из следующих факторов: - разветвленная сеть транспортных и инженерных коммуникаций; - стесненные условия для складирования материалов; - действующее технологическое оборудование; - движение технологического транспорта ОЗП=1,15; ЭМ=1,15 к расх.; ЗПМ=1,15; ТЗ=1,15; ТЗМ=1,15
|  | Индекс-дефлятор от 2 кв.2026 г. к 4 кв.2026 г. ЭМ=1,38%; МАТ=1,38% | [16 empty] | Индекс-дефлятор от 2 кв.2026 г. к 4 кв.2026 г. ЭМ=1,38%; МАТ=1,38%
| 1-100-42 | Средний разряд работы 4,2 |  | 4: чел.-ч; 5: 1.3905; 6: 2.781; 7: 686.05; 8: 1908; Осн.З/п 9: 1908 | [5 empty] | Средний разряд работы 4,2
| 01.7.15.03-0042 | Болты с гайками и шайбами строительные |  | 4: кг; 5: 0.02; 6: 0.04; 7: 195.92; 8: 8; Мат. 12: 8 | [5 empty] | Болты с гайками и шайбами строительные
16 * О | Оборудование Заказчика | Реле контроля фаз OptiRel D PHS-3-1M-04-PP-2 повышенного/пониженного 3Ф 2СО |  | 4: шт; 6: 1; Мат. 13: 0; Мат. 14: 0 |  |  |  | Реле контроля фаз OptiRel D PHS-3-1M-04-PP-2 повышенного/пониженного 3Ф 2СО
17 * О | Оборудование Заказчика | Реле контроля фаз, повышенного/пониженного 1Ф 1СО OptiRel D PHS-1-1M-01-PN-1 |  | 4: шт; 6: 1; Мат. 13: 0; Мат. 14: 0 |  |  |  | Реле контроля фаз, повышенного/пониженного 1Ф 1СО OptiRel D PHS-1-1M-01-PN-1
18 | ГЭСНм08-01-081-04 Приказ Минстроя России от 18.05.2022 №378/пр | Аппарат (кнопка, ключ управления, замок электромагнитной блокировки, звуковой сигнал, сигнальная лампа) управления и сигнализации, количество подключаемых концов до 2: однопроволочного провода (жил кабеля) |  | 100 шт |  | 0.01 | 24827.04 | 337 | 318 | 1 | 1 | 17 | 0.48 | 0 |  |  |  | Аппарат (кнопка, ключ управления, замок электромагнитной блокировки, звуковой сигнал, сигнальная лампа) управления и сигнализации, количество подключаемых концов до 2: однопроволочного провода (жил кабеля)
|  | Объем=1 / 100 | [18 empty] | Объем=1 / 100
| 421/пр_2020_прил.10_т.1_п.4_гр.3 | Производство работ осуществляется в охранной зоне действующей воздушной линии электропередачи, вблизи объектов, находящихся под напряжением, внутри объектов капитального строительства, внутренняя проводка в которых не обесточена, если это приведет к ограничению действий рабочих в соответствии с требованиями техники безопасности ОЗП=1,2; ЭМ=1,2 к расх.; ЗПМ=1,2; ТЗ=1,2; ТЗМ=1,2 | [16 empty] | Производство работ осуществляется в охранной зоне действующей воздушной линии электропередачи, вблизи объектов, находящихся под напряжением, внутри объектов капитального строительства, внутренняя проводка в которых не обесточена, если это приведет к ограничению действий рабочих в соответствии с требованиями техники безопасности ОЗП=1,2; ЭМ=1,2 к расх.; ЗПМ=1,2; ТЗ=1,2; ТЗМ=1,2
| 421/пр_2020_прил.10_т.3_п.3_гр.3 | Производство работ осуществляется на территории предприятия с наличием в зоне производства работ одного или нескольких из следующих факторов: - разветвленная сеть транспортных и инженерных коммуникаций; - стесненные условия для складирования материалов; - действующее технологическое оборудование; - движение технологического транспорта ОЗП=1,15; ЭМ=1,15 к расх.; ЗПМ=1,15; ТЗ=1,15; ТЗМ=1,15 | [16 empty] | Производство работ осуществляется на территории предприятия с наличием в зоне производства работ одного или нескольких из следующих факторов: - разветвленная сеть транспортных и инженерных коммуникаций; - стесненные условия для складирования материалов; - действующее технологическое оборудование; - движение технологического транспорта ОЗП=1,15; ЭМ=1,15 к расх.; ЗПМ=1,15; ТЗ=1,15; ТЗМ=1,15
|  | Индекс-дефлятор от 2 кв.2026 г. к 4 кв.2026 г. ЭМ=1,38%; МАТ=1,38% | [16 empty] | Индекс-дефлятор от 2 кв.2026 г. к 4 кв.2026 г. ЭМ=1,38%; МАТ=1,38%
| 1-100-40 | Средний разряд работы 4,0 |  | 4: чел.-ч; 5: 47.79; 6: 0.4779; 7: 666.17; 8: 318; Осн.З/п 9: 318 | [5 empty] | Средний разряд работы 4,0
| 01.7.15.03-0042 | Болты с гайками и шайбами строительные |  | 4: кг; 5: 5.98; 6: 0.0598; 7: 195.92; 8: 12; Мат. 12: 12 | [5 empty] | Болты с гайками и шайбами строительные
19 * | Материал Заказчика | Переключатель 4G25-596-AMU-S18 |  | 4: шт; 6: 1; Мат. 13: 0; Мат. 14: 0 |  |  |  | Переключатель 4G25-596-AMU-S18
Итого по разделу 5 Оборудование и материалы для установки на ОРУ-220 кВ. (2026 год) |  |  |  | 8: 5600; Мат. 13: 3.26; Мат. 14: 0 | [8 empty] | Итого по разделу 5 Оборудование и материалы для установки на ОРУ-220 кВ. (2026 год)
Раздел 6. Оборудование и материалы для установки на ОРУ-220 кВ. (2026 год) | [16 empty] | Раздел 6. Оборудование и материалы для установки на ОРУ-220 кВ. (2026 год)
Блок управления РШЛ-233 ф.А | [21 empty] | Блок управления РШЛ-233 ф.А
20 | ГЭСНм08-03-575-01 Приказ Минстроя России от 18.05.2022 №378/пр | Прибор или аппарат |  | шт |  | 2 | 710.55 | 1944 | 1908 |  |  | 36 | 2.78 | 0 |  |  |  | Прибор или аппарат
|  | Объем=1+1 | [18 empty] | Объем=1+1
| 421/пр_2020_прил.10_т.1_п.4_гр.3 | Производство работ осуществляется в охранной зоне действующей воздушной линии электропередачи, вблизи объектов, находящихся под напряжением, внутри объектов капитального строительства, внутренняя проводка в которых не обесточена, если это приведет к ограничению действий рабочих в соответствии с требованиями техники безопасности ОЗП=1,2; ЭМ=1,2 к расх.; ЗПМ=1,2; ТЗ=1,2; ТЗМ=1,2 | [16 empty] | Производство работ осуществляется в охранной зоне действующей воздушной линии электропередачи, вблизи объектов, находящихся под напряжением, внутри объектов капитального строительства, внутренняя проводка в которых не обесточена, если это приведет к ограничению действий рабочих в соответствии с требованиями техники безопасности ОЗП=1,2; ЭМ=1,2 к расх.; ЗПМ=1,2; ТЗ=1,2; ТЗМ=1,2
| 421/пр_2020_прил.10_т.3_п.3_гр.3 | Производство работ осуществляется на территории предприятия с наличием в зоне производства работ одного или нескольких из следующих факторов: - разветвленная сеть транспортных и инженерных коммуникаций; - стесненные условия для складирования материалов; - действующее технологическое оборудование; - движение технологического транспорта ОЗП=1,15; ЭМ=1,15 к расх.; ЗПМ=1,15; ТЗ=1,15; ТЗМ=1,15 | [16 empty] | Производство работ осуществляется на территории предприятия с наличием в зоне производства работ одного или нескольких из следующих факторов: - разветвленная сеть транспортных и инженерных коммуникаций; - стесненные условия для складирования материалов; - действующее технологическое оборудование; - движение технологического транспорта ОЗП=1,15; ЭМ=1,15 к расх.; ЗПМ=1,15; ТЗ=1,15; ТЗМ=1,15
|  | Индекс-дефлятор от 2 кв.2026 г. к 4 кв.2026 г. ЭМ=1,38%; МАТ=1,38% | [16 empty] | Индекс-дефлятор от 2 кв.2026 г. к 4 кв.2026 г. ЭМ=1,38%; МАТ=1,38%
| 1-100-42 | Средний разряд работы 4,2 |  | 4: чел.-ч; 5: 1.3905; 6: 2.781; 7: 686.05; 8: 1908; Осн.З/п 9: 1908 | [5 empty] | Средний разряд работы 4,2
| 01.7.15.03-0042 | Болты с гайками и шайбами строительные |  | 4: кг; 5: 0.02; 6: 0.04; 7: 195.92; 8: 8; Мат. 12: 8 | [5 empty] | Болты с гайками и шайбами строительные
21 * О | Оборудование Заказчика | Реле контроля фаз OptiRel D PHS-3-1M-04-PP-2 повышенного/пониженного 3Ф 2СО |  | 4: шт; 6: 1; Мат. 13: 0; Мат. 14: 0 |  |  |  | Реле контроля фаз OptiRel D PHS-3-1M-04-PP-2 повышенного/пониженного 3Ф 2СО
22 * О | Оборудование Заказчика | Реле контроля фаз, повышенного/пониженного 1Ф 1СО OptiRel D PHS-1-1M-01-PN-1 |  | 4: шт; 6: 1; Мат. 13: 0; Мат. 14: 0 |  |  |  | Реле контроля фаз, повышенного/пониженного 1Ф 1СО OptiRel D PHS-1-1M-01-PN-1
23 | ГЭСНм08-01-081-04 Приказ Минстроя России от 18.05.2022 №378/пр | Аппарат (кнопка, ключ управления, замок электромагнитной блокировки, звуковой сигнал, сигнальная лампа) управления и сигнализации, количество подключаемых концов до 2: однопроволочного провода (жил кабеля) |  | 100 шт |  | 0.01 | 24827.04 | 337 | 318 | 1 | 1 | 17 | 0.48 | 0 |  |  |  | Аппарат (кнопка, ключ управления, замок электромагнитной блокировки, звуковой сигнал, сигнальная лампа) управления и сигнализации, количество подключаемых концов до 2: однопроволочного провода (жил кабеля)
|  | Объем=1 / 100 | [18 empty] | Объем=1 / 100
| 421/пр_2020_прил.10_т.1_п.4_гр.3 | Производство работ осуществляется в охранной зоне действующей воздушной линии электропередачи, вблизи объектов, находящихся под напряжением, внутри объектов капитального строительства, внутренняя проводка в которых не обесточена, если это приведет к ограничению действий рабочих в соответствии с требованиями техники безопасности ОЗП=1,2; ЭМ=1,2 к расх.; ЗПМ=1,2; ТЗ=1,2; ТЗМ=1,2 | [16 empty] | Производство работ осуществляется в охранной зоне действующей воздушной линии электропередачи, вблизи объектов, находящихся под напряжением, внутри объектов капитального строительства, внутренняя проводка в которых не обесточена, если это приведет к ограничению действий рабочих в соответствии с требованиями техники безопасности ОЗП=1,2; ЭМ=1,2 к расх.; ЗПМ=1,2; ТЗ=1,2; ТЗМ=1,2
| 421/пр_2020_прил.10_т.3_п.3_гр.3 | Производство работ осуществляется на территории предприятия с наличием в зоне производства работ одного или нескольких из следующих факторов: - разветвленная сеть транспортных и инженерных коммуникаций; - стесненные условия для складирования материалов; - действующее технологическое оборудование; - движение технологического транспорта ОЗП=1,15; ЭМ=1,15 к расх.; ЗПМ=1,15; ТЗ=1,15; ТЗМ=1,15 | [16 empty] | Производство работ осуществляется на территории предприятия с наличием в зоне производства работ одного или нескольких из следующих факторов: - разветвленная сеть транспортных и инженерных коммуникаций; - стесненные условия для складирования материалов; - действующее технологическое оборудование; - движение технологического транспорта ОЗП=1,15; ЭМ=1,15 к расх.; ЗПМ=1,15; ТЗ=1,15; ТЗМ=1,15
|  | Индекс-дефлятор от 2 кв.2026 г. к 4 кв.2026 г. ЭМ=1,38%; МАТ=1,38% | [16 empty] | Индекс-дефлятор от 2 кв.2026 г. к 4 кв.2026 г. ЭМ=1,38%; МАТ=1,38%
| 1-100-40 | Средний разряд работы 4,0 |  | 4: чел.-ч; 5: 47.79; 6: 0.4779; 7: 666.17; 8: 318; Осн.З/п 9: 318 | [5 empty] | Средний разряд работы 4,0
| 01.7.15.03-0042 | Болты с гайками и шайбами строительные |  | 4: кг; 5: 5.98; 6: 0.0598; 7: 195.92; 8: 12; Мат. 12: 12 | [5 empty] | Болты с гайками и шайбами строительные
24 * | Материал Заказчика | Переключатель 4G25-596-AMU-S18 |  | 4: шт; 6: 1; Мат. 13: 0; Мат. 14: 0 |  |  |  | Переключатель 4G25-596-AMU-S18
Итого по разделу 6 Оборудование и материалы для установки на ОРУ-220 кВ. (2026 год) |  |  |  | 8: 5600; Мат. 13: 3.26; Мат. 14: 0 | [8 empty] | Итого по разделу 6 Оборудование и материалы для установки на ОРУ-220 кВ. (2026 год)
Раздел 7. Оборудование и материалы для установки на ОРУ-220 кВ (2026 год) | [16 empty] | Раздел 7. Оборудование и материалы для установки на ОРУ-220 кВ (2026 год)
Блок управления РШЛ-233 ф.B | [21 empty] | Блок управления РШЛ-233 ф.B
25 | ГЭСНм08-03-575-01 Приказ Минстроя России от 18.05.2022 №378/пр | Прибор или аппарат |  | шт |  | 2 | 710.55 | 1944 | 1908 |  |  | 36 | 2.78 | 0 |  |  |  | Прибор или аппарат
|  | Объем=1+1 | [18 empty] | Объем=1+1
| 421/пр_2020_прил.10_т.1_п.4_гр.3 | Производство работ осуществляется в охранной зоне действующей воздушной линии электропередачи, вблизи объектов, находящихся под напряжением, внутри объектов капитального строительства, внутренняя проводка в которых не обесточена, если это приведет к ограничению действий рабочих в соответствии с требованиями техники безопасности ОЗП=1,2; ЭМ=1,2 к расх.; ЗПМ=1,2; ТЗ=1,2; ТЗМ=1,2 | [16 empty] | Производство работ осуществляется в охранной зоне действующей воздушной линии электропередачи, вблизи объектов, находящихся под напряжением, внутри объектов капитального строительства, внутренняя проводка в которых не обесточена, если это приведет к ограничению действий рабочих в соответствии с требованиями техники безопасности ОЗП=1,2; ЭМ=1,2 к расх.; ЗПМ=1,2; ТЗ=1,2; ТЗМ=1,2
| 421/пр_2020_прил.10_т.3_п.3_гр.3 | Производство работ осуществляется на территории предприятия с наличием в зоне производства работ одного или нескольких из следующих факторов: - разветвленная сеть транспортных и инженерных коммуникаций; - стесненные условия для складирования материалов; - действующее технологическое оборудование; - движение технологического транспорта ОЗП=1,15; ЭМ=1,15 к расх.; ЗПМ=1,15; ТЗ=1,15; ТЗМ=1,15 | [16 empty] | Производство работ осуществляется на территории предприятия с наличием в зоне производства работ одного или нескольких из следующих факторов: - разветвленная сеть транспортных и инженерных коммуникаций; - стесненные условия для складирования материалов; - действующее технологическое оборудование; - движение технологического транспорта ОЗП=1,15; ЭМ=1,15 к расх.; ЗПМ=1,15; ТЗ=1,15; ТЗМ=1,15
|  | Индекс-дефлятор от 2 кв.2026 г. к 4 кв.2026 г. ЭМ=1,38%; МАТ=1,38% | [16 empty] | Индекс-дефлятор от 2 кв.2026 г. к 4 кв.2026 г. ЭМ=1,38%; МАТ=1,38%
| 1-100-42 | Средний разряд работы 4,2 |  | 4: чел.-ч; 5: 1.3905; 6: 2.781; 7: 686.05; 8: 1908; Осн.З/п 9: 1908 | [5 empty] | Средний разряд работы 4,2
| 01.7.15.03-0042 | Болты с гайками и шайбами строительные |  | 4: кг; 5: 0.02; 6: 0.04; 7: 195.92; 8: 8; Мат. 12: 8 | [5 empty] | Болты с гайками и шайбами строительные
26 * О | Оборудование Заказчика | Реле контроля фаз OptiRel D PHS-3-1M-04-PP-2 повышенного/пониженного 3Ф 2СО |  | 4: шт; 6: 1; Мат. 13: 0; Мат. 14: 0 |  |  |  | Реле контроля фаз OptiRel D PHS-3-1M-04-PP-2 повышенного/пониженного 3Ф 2СО
27 * О | Оборудование Заказчика | Реле контроля фаз, повышенного/пониженного 1Ф 1СО OptiRel D PHS-1-1M-01-PN-1 |  | 4: шт; 6: 1; Мат. 13: 0; Мат. 14: 0 |  |  |  | Реле контроля фаз, повышенного/пониженного 1Ф 1СО OptiRel D PHS-1-1M-01-PN-1
28 | ГЭСНм08-01-081-04 Приказ Минстроя России от 18.05.2022 №378/пр | Аппарат (кнопка, ключ управления, замок электромагнитной блокировки, звуковой сигнал, сигнальная лампа) управления и сигнализации, количество подключаемых концов до 2: однопроволочного провода (жил кабеля) |  | 100 шт |  | 0.01 | 24827.04 | 337 | 318 | 1 | 1 | 17 | 0.48 | 0 |  |  |  | Аппарат (кнопка, ключ управления, замок электромагнитной блокировки, звуковой сигнал, сигнальная лампа) управления и сигнализации, количество подключаемых концов до 2: однопроволочного провода (жил кабеля)
|  | Объем=1 / 100 | [18 empty] | Объем=1 / 100
| 421/пр_2020_прил.10_т.1_п.4_гр.3 | Производство работ осуществляется в охранной зоне действующей воздушной линии электропередачи, вблизи объектов, находящихся под напряжением, внутри объектов капитального строительства, внутренняя проводка в которых не обесточена, если это приведет к ограничению действий рабочих в соответствии с требованиями техники безопасности ОЗП=1,2; ЭМ=1,2 к расх.; ЗПМ=1,2; ТЗ=1,2; ТЗМ=1,2 | [16 empty] | Производство работ осуществляется в охранной зоне действующей воздушной линии электропередачи, вблизи объектов, находящихся под напряжением, внутри объектов капитального строительства, внутренняя проводка в которых не обесточена, если это приведет к ограничению действий рабочих в соответствии с требованиями техники безопасности ОЗП=1,2; ЭМ=1,2 к расх.; ЗПМ=1,2; ТЗ=1,2; ТЗМ=1,2
| 421/пр_2020_прил.10_т.3_п.3_гр.3 | Производство работ осуществляется на территории предприятия с наличием в зоне производства работ одного или нескольких из следующих факторов: - разветвленная сеть транспортных и инженерных коммуникаций; - стесненные условия для складирования материалов; - действующее технологическое оборудование; - движение технологического транспорта ОЗП=1,15; ЭМ=1,15 к расх.; ЗПМ=1,15; ТЗ=1,15; ТЗМ=1,15 | [16 empty] | Производство работ осуществляется на территории предприятия с наличием в зоне производства работ одного или нескольких из следующих факторов: - разветвленная сеть транспортных и инженерных коммуникаций; - стесненные условия для складирования материалов; - действующее технологическое оборудование; - движение технологического транспорта ОЗП=1,15; ЭМ=1,15 к расх.; ЗПМ=1,15; ТЗ=1,15; ТЗМ=1,15
|  | Индекс-дефлятор от 2 кв.2026 г. к 4 кв.2026 г. ЭМ=1,38%; МАТ=1,38% | [16 empty] | Индекс-дефлятор от 2 кв.2026 г. к 4 кв.2026 г. ЭМ=1,38%; МАТ=1,38%
| 1-100-40 | Средний разряд работы 4,0 |  | 4: чел.-ч; 5: 47.79; 6: 0.4779; 7: 666.17; 8: 318; Осн.З/п 9: 318 | [5 empty] | Средний разряд работы 4,0
| 01.7.15.03-0042 | Болты с гайками и шайбами строительные |  | 4: кг; 5: 5.98; 6: 0.0598; 7: 195.92; 8: 12; Мат. 12: 12 | [5 empty] | Болты с гайками и шайбами строительные
29 * | Материал Заказчика | Переключатель 4G25-596-AMU-S18 |  | 4: шт; 6: 1; Мат. 13: 0; Мат. 14: 0 |  |  |  | Переключатель 4G25-596-AMU-S18
Итого по разделу 7 Оборудование и материалы для установки на ОРУ-220 кВ (2026 год) |  |  |  | 8: 5600; Мат. 13: 3.26; Мат. 14: 0 | [8 empty] | Итого по разделу 7 Оборудование и материалы для установки на ОРУ-220 кВ (2026 год)
Раздел 8. Оборудование и материалы для установки на ОРУ-220 кВ (2026 год) | [16 empty] | Раздел 8. Оборудование и материалы для установки на ОРУ-220 кВ (2026 год)
Блок управления РШЛ-233 ф.C | [21 empty] | Блок управления РШЛ-233 ф.C
30 | ГЭСНм08-03-575-01 Приказ Минстроя России от 18.05.2022 №378/пр | Прибор или аппарат |  | шт |  | 2 | 710.55 | 1944 | 1908 |  |  | 36 | 2.78 | 0 |  |  |  | Прибор или аппарат
|  | Объем=1+1 | [18 empty] | Объем=1+1
| 421/пр_2020_прил.10_т.1_п.4_гр.3 | Производство работ осуществляется в охранной зоне действующей воздушной линии электропередачи, вблизи объектов, находящихся под напряжением, внутри объектов капитального строительства, внутренняя проводка в которых не обесточена, если это приведет к ограничению действий рабочих в соответствии с требованиями техники безопасности ОЗП=1,2; ЭМ=1,2 к расх.; ЗПМ=1,2; ТЗ=1,2; ТЗМ=1,2 | [16 empty] | Производство работ осуществляется в охранной зоне действующей воздушной линии электропередачи, вблизи объектов, находящихся под напряжением, внутри объектов капитального строительства, внутренняя проводка в которых не обесточена, если это приведет к ограничению действий рабочих в соответствии с требованиями техники безопасности ОЗП=1,2; ЭМ=1,2 к расх.; ЗПМ=1,2; ТЗ=1,2; ТЗМ=1,2
| 421/пр_2020_прил.10_т.3_п.3_гр.3 | Производство работ осуществляется на территории предприятия с наличием в зоне производства работ одного или нескольких из следующих факторов: - разветвленная сеть транспортных и инженерных коммуникаций; - стесненные условия для складирования материалов; - действующее технологическое оборудование; - движение технологического транспорта ОЗП=1,15; ЭМ=1,15 к расх.; ЗПМ=1,15; ТЗ=1,15; ТЗМ=1,15 | [16 empty] | Производство работ осуществляется на территории предприятия с наличием в зоне производства работ одного или нескольких из следующих факторов: - разветвленная сеть транспортных и инженерных коммуникаций; - стесненные условия для складирования материалов; - действующее технологическое оборудование; - движение технологического транспорта ОЗП=1,15; ЭМ=1,15 к расх.; ЗПМ=1,15; ТЗ=1,15; ТЗМ=1,15
|  | Индекс-дефлятор от 2 кв.2026 г. к 4 кв.2026 г. ЭМ=1,38%; МАТ=1,38% | [16 empty] | Индекс-дефлятор от 2 кв.2026 г. к 4 кв.2026 г. ЭМ=1,38%; МАТ=1,38%
| 1-100-42 | Средний разряд работы 4,2 |  | 4: чел.-ч; 5: 1.3905; 6: 2.781; 7: 686.05; 8: 1908; Осн.З/п 9: 1908 | [5 empty] | Средний разряд работы 4,2
| 01.7.15.03-0042 | Болты с гайками и шайбами строительные |  | 4: кг; 5: 0.02; 6: 0.04; 7: 195.92; 8: 8; Мат. 12: 8 | [5 empty] | Болты с гайками и шайбами строительные
31 * О | Оборудование Заказчика | Реле контроля фаз OptiRel D PHS-3-1M-04-PP-2 повышенного/пониженного 3Ф 2СО |  | 4: шт; 6: 1; Мат. 13: 0; Мат. 14: 0 |  |  |  | Реле контроля фаз OptiRel D PHS-3-1M-04-PP-2 повышенного/пониженного 3Ф 2СО
32 * О | Оборудование Заказчика | Реле контроля фаз, повышенного/пониженного 1Ф 1СО OptiRel D PHS-1-1M-01-PN-1 |  | 4: шт; 6: 1; Мат. 13: 0; Мат. 14: 0 |  |  |  | Реле контроля фаз, повышенного/пониженного 1Ф 1СО OptiRel D PHS-1-1M-01-PN-1
33 | ГЭСНм08-01-081-04 Приказ Минстроя России от 18.05.2022 №378/пр | Аппарат (кнопка, ключ управления, замок электромагнитной блокировки, звуковой сигнал, сигнальная лампа) управления и сигнализации, количество подключаемых концов до 2: однопроволочного провода (жил кабеля) |  | 100 шт |  | 0.01 | 24827.04 | 337 | 318 | 1 | 1 | 17 | 0.48 | 0 |  |  |  | Аппарат (кнопка, ключ управления, замок электромагнитной блокировки, звуковой сигнал, сигнальная лампа) управления и сигнализации, количество подключаемых концов до 2: однопроволочного провода (жил кабеля)
|  | Объем=1 / 100 | [18 empty] | Объем=1 / 100
| 421/пр_2020_прил.10_т.1_п.4_гр.3 | Производство работ осуществляется в охранной зоне действующей воздушной линии электропередачи, вблизи объектов, находящихся под напряжением, внутри объектов капитального строительства, внутренняя проводка в которых не обесточена, если это приведет к ограничению действий рабочих в соответствии с требованиями техники безопасности ОЗП=1,2; ЭМ=1,2 к расх.; ЗПМ=1,2; ТЗ=1,2; ТЗМ=1,2 | [16 empty] | Производство работ осуществляется в охранной зоне действующей воздушной линии электропередачи, вблизи объектов, находящихся под напряжением, внутри объектов капитального строительства, внутренняя проводка в которых не обесточена, если это приведет к ограничению действий рабочих в соответствии с требованиями техники безопасности ОЗП=1,2; ЭМ=1,2 к расх.; ЗПМ=1,2; ТЗ=1,2; ТЗМ=1,2
| 421/пр_2020_прил.10_т.3_п.3_гр.3 | Производство работ осуществляется на территории предприятия с наличием в зоне производства работ одного или нескольких из следующих факторов: - разветвленная сеть транспортных и инженерных коммуникаций; - стесненные условия для складирования материалов; - действующее технологическое оборудование; - движение технологического транспорта ОЗП=1,15; ЭМ=1,15 к расх.; ЗПМ=1,15; ТЗ=1,15; ТЗМ=1,15 | [16 empty] | Производство работ осуществляется на территории предприятия с наличием в зоне производства работ одного или нескольких из следующих факторов: - разветвленная сеть транспортных и инженерных коммуникаций; - стесненные условия для складирования материалов; - действующее технологическое оборудование; - движение технологического транспорта ОЗП=1,15; ЭМ=1,15 к расх.; ЗПМ=1,15; ТЗ=1,15; ТЗМ=1,15
|  | Индекс-дефлятор от 2 кв.2026 г. к 4 кв.2026 г. ЭМ=1,38%; МАТ=1,38% | [16 empty] | Индекс-дефлятор от 2 кв.2026 г. к 4 кв.2026 г. ЭМ=1,38%; МАТ=1,38%
| 1-100-40 | Средний разряд работы 4,0 |  | 4: чел.-ч; 5: 47.79; 6: 0.4779; 7: 666.17; 8: 318; Осн.З/п 9: 318 | [5 empty] | Средний разряд работы 4,0
| 01.7.15.03-0042 | Болты с гайками и шайбами строительные |  | 4: кг; 5: 5.98; 6: 0.0598; 7: 195.92; 8: 12; Мат. 12: 12 | [5 empty] | Болты с гайками и шайбами строительные
34 * | Материал Заказчика | Переключатель 4G25-596-AMU-S18 |  | 4: шт; 6: 1; Мат. 13: 0; Мат. 14: 0 |  |  |  | Переключатель 4G25-596-AMU-S18
Итого по разделу 8 Оборудование и материалы для установки на ОРУ-220 кВ (2026 год) |  |  |  | 8: 5600; Мат. 13: 3.26; Мат. 14: 0 | [8 empty] | Итого по разделу 8 Оборудование и материалы для установки на ОРУ-220 кВ (2026 год)
Раздел 9. Оборудование и материалы для установки на ОРУ-220 кВ (2026 год) | [16 empty] | Раздел 9. Оборудование и материалы для установки на ОРУ-220 кВ (2026 год)
Блок управления РОАТ-1-220 | [21 empty] | Блок управления РОАТ-1-220
35 | ГЭСНм08-03-575-01 Приказ Минстроя России от 18.05.2022 №378/пр | Прибор или аппарат |  | шт |  | 2 | 710.55 | 1944 | 1908 |  |  | 36 | 2.78 | 0 |  |  |  | Прибор или аппарат
|  | Объем=1+1 | [18 empty] | Объем=1+1
| 421/пр_2020_прил.10_т.1_п.4_гр.3 | Производство работ осуществляется в охранной зоне действующей воздушной линии электропередачи, вблизи объектов, находящихся под напряжением, внутри объектов капитального строительства, внутренняя проводка в которых не обесточена, если это приведет к ограничению действий рабочих в соответствии с требованиями техники безопасности ОЗП=1,2; ЭМ=1,2 к расх.; ЗПМ=1,2; ТЗ=1,2; ТЗМ=1,2 | [16 empty] | Производство работ осуществляется в охранной зоне действующей воздушной линии электропередачи, вблизи объектов, находящихся под напряжением, внутри объектов капитального строительства, внутренняя проводка в которых не обесточена, если это приведет к ограничению действий рабочих в соответствии с требованиями техники безопасности ОЗП=1,2; ЭМ=1,2 к расх.; ЗПМ=1,2; ТЗ=1,2; ТЗМ=1,2
| 421/пр_2020_прил.10_т.3_п.3_гр.3 | Производство работ осуществляется на территории предприятия с наличием в зоне производства работ одного или нескольких из следующих факторов: - разветвленная сеть транспортных и инженерных коммуникаций; - стесненные условия для складирования материалов; - действующее технологическое оборудование; - движение технологического транспорта ОЗП=1,15; ЭМ=1,15 к расх.; ЗПМ=1,15; ТЗ=1,15; ТЗМ=1,15 | [16 empty] | Производство работ осуществляется на территории предприятия с наличием в зоне производства работ одного или нескольких из следующих факторов: - разветвленная сеть транспортных и инженерных коммуникаций; - стесненные условия для складирования материалов; - действующее технологическое оборудование; - движение технологического транспорта ОЗП=1,15; ЭМ=1,15 к расх.; ЗПМ=1,15; ТЗ=1,15; ТЗМ=1,15
|  | Индекс-дефлятор от 2 кв.2026 г. к 4 кв.2026 г. ЭМ=1,38%; МАТ=1,38% | [16 empty] | Индекс-дефлятор от 2 кв.2026 г. к 4 кв.2026 г. ЭМ=1,38%; МАТ=1,38%
| 1-100-42 | Средний разряд работы 4,2 |  | 4: чел.-ч; 5: 1.3905; 6: 2.781; 7: 686.05; 8: 1908; Осн.З/п 9: 1908 | [5 empty] | Средний разряд работы 4,2
| 01.7.15.03-0042 | Болты с гайками и шайбами строительные |  | 4: кг; 5: 0.02; 6: 0.04; 7: 195.92; 8: 8; Мат. 12: 8 | [5 empty] | Болты с гайками и шайбами строительные
36 * О | Оборудование Заказчика | Реле контроля фаз OptiRel D PHS-3-1M-04-PP-2 повышенного/пониженного 3Ф 2СО |  | 4: шт; 6: 1; Мат. 13: 0; Мат. 14: 0 |  |  |  | Реле контроля фаз OptiRel D PHS-3-1M-04-PP-2 повышенного/пониженного 3Ф 2СО
37 * О | Оборудование Заказчика | Реле контроля фаз, повышенного/пониженного 1Ф 1СО OptiRel D PHS-1-1M-01-PN-1 |  | 4: шт; 6: 1; Мат. 13: 0; Мат. 14: 0 |  |  |  | Реле контроля фаз, повышенного/пониженного 1Ф 1СО OptiRel D PHS-1-1M-01-PN-1
38 | ГЭСНм08-01-081-04 Приказ Минстроя России от 18.05.2022 №378/пр | Аппарат (кнопка, ключ управления, замок электромагнитной блокировки, звуковой сигнал, сигнальная лампа) управления и сигнализации, количество подключаемых концов до 2: однопроволочного провода (жил кабеля) |  | 100 шт |  | 0.01 | 24827.04 | 337 | 318 | 1 | 1 | 17 | 0.48 | 0 |  |  |  | Аппарат (кнопка, ключ управления, замок электромагнитной блокировки, звуковой сигнал, сигнальная лампа) управления и сигнализации, количество подключаемых концов до 2: однопроволочного провода (жил кабеля)
|  | Объем=1 / 100 | [18 empty] | Объем=1 / 100
| 421/пр_2020_прил.10_т.1_п.4_гр.3 | Производство работ осуществляется в охранной зоне действующей воздушной линии электропередачи, вблизи объектов, находящихся под напряжением, внутри объектов капитального строительства, внутренняя проводка в которых не обесточена, если это приведет к ограничению действий рабочих в соответствии с требованиями техники безопасности ОЗП=1,2; ЭМ=1,2 к расх.; ЗПМ=1,2; ТЗ=1,2; ТЗМ=1,2 | [16 empty] | Производство работ осуществляется в охранной зоне действующей воздушной линии электропередачи, вблизи объектов, находящихся под напряжением, внутри объектов капитального строительства, внутренняя проводка в которых не обесточена, если это приведет к ограничению действий рабочих в соответствии с требованиями техники безопасности ОЗП=1,2; ЭМ=1,2 к расх.; ЗПМ=1,2; ТЗ=1,2; ТЗМ=1,2
| 421/пр_2020_прил.10_т.3_п.3_гр.3 | Производство работ осуществляется на территории предприятия с наличием в зоне производства работ одного или нескольких из следующих факторов: - разветвленная сеть транспортных и инженерных коммуникаций; - стесненные условия для складирования материалов; - действующее технологическое оборудование; - движение технологического транспорта ОЗП=1,15; ЭМ=1,15 к расх.; ЗПМ=1,15; ТЗ=1,15; ТЗМ=1,15 | [16 empty] | Производство работ осуществляется на территории предприятия с наличием в зоне производства работ одного или нескольких из следующих факторов: - разветвленная сеть транспортных и инженерных коммуникаций; - стесненные условия для складирования материалов; - действующее технологическое оборудование; - движение технологического транспорта ОЗП=1,15; ЭМ=1,15 к расх.; ЗПМ=1,15; ТЗ=1,15; ТЗМ=1,15
|  | Индекс-дефлятор от 2 кв.2026 г. к 4 кв.2026 г. ЭМ=1,38%; МАТ=1,38% | [16 empty] | Индекс-дефлятор от 2 кв.2026 г. к 4 кв.2026 г. ЭМ=1,38%; МАТ=1,38%
| 1-100-40 | Средний разряд работы 4,0 |  | 4: чел.-ч; 5: 47.79; 6: 0.4779; 7: 666.17; 8: 318; Осн.З/п 9: 318 | [5 empty] | Средний разряд работы 4,0
| 01.7.15.03-0042 | Болты с гайками и шайбами строительные |  | 4: кг; 5: 5.98; 6: 0.0598; 7: 195.92; 8: 12; Мат. 12: 12 | [5 empty] | Болты с гайками и шайбами строительные
39 * | Материал Заказчика | Переключатель 4G25-596-AMU-S18 |  | 4: шт; 6: 1; Мат. 13: 0; Мат. 14: 0 |  |  |  | Переключатель 4G25-596-AMU-S18
Итого по разделу 9 Оборудование и материалы для установки на ОРУ-220 кВ (2026 год) |  |  |  | 8: 5600; Мат. 13: 3.26; Мат. 14: 0 | [8 empty] | Итого по разделу 9 Оборудование и материалы для установки на ОРУ-220 кВ (2026 год)
Раздел 10. Оборудование и материалы для установки на ОРУ-220 кВ (2026 год) | [16 empty] | Раздел 10. Оборудование и материалы для установки на ОРУ-220 кВ (2026 год)
Блок управления РАТ-1-220 | [21 empty] | Блок управления РАТ-1-220
40 | ГЭСНм08-03-575-01 Приказ Минстроя России от 18.05.2022 №378/пр | Прибор или аппарат |  | шт |  | 2 | 710.55 | 1944 | 1908 |  |  | 36 | 2.78 | 0 |  |  |  | Прибор или аппарат
|  | Объем=1+1 | [18 empty] | Объем=1+1
| 421/пр_2020_прил.10_т.1_п.4_гр.3 | Производство работ осуществляется в охранной зоне действующей воздушной линии электропередачи, вблизи объектов, находящихся под напряжением, внутри объектов капитального строительства, внутренняя проводка в которых не обесточена, если это приведет к ограничению действий рабочих в соответствии с требованиями техники безопасности ОЗП=1,2; ЭМ=1,2 к расх.; ЗПМ=1,2; ТЗ=1,2; ТЗМ=1,2 | [16 empty] | Производство работ осуществляется в охранной зоне действующей воздушной линии электропередачи, вблизи объектов, находящихся под напряжением, внутри объектов капитального строительства, внутренняя проводка в которых не обесточена, если это приведет к ограничению действий рабочих в соответствии с требованиями техники безопасности ОЗП=1,2; ЭМ=1,2 к расх.; ЗПМ=1,2; ТЗ=1,2; ТЗМ=1,2
| 421/пр_2020_прил.10_т.3_п.3_гр.3 | Производство работ осуществляется на территории предприятия с наличием в зоне производства работ одного или нескольких из следующих факторов: - разветвленная сеть транспортных и инженерных коммуникаций; - стесненные условия для складирования материалов; - действующее технологическое оборудование; - движение технологического транспорта ОЗП=1,15; ЭМ=1,15 к расх.; ЗПМ=1,15; ТЗ=1,15; ТЗМ=1,15 | [16 empty] | Производство работ осуществляется на территории предприятия с наличием в зоне производства работ одного или нескольких из следующих факторов: - разветвленная сеть транспортных и инженерных коммуникаций; - стесненные условия для складирования материалов; - действующее технологическое оборудование; - движение технологического транспорта ОЗП=1,15; ЭМ=1,15 к расх.; ЗПМ=1,15; ТЗ=1,15; ТЗМ=1,15
|  | Индекс-дефлятор от 2 кв.2026 г. к 4 кв.2026 г. ЭМ=1,38%; МАТ=1,38% | [16 empty] | Индекс-дефлятор от 2 кв.2026 г. к 4 кв.2026 г. ЭМ=1,38%; МАТ=1,38%
| 1-100-42 | Средний разряд работы 4,2 |  | 4: чел.-ч; 5: 1.3905; 6: 2.781; 7: 686.05; 8: 1908; Осн.З/п 9: 1908 | [5 empty] | Средний разряд работы 4,2
| 01.7.15.03-0042 | Болты с гайками и шайбами строительные |  | 4: кг; 5: 0.02; 6: 0.04; 7: 195.92; 8: 8; Мат. 12: 8 | [5 empty] | Болты с гайками и шайбами строительные
41 * О | Оборудование Заказчика | Реле контроля фаз OptiRel D PHS-3-1M-04-PP-2 повышенного/пониженного 3Ф 2СО |  | 4: шт; 6: 1; Мат. 13: 0; Мат. 14: 0 |  |  |  | Реле контроля фаз OptiRel D PHS-3-1M-04-PP-2 повышенного/пониженного 3Ф 2СО
42 * О | Оборудование Заказчика | Реле контроля фаз, повышенного/пониженного 1Ф 1СО OptiRel D PHS-1-1M-01-PN-1 |  | 4: шт; 6: 1; Мат. 13: 0; Мат. 14: 0 |  |  |  | Реле контроля фаз, повышенного/пониженного 1Ф 1СО OptiRel D PHS-1-1M-01-PN-1
43 | ГЭСНм08-01-081-04 Приказ Минстроя России от 18.05.2022 №378/пр | Аппарат (кнопка, ключ управления, замок электромагнитной блокировки, звуковой сигнал, сигнальная лампа) управления и сигнализации, количество подключаемых концов до 2: однопроволочного провода (жил кабеля) |  | 100 шт |  | 0.01 | 24827.04 | 337 | 318 | 1 | 1 | 17 | 0.48 | 0 |  |  |  | Аппарат (кнопка, ключ управления, замок электромагнитной блокировки, звуковой сигнал, сигнальная лампа) управления и сигнализации, количество подключаемых концов до 2: однопроволочного провода (жил кабеля)
|  | Объем=1 / 100 | [18 empty] | Объем=1 / 100
| 421/пр_2020_прил.10_т.1_п.4_гр.3 | Производство работ осуществляется в охранной зоне действующей воздушной линии электропередачи, вблизи объектов, находящихся под напряжением, внутри объектов капитального строительства, внутренняя проводка в которых не обесточена, если это приведет к ограничению действий рабочих в соответствии с требованиями техники безопасности ОЗП=1,2; ЭМ=1,2 к расх.; ЗПМ=1,2; ТЗ=1,2; ТЗМ=1,2 | [16 empty] | Производство работ осуществляется в охранной зоне действующей воздушной линии электропередачи, вблизи объектов, находящихся под напряжением, внутри объектов капитального строительства, внутренняя проводка в которых не обесточена, если это приведет к ограничению действий рабочих в соответствии с требованиями техники безопасности ОЗП=1,2; ЭМ=1,2 к расх.; ЗПМ=1,2; ТЗ=1,2; ТЗМ=1,2
| 421/пр_2020_прил.10_т.3_п.3_гр.3 | Производство работ осуществляется на территории предприятия с наличием в зоне производства работ одного или нескольких из следующих факторов: - разветвленная сеть транспортных и инженерных коммуникаций; - стесненные условия для складирования материалов; - действующее технологическое оборудование; - движение технологического транспорта ОЗП=1,15; ЭМ=1,15 к расх.; ЗПМ=1,15; ТЗ=1,15; ТЗМ=1,15 | [16 empty] | Производство работ осуществляется на территории предприятия с наличием в зоне производства работ одного или нескольких из следующих факторов: - разветвленная сеть транспортных и инженерных коммуникаций; - стесненные условия для складирования материалов; - действующее технологическое оборудование; - движение технологического транспорта ОЗП=1,15; ЭМ=1,15 к расх.; ЗПМ=1,15; ТЗ=1,15; ТЗМ=1,15
|  | Индекс-дефлятор от 2 кв.2026 г. к 4 кв.2026 г. ЭМ=1,38%; МАТ=1,38% | [16 empty] | Индекс-дефлятор от 2 кв.2026 г. к 4 кв.2026 г. ЭМ=1,38%; МАТ=1,38%
| 1-100-40 | Средний разряд работы 4,0 |  | 4: чел.-ч; 5: 47.79; 6: 0.4779; 7: 666.17; 8: 318; Осн.З/п 9: 318 | [5 empty] | Средний разряд работы 4,0
| 01.7.15.03-0042 | Болты с гайками и шайбами строительные |  | 4: кг; 5: 5.98; 6: 0.0598; 7: 195.92; 8: 12; Мат. 12: 12 | [5 empty] | Болты с гайками и шайбами строительные
44 * | Материал Заказчика | Переключатель 4G25-596-AMU-S18 |  | 4: шт; 6: 1; Мат. 13: 0; Мат. 14: 0 |  |  |  | Переключатель 4G25-596-AMU-S18
Итого по разделу 10 Оборудование и материалы для установки на ОРУ-220 кВ (2026 год) |  |  |  | 8: 5600; Мат. 13: 3.26; Мат. 14: 0 | [8 empty] | Итого по разделу 10 Оборудование и материалы для установки на ОРУ-220 кВ (2026 год)
Раздел 11. Оборудование и материалы для установки на ОРУ-220 кВ (2026 год) | [16 empty] | Раздел 11. Оборудование и материалы для установки на ОРУ-220 кВ (2026 год)
Блок управления РШАТ-1-220 ф.А | [21 empty] | Блок управления РШАТ-1-220 ф.А
45 | ГЭСНм08-03-575-01 Приказ Минстроя России от 18.05.2022 №378/пр | Прибор или аппарат |  | шт |  | 2 | 710.55 | 1944 | 1908 |  |  | 36 | 2.78 | 0 |  |  |  | Прибор или аппарат
|  | Объем=1+1 | [18 empty] | Объем=1+1
| 421/пр_2020_прил.10_т.1_п.4_гр.3 | Производство работ осуществляется в охранной зоне действующей воздушной линии электропередачи, вблизи объектов, находящихся под напряжением, внутри объектов капитального строительства, внутренняя проводка в которых не обесточена, если это приведет к ограничению действий рабочих в соответствии с требованиями техники безопасности ОЗП=1,2; ЭМ=1,2 к расх.; ЗПМ=1,2; ТЗ=1,2; ТЗМ=1,2 | [16 empty] | Производство работ осуществляется в охранной зоне действующей воздушной линии электропередачи, вблизи объектов, находящихся под напряжением, внутри объектов капитального строительства, внутренняя проводка в которых не обесточена, если это приведет к ограничению действий рабочих в соответствии с требованиями техники безопасности ОЗП=1,2; ЭМ=1,2 к расх.; ЗПМ=1,2; ТЗ=1,2; ТЗМ=1,2
| 421/пр_2020_прил.10_т.3_п.3_гр.3 | Производство работ осуществляется на территории предприятия с наличием в зоне производства работ одного или нескольких из следующих факторов: - разветвленная сеть транспортных и инженерных коммуникаций; - стесненные условия для складирования материалов; - действующее технологическое оборудование; - движение технологического транспорта ОЗП=1,15; ЭМ=1,15 к расх.; ЗПМ=1,15; ТЗ=1,15; ТЗМ=1,15 | [16 empty] | Производство работ осуществляется на территории предприятия с наличием в зоне производства работ одного или нескольких из следующих факторов: - разветвленная сеть транспортных и инженерных коммуникаций; - стесненные условия для складирования материалов; - действующее технологическое оборудование; - движение технологического транспорта ОЗП=1,15; ЭМ=1,15 к расх.; ЗПМ=1,15; ТЗ=1,15; ТЗМ=1,15
|  | Индекс-дефлятор от 2 кв.2026 г. к 4 кв.2026 г. ЭМ=1,38%; МАТ=1,38% | [16 empty] | Индекс-дефлятор от 2 кв.2026 г. к 4 кв.2026 г. ЭМ=1,38%; МАТ=1,38%
| 1-100-42 | Средний разряд работы 4,2 |  | 4: чел.-ч; 5: 1.3905; 6: 2.781; 7: 686.05; 8: 1908; Осн.З/п 9: 1908 | [5 empty] | Средний разряд работы 4,2
| 01.7.15.03-0042 | Болты с гайками и шайбами строительные |  | 4: кг; 5: 0.02; 6: 0.04; 7: 195.92; 8: 8; Мат. 12: 8 | [5 empty] | Болты с гайками и шайбами строительные
46 * О | Оборудование Заказчика | Реле контроля фаз OptiRel D PHS-3-1M-04-PP-2 повышенного/пониженного 3Ф 2СО |  | 4: шт; 6: 1; Мат. 13: 0; Мат. 14: 0 |  |  |  | Реле контроля фаз OptiRel D PHS-3-1M-04-PP-2 повышенного/пониженного 3Ф 2СО
47 * О | Оборудование Заказчика | Реле контроля фаз, повышенного/пониженного 1Ф 1СО OptiRel D PHS-1-1M-01-PN-1 |  | 4: шт; 6: 1; Мат. 13: 0; Мат. 14: 0 |  |  |  | Реле контроля фаз, повышенного/пониженного 1Ф 1СО OptiRel D PHS-1-1M-01-PN-1
48 | ГЭСНм08-01-081-04 Приказ Минстроя России от 18.05.2022 №378/пр | Аппарат (кнопка, ключ управления, замок электромагнитной блокировки, звуковой сигнал, сигнальная лампа) управления и сигнализации, количество подключаемых концов до 2: однопроволочного провода (жил кабеля) |  | 100 шт |  | 0.01 | 24827.04 | 337 | 318 | 1 | 1 | 17 | 0.48 | 0 |  |  |  | Аппарат (кнопка, ключ управления, замок электромагнитной блокировки, звуковой сигнал, сигнальная лампа) управления и сигнализации, количество подключаемых концов до 2: однопроволочного провода (жил кабеля)
|  | Объем=1 / 100 | [18 empty] | Объем=1 / 100
| 421/пр_2020_прил.10_т.1_п.4_гр.3 | Производство работ осуществляется в охранной зоне действующей воздушной линии электропередачи, вблизи объектов, находящихся под напряжением, внутри объектов капитального строительства, внутренняя проводка в которых не обесточена, если это приведет к ограничению действий рабочих в соответствии с требованиями техники безопасности ОЗП=1,2; ЭМ=1,2 к расх.; ЗПМ=1,2; ТЗ=1,2; ТЗМ=1,2 | [16 empty] | Производство работ осуществляется в охранной зоне действующей воздушной линии электропередачи, вблизи объектов, находящихся под напряжением, внутри объектов капитального строительства, внутренняя проводка в которых не обесточена, если это приведет к ограничению действий рабочих в соответствии с требованиями техники безопасности ОЗП=1,2; ЭМ=1,2 к расх.; ЗПМ=1,2; ТЗ=1,2; ТЗМ=1,2
| 421/пр_2020_прил.10_т.3_п.3_гр.3 | Производство работ осуществляется на территории предприятия с наличием в зоне производства работ одного или нескольких из следующих факторов: - разветвленная сеть транспортных и инженерных коммуникаций; - стесненные условия для складирования материалов; - действующее технологическое оборудование; - движение технологического транспорта ОЗП=1,15; ЭМ=1,15 к расх.; ЗПМ=1,15; ТЗ=1,15; ТЗМ=1,15 | [16 empty] | Производство работ осуществляется на территории предприятия с наличием в зоне производства работ одного или нескольких из следующих факторов: - разветвленная сеть транспортных и инженерных коммуникаций; - стесненные условия для складирования материалов; - действующее технологическое оборудование; - движение технологического транспорта ОЗП=1,15; ЭМ=1,15 к расх.; ЗПМ=1,15; ТЗ=1,15; ТЗМ=1,15
|  | Индекс-дефлятор от 2 кв.2026 г. к 4 кв.2026 г. ЭМ=1,38%; МАТ=1,38% | [16 empty] | Индекс-дефлятор от 2 кв.2026 г. к 4 кв.2026 г. ЭМ=1,38%; МАТ=1,38%
| 1-100-40 | Средний разряд работы 4,0 |  | 4: чел.-ч; 5: 47.79; 6: 0.4779; 7: 666.17; 8: 318; Осн.З/п 9: 318 | [5 empty] | Средний разряд работы 4,0
| 01.7.15.03-0042 | Болты с гайками и шайбами строительные |  | 4: кг; 5: 5.98; 6: 0.0598; 7: 195.92; 8: 12; Мат. 12: 12 | [5 empty] | Болты с гайками и шайбами строительные
49 * | Материал Заказчика | Переключатель 4G25-596-AMU-S18 |  | 4: шт; 6: 1; Мат. 13: 0; Мат. 14: 0 |  |  |  | Переключатель 4G25-596-AMU-S18
Итого по разделу 11 Оборудование и материалы для установки на ОРУ-220 кВ (2026 год) |  |  |  | 8: 5600; Мат. 13: 3.26; Мат. 14: 0 | [8 empty] | Итого по разделу 11 Оборудование и материалы для установки на ОРУ-220 кВ (2026 год)
Раздел 12. Оборудование и материалы для установки на ОРУ-220 кВ (2026 год) | [16 empty] | Раздел 12. Оборудование и материалы для установки на ОРУ-220 кВ (2026 год)
Блок управления РШАТ-1-220 ф.B | [21 empty] | Блок управления РШАТ-1-220 ф.B
50 | ГЭСНм08-03-575-01 Приказ Минстроя России от 18.05.2022 №378/пр | Прибор или аппарат |  | шт |  | 2 | 710.55 | 1944 | 1908 |  |  | 36 | 2.78 | 0 |  |  |  | Прибор или аппарат
|  | Объем=1+1 | [18 empty] | Объем=1+1
| 421/пр_2020_прил.10_т.1_п.4_гр.3 | Производство работ осуществляется в охранной зоне действующей воздушной линии электропередачи, вблизи объектов, находящихся под напряжением, внутри объектов капитального строительства, внутренняя проводка в которых не обесточена, если это приведет к ограничению действий рабочих в соответствии с требованиями техники безопасности ОЗП=1,2; ЭМ=1,2 к расх.; ЗПМ=1,2; ТЗ=1,2; ТЗМ=1,2 | [16 empty] | Производство работ осуществляется в охранной зоне действующей воздушной линии электропередачи, вблизи объектов, находящихся под напряжением, внутри объектов капитального строительства, внутренняя проводка в которых не обесточена, если это приведет к ограничению действий рабочих в соответствии с требованиями техники безопасности ОЗП=1,2; ЭМ=1,2 к расх.; ЗПМ=1,2; ТЗ=1,2; ТЗМ=1,2
| 421/пр_2020_прил.10_т.3_п.3_гр.3 | Производство работ осуществляется на территории предприятия с наличием в зоне производства работ одного или нескольких из следующих факторов: - разветвленная сеть транспортных и инженерных коммуникаций; - стесненные условия для складирования материалов; - действующее технологическое оборудование; - движение технологического транспорта ОЗП=1,15; ЭМ=1,15 к расх.; ЗПМ=1,15; ТЗ=1,15; ТЗМ=1,15 | [16 empty] | Производство работ осуществляется на территории предприятия с наличием в зоне производства работ одного или нескольких из следующих факторов: - разветвленная сеть транспортных и инженерных коммуникаций; - стесненные условия для складирования материалов; - действующее технологическое оборудование; - движение технологического транспорта ОЗП=1,15; ЭМ=1,15 к расх.; ЗПМ=1,15; ТЗ=1,15; ТЗМ=1,15
|  | Индекс-дефлятор от 2 кв.2026 г. к 4 кв.2026 г. ЭМ=1,38%; МАТ=1,38% | [16 empty] | Индекс-дефлятор от 2 кв.2026 г. к 4 кв.2026 г. ЭМ=1,38%; МАТ=1,38%
| 1-100-42 | Средний разряд работы 4,2 |  | 4: чел.-ч; 5: 1.3905; 6: 2.781; 7: 686.05; 8: 1908; Осн.З/п 9: 1908 | [5 empty] | Средний разряд работы 4,2
| 01.7.15.03-0042 | Болты с гайками и шайбами строительные |  | 4: кг; 5: 0.02; 6: 0.04; 7: 195.92; 8: 8; Мат. 12: 8 | [5 empty] | Болты с гайками и шайбами строительные
51 * О | Оборудование Заказчика | Реле контроля фаз OptiRel D PHS-3-1M-04-PP-2 повышенного/пониженного 3Ф 2СО |  | 4: шт; 6: 1; Мат. 13: 0; Мат. 14: 0 |  |  |  | Реле контроля фаз OptiRel D PHS-3-1M-04-PP-2 повышенного/пониженного 3Ф 2СО
52 * О | Оборудование Заказчика | Реле контроля фаз, повышенного/пониженного 1Ф 1СО OptiRel D PHS-1-1M-01-PN-1 |  | 4: шт; 6: 1; Мат. 13: 0; Мат. 14: 0 |  |  |  | Реле контроля фаз, повышенного/пониженного 1Ф 1СО OptiRel D PHS-1-1M-01-PN-1
53 | ГЭСНм08-01-081-04 Приказ Минстроя России от 18.05.2022 №378/пр | Аппарат (кнопка, ключ управления, замок электромагнитной блокировки, звуковой сигнал, сигнальная лампа) управления и сигнализации, количество подключаемых концов до 2: однопроволочного провода (жил кабеля) |  | 100 шт |  | 0.01 | 24827.04 | 337 | 318 | 1 | 1 | 17 | 0.48 | 0 |  |  |  | Аппарат (кнопка, ключ управления, замок электромагнитной блокировки, звуковой сигнал, сигнальная лампа) управления и сигнализации, количество подключаемых концов до 2: однопроволочного провода (жил кабеля)
|  | Объем=1 / 100 | [18 empty] | Объем=1 / 100
| 421/пр_2020_прил.10_т.1_п.4_гр.3 | Производство работ осуществляется в охранной зоне действующей воздушной линии электропередачи, вблизи объектов, находящихся под напряжением, внутри объектов капитального строительства, внутренняя проводка в которых не обесточена, если это приведет к ограничению действий рабочих в соответствии с требованиями техники безопасности ОЗП=1,2; ЭМ=1,2 к расх.; ЗПМ=1,2; ТЗ=1,2; ТЗМ=1,2 | [16 empty] | Производство работ осуществляется в охранной зоне действующей воздушной линии электропередачи, вблизи объектов, находящихся под напряжением, внутри объектов капитального строительства, внутренняя проводка в которых не обесточена, если это приведет к ограничению действий рабочих в соответствии с требованиями техники безопасности ОЗП=1,2; ЭМ=1,2 к расх.; ЗПМ=1,2; ТЗ=1,2; ТЗМ=1,2
| 421/пр_2020_прил.10_т.3_п.3_гр.3 | Производство работ осуществляется на территории предприятия с наличием в зоне производства работ одного или нескольких из следующих факторов: - разветвленная сеть транспортных и инженерных коммуникаций; - стесненные условия для складирования материалов; - действующее технологическое оборудование; - движение технологического транспорта ОЗП=1,15; ЭМ=1,15 к расх.; ЗПМ=1,15; ТЗ=1,15; ТЗМ=1,15 | [16 empty] | Производство работ осуществляется на территории предприятия с наличием в зоне производства работ одного или нескольких из следующих факторов: - разветвленная сеть транспортных и инженерных коммуникаций; - стесненные условия для складирования материалов; - действующее технологическое оборудование; - движение технологического транспорта ОЗП=1,15; ЭМ=1,15 к расх.; ЗПМ=1,15; ТЗ=1,15; ТЗМ=1,15
|  | Индекс-дефлятор от 2 кв.2026 г. к 4 кв.2026 г. ЭМ=1,38%; МАТ=1,38% | [16 empty] | Индекс-дефлятор от 2 кв.2026 г. к 4 кв.2026 г. ЭМ=1,38%; МАТ=1,38%
| 1-100-40 | Средний разряд работы 4,0 |  | 4: чел.-ч; 5: 47.79; 6: 0.4779; 7: 666.17; 8: 318; Осн.З/п 9: 318 | [5 empty] | Средний разряд работы 4,0
| 01.7.15.03-0042 | Болты с гайками и шайбами строительные |  | 4: кг; 5: 5.98; 6: 0.0598; 7: 195.92; 8: 12; Мат. 12: 12 | [5 empty] | Болты с гайками и шайбами строительные
54 * | Материал Заказчика | Переключатель 4G25-596-AMU-S18 |  | 4: шт; 6: 1; Мат. 13: 0; Мат. 14: 0 |  |  |  | Переключатель 4G25-596-AMU-S18
Итого по разделу 12 Оборудование и материалы для установки на ОРУ-220 кВ (2026 год) |  |  |  | 8: 5600; Мат. 13: 3.26; Мат. 14: 0 | [8 empty] | Итого по разделу 12 Оборудование и материалы для установки на ОРУ-220 кВ (2026 год)
Раздел 13. Оборудование и материалы для установки на ОРУ-220 кВ (2026 год) | [16 empty] | Раздел 13. Оборудование и материалы для установки на ОРУ-220 кВ (2026 год)
Блок управления РШАТ-1-220 ф.C | [21 empty] | Блок управления РШАТ-1-220 ф.C
55 | ГЭСНм08-03-575-01 Приказ Минстроя России от 18.05.2022 №378/пр | Прибор или аппарат |  | шт |  | 2 | 710.55 | 1944 | 1908 |  |  | 36 | 2.78 | 0 |  |  |  | Прибор или аппарат
|  | Объем=1+1 | [18 empty] | Объем=1+1
| 421/пр_2020_прил.10_т.1_п.4_гр.3 | Производство работ осуществляется в охранной зоне действующей воздушной линии электропередачи, вблизи объектов, находящихся под напряжением, внутри объектов капитального строительства, внутренняя проводка в которых не обесточена, если это приведет к ограничению действий рабочих в соответствии с требованиями техники безопасности ОЗП=1,2; ЭМ=1,2 к расх.; ЗПМ=1,2; ТЗ=1,2; ТЗМ=1,2 | [16 empty] | Производство работ осуществляется в охранной зоне действующей воздушной линии электропередачи, вблизи объектов, находящихся под напряжением, внутри объектов капитального строительства, внутренняя проводка в которых не обесточена, если это приведет к ограничению действий рабочих в соответствии с требованиями техники безопасности ОЗП=1,2; ЭМ=1,2 к расх.; ЗПМ=1,2; ТЗ=1,2; ТЗМ=1,2
| 421/пр_2020_прил.10_т.3_п.3_гр.3 | Производство работ осуществляется на территории предприятия с наличием в зоне производства работ одного или нескольких из следующих факторов: - разветвленная сеть транспортных и инженерных коммуникаций; - стесненные условия для складирования материалов; - действующее технологическое оборудование; - движение технологического транспорта ОЗП=1,15; ЭМ=1,15 к расх.; ЗПМ=1,15; ТЗ=1,15; ТЗМ=1,15 | [16 empty] | Производство работ осуществляется на территории предприятия с наличием в зоне производства работ одного или нескольких из следующих факторов: - разветвленная сеть транспортных и инженерных коммуникаций; - стесненные условия для складирования материалов; - действующее технологическое оборудование; - движение технологического транспорта ОЗП=1,15; ЭМ=1,15 к расх.; ЗПМ=1,15; ТЗ=1,15; ТЗМ=1,15
|  | Индекс-дефлятор от 2 кв.2026 г. к 4 кв.2026 г. ЭМ=1,38%; МАТ=1,38% | [16 empty] | Индекс-дефлятор от 2 кв.2026 г. к 4 кв.2026 г. ЭМ=1,38%; МАТ=1,38%
| 1-100-42 | Средний разряд работы 4,2 |  | 4: чел.-ч; 5: 1.3905; 6: 2.781; 7: 686.05; 8: 1908; Осн.З/п 9: 1908 | [5 empty] | Средний разряд работы 4,2
| 01.7.15.03-0042 | Болты с гайками и шайбами строительные |  | 4: кг; 5: 0.02; 6: 0.04; 7: 195.92; 8: 8; Мат. 12: 8 | [5 empty] | Болты с гайками и шайбами строительные
56 * О | Оборудование Заказчика | Реле контроля фаз OptiRel D PHS-3-1M-04-PP-2 повышенного/пониженного 3Ф 2СО |  | 4: шт; 6: 1; Мат. 13: 0; Мат. 14: 0 |  |  |  | Реле контроля фаз OptiRel D PHS-3-1M-04-PP-2 повышенного/пониженного 3Ф 2СО
57 * О | Оборудование Заказчика | Реле контроля фаз, повышенного/пониженного 1Ф 1СО OptiRel D PHS-1-1M-01-PN-1 |  | 4: шт; 6: 1; Мат. 13: 0; Мат. 14: 0 |  |  |  | Реле контроля фаз, повышенного/пониженного 1Ф 1СО OptiRel D PHS-1-1M-01-PN-1
58 | ГЭСНм08-01-081-04 Приказ Минстроя России от 18.05.2022 №378/пр | Аппарат (кнопка, ключ управления, замок электромагнитной блокировки, звуковой сигнал, сигнальная лампа) управления и сигнализации, количество подключаемых концов до 2: однопроволочного провода (жил кабеля) |  | 100 шт |  | 0.01 | 24827.04 | 337 | 318 | 1 | 1 | 17 | 0.48 | 0 |  |  |  | Аппарат (кнопка, ключ управления, замок электромагнитной блокировки, звуковой сигнал, сигнальная лампа) управления и сигнализации, количество подключаемых концов до 2: однопроволочного провода (жил кабеля)
|  | Объем=1 / 100 | [18 empty] | Объем=1 / 100
| 421/пр_2020_прил.10_т.1_п.4_гр.3 | Производство работ осуществляется в охранной зоне действующей воздушной линии электропередачи, вблизи объектов, находящихся под напряжением, внутри объектов капитального строительства, внутренняя проводка в которых не обесточена, если это приведет к ограничению действий рабочих в соответствии с требованиями техники безопасности ОЗП=1,2; ЭМ=1,2 к расх.; ЗПМ=1,2; ТЗ=1,2; ТЗМ=1,2 | [16 empty] | Производство работ осуществляется в охранной зоне действующей воздушной линии электропередачи, вблизи объектов, находящихся под напряжением, внутри объектов капитального строительства, внутренняя проводка в которых не обесточена, если это приведет к ограничению действий рабочих в соответствии с требованиями техники безопасности ОЗП=1,2; ЭМ=1,2 к расх.; ЗПМ=1,2; ТЗ=1,2; ТЗМ=1,2
| 421/пр_2020_прил.10_т.3_п.3_гр.3 | Производство работ осуществляется на территории предприятия с наличием в зоне производства работ одного или нескольких из следующих факторов: - разветвленная сеть транспортных и инженерных коммуникаций; - стесненные условия для складирования материалов; - действующее технологическое оборудование; - движение технологического транспорта ОЗП=1,15; ЭМ=1,15 к расх.; ЗПМ=1,15; ТЗ=1,15; ТЗМ=1,15 | [16 empty] | Производство работ осуществляется на территории предприятия с наличием в зоне производства работ одного или нескольких из следующих факторов: - разветвленная сеть транспортных и инженерных коммуникаций; - стесненные условия для складирования материалов; - действующее технологическое оборудование; - движение технологического транспорта ОЗП=1,15; ЭМ=1,15 к расх.; ЗПМ=1,15; ТЗ=1,15; ТЗМ=1,15
|  | Индекс-дефлятор от 2 кв.2026 г. к 4 кв.2026 г. ЭМ=1,38%; МАТ=1,38% | [16 empty] | Индекс-дефлятор от 2 кв.2026 г. к 4 кв.2026 г. ЭМ=1,38%; МАТ=1,38%
| 1-100-40 | Средний разряд работы 4,0 |  | 4: чел.-ч; 5: 47.79; 6: 0.4779; 7: 666.17; 8: 318; Осн.З/п 9: 318 | [5 empty] | Средний разряд работы 4,0
| 01.7.15.03-0042 | Болты с гайками и шайбами строительные |  | 4: кг; 5: 5.98; 6: 0.0598; 7: 195.92; 8: 12; Мат. 12: 12 | [5 empty] | Болты с гайками и шайбами строительные
59 * | Материал Заказчика | Переключатель 4G25-596-AMU-S18 |  | 4: шт; 6: 1; Мат. 13: 0; Мат. 14: 0 |  |  |  | Переключатель 4G25-596-AMU-S18
Итого по разделу 13 Оборудование и материалы для установки на ОРУ-220 кВ (2026 год) |  |  |  | 8: 5600; Мат. 13: 3.26; Мат. 14: 0 | [8 empty] | Итого по разделу 13 Оборудование и материалы для установки на ОРУ-220 кВ (2026 год)
Раздел 14. Оборудование и материалы для установки на ОРУ-220 кВ (2026 год) | [16 empty] | Раздел 14. Оборудование и материалы для установки на ОРУ-220 кВ (2026 год)
Блок управления РТН-220-1с | [21 empty] | Блок управления РТН-220-1с
60 | ГЭСНм08-03-575-01 Приказ Минстроя России от 18.05.2022 №378/пр | Прибор или аппарат |  | шт |  | 2 | 710.55 | 1944 | 1908 |  |  | 36 | 2.78 | 0 |  |  |  | Прибор или аппарат
|  | Объем=1+1 | [18 empty] | Объем=1+1
| 421/пр_2020_прил.10_т.1_п.4_гр.3 | Производство работ осуществляется в охранной зоне действующей воздушной линии электропередачи, вблизи объектов, находящихся под напряжением, внутри объектов капитального строительства, внутренняя проводка в которых не обесточена, если это приведет к ограничению действий рабочих в соответствии с требованиями техники безопасности ОЗП=1,2; ЭМ=1,2 к расх.; ЗПМ=1,2; ТЗ=1,2; ТЗМ=1,2 | [16 empty] | Производство работ осуществляется в охранной зоне действующей воздушной линии электропередачи, вблизи объектов, находящихся под напряжением, внутри объектов капитального строительства, внутренняя проводка в которых не обесточена, если это приведет к ограничению действий рабочих в соответствии с требованиями техники безопасности ОЗП=1,2; ЭМ=1,2 к расх.; ЗПМ=1,2; ТЗ=1,2; ТЗМ=1,2
| 421/пр_2020_прил.10_т.3_п.3_гр.3 | Производство работ осуществляется на территории предприятия с наличием в зоне производства работ одного или нескольких из следующих факторов: - разветвленная сеть транспортных и инженерных коммуникаций; - стесненные условия для складирования материалов; - действующее технологическое оборудование; - движение технологического транспорта ОЗП=1,15; ЭМ=1,15 к расх.; ЗПМ=1,15; ТЗ=1,15; ТЗМ=1,15 | [16 empty] | Производство работ осуществляется на территории предприятия с наличием в зоне производства работ одного или нескольких из следующих факторов: - разветвленная сеть транспортных и инженерных коммуникаций; - стесненные условия для складирования материалов; - действующее технологическое оборудование; - движение технологического транспорта ОЗП=1,15; ЭМ=1,15 к расх.; ЗПМ=1,15; ТЗ=1,15; ТЗМ=1,15
|  | Индекс-дефлятор от 2 кв.2026 г. к 4 кв.2026 г. ЭМ=1,38%; МАТ=1,38% | [16 empty] | Индекс-дефлятор от 2 кв.2026 г. к 4 кв.2026 г. ЭМ=1,38%; МАТ=1,38%
| 1-100-42 | Средний разряд работы 4,2 |  | 4: чел.-ч; 5: 1.3905; 6: 2.781; 7: 686.05; 8: 1908; Осн.З/п 9: 1908 | [5 empty] | Средний разряд работы 4,2
| 01.7.15.03-0042 | Болты с гайками и шайбами строительные |  | 4: кг; 5: 0.02; 6: 0.04; 7: 195.92; 8: 8; Мат. 12: 8 | [5 empty] | Болты с гайками и шайбами строительные
61 * О | Оборудование Заказчика | Реле контроля фаз OptiRel D PHS-3-1M-04-PP-2 повышенного/пониженного 3Ф 2СО |  | 4: шт; 6: 1; Мат. 13: 0; Мат. 14: 0 |  |  |  | Реле контроля фаз OptiRel D PHS-3-1M-04-PP-2 повышенного/пониженного 3Ф 2СО
62 * О | Оборудование Заказчика | Реле контроля фаз, повышенного/пониженного 1Ф 1СО OptiRel D PHS-1-1M-01-PN-1 |  | 4: шт; 6: 1; Мат. 13: 0; Мат. 14: 0 |  |  |  | Реле контроля фаз, повышенного/пониженного 1Ф 1СО OptiRel D PHS-1-1M-01-PN-1
63 | ГЭСНм08-01-081-04 Приказ Минстроя России от 18.05.2022 №378/пр | Аппарат (кнопка, ключ управления, замок электромагнитной блокировки, звуковой сигнал, сигнальная лампа) управления и сигнализации, количество подключаемых концов до 2: однопроволочного провода (жил кабеля) |  | 100 шт |  | 0.01 | 24827.04 | 337 | 318 | 1 | 1 | 17 | 0.48 | 0 |  |  |  | Аппарат (кнопка, ключ управления, замок электромагнитной блокировки, звуковой сигнал, сигнальная лампа) управления и сигнализации, количество подключаемых концов до 2: однопроволочного провода (жил кабеля)
|  | Объем=1 / 100 | [18 empty] | Объем=1 / 100
| 421/пр_2020_прил.10_т.1_п.4_гр.3 | Производство работ осуществляется в охранной зоне действующей воздушной линии электропередачи, вблизи объектов, находящихся под напряжением, внутри объектов капитального строительства, внутренняя проводка в которых не обесточена, если это приведет к ограничению действий рабочих в соответствии с требованиями техники безопасности ОЗП=1,2; ЭМ=1,2 к расх.; ЗПМ=1,2; ТЗ=1,2; ТЗМ=1,2 | [16 empty] | Производство работ осуществляется в охранной зоне действующей воздушной линии электропередачи, вблизи объектов, находящихся под напряжением, внутри объектов капитального строительства, внутренняя проводка в которых не обесточена, если это приведет к ограничению действий рабочих в соответствии с требованиями техники безопасности ОЗП=1,2; ЭМ=1,2 к расх.; ЗПМ=1,2; ТЗ=1,2; ТЗМ=1,2
| 421/пр_2020_прил.10_т.3_п.3_гр.3 | Производство работ осуществляется на территории предприятия с наличием в зоне производства работ одного или нескольких из следующих факторов: - разветвленная сеть транспортных и инженерных коммуникаций; - стесненные условия для складирования материалов; - действующее технологическое оборудование; - движение технологического транспорта ОЗП=1,15; ЭМ=1,15 к расх.; ЗПМ=1,15; ТЗ=1,15; ТЗМ=1,15 | [16 empty] | Производство работ осуществляется на территории предприятия с наличием в зоне производства работ одного или нескольких из следующих факторов: - разветвленная сеть транспортных и инженерных коммуникаций; - стесненные условия для складирования материалов; - действующее технологическое оборудование; - движение технологического транспорта ОЗП=1,15; ЭМ=1,15 к расх.; ЗПМ=1,15; ТЗ=1,15; ТЗМ=1,15
|  | Индекс-дефлятор от 2 кв.2026 г. к 4 кв.2026 г. ЭМ=1,38%; МАТ=1,38% | [16 empty] | Индекс-дефлятор от 2 кв.2026 г. к 4 кв.2026 г. ЭМ=1,38%; МАТ=1,38%
| 1-100-40 | Средний разряд работы 4,0 |  | 4: чел.-ч; 5: 47.79; 6: 0.4779; 7: 666.17; 8: 318; Осн.З/п 9: 318 | [5 empty] | Средний разряд работы 4,0
| 01.7.15.03-0042 | Болты с гайками и шайбами строительные |  | 4: кг; 5: 5.98; 6: 0.0598; 7: 195.92; 8: 12; Мат. 12: 12 | [5 empty] | Болты с гайками и шайбами строительные
64 * | Материал Заказчика | Переключатель 4G25-596-AMU-S18 |  | 4: шт; 6: 1; Мат. 13: 0; Мат. 14: 0 |  |  |  | Переключатель 4G25-596-AMU-S18
Итого по разделу 14 Оборудование и материалы для установки на ОРУ-220 кВ (2026 год) |  |  |  | 8: 5600; Мат. 13: 3.26; Мат. 14: 0 | [8 empty] | Итого по разделу 14 Оборудование и материалы для установки на ОРУ-220 кВ (2026 год)
Раздел 15. Оборудование и материалы для установки на ОРУ-220 кВ (2026 год) | [16 empty] | Раздел 15. Оборудование и материалы для установки на ОРУ-220 кВ (2026 год)
Блок управления РВО-220 | [21 empty] | Блок управления РВО-220
65 | ГЭСНм08-03-575-01 Приказ Минстроя России от 18.05.2022 №378/пр | Прибор или аппарат |  | шт |  | 2 | 710.55 | 1944 | 1908 |  |  | 36 | 2.78 | 0 |  |  |  | Прибор или аппарат
|  | Объем=1+1 | [18 empty] | Объем=1+1
| 421/пр_2020_прил.10_т.1_п.4_гр.3 | Производство работ осуществляется в охранной зоне действующей воздушной линии электропередачи, вблизи объектов, находящихся под напряжением, внутри объектов капитального строительства, внутренняя проводка в которых не обесточена, если это приведет к ограничению действий рабочих в соответствии с требованиями техники безопасности ОЗП=1,2; ЭМ=1,2 к расх.; ЗПМ=1,2; ТЗ=1,2; ТЗМ=1,2 | [16 empty] | Производство работ осуществляется в охранной зоне действующей воздушной линии электропередачи, вблизи объектов, находящихся под напряжением, внутри объектов капитального строительства, внутренняя проводка в которых не обесточена, если это приведет к ограничению действий рабочих в соответствии с требованиями техники безопасности ОЗП=1,2; ЭМ=1,2 к расх.; ЗПМ=1,2; ТЗ=1,2; ТЗМ=1,2
| 421/пр_2020_прил.10_т.3_п.3_гр.3 | Производство работ осуществляется на территории предприятия с наличием в зоне производства работ одного или нескольких из следующих факторов: - разветвленная сеть транспортных и инженерных коммуникаций; - стесненные условия для складирования материалов; - действующее технологическое оборудование; - движение технологического транспорта ОЗП=1,15; ЭМ=1,15 к расх.; ЗПМ=1,15; ТЗ=1,15; ТЗМ=1,15 | [16 empty] | Производство работ осуществляется на территории предприятия с наличием в зоне производства работ одного или нескольких из следующих факторов: - разветвленная сеть транспортных и инженерных коммуникаций; - стесненные условия для складирования материалов; - действующее технологическое оборудование; - движение технологического транспорта ОЗП=1,15; ЭМ=1,15 к расх.; ЗПМ=1,15; ТЗ=1,15; ТЗМ=1,15
|  | Индекс-дефлятор от 2 кв.2026 г. к 4 кв.2026 г. ЭМ=1,38%; МАТ=1,38% | [16 empty] | Индекс-дефлятор от 2 кв.2026 г. к 4 кв.2026 г. ЭМ=1,38%; МАТ=1,38%
| 1-100-42 | Средний разряд работы 4,2 |  | 4: чел.-ч; 5: 1.3905; 6: 2.781; 7: 686.05; 8: 1908; Осн.З/п 9: 1908 | [5 empty] | Средний разряд работы 4,2
| 01.7.15.03-0042 | Болты с гайками и шайбами строительные |  | 4: кг; 5: 0.02; 6: 0.04; 7: 195.92; 8: 8; Мат. 12: 8 | [5 empty] | Болты с гайками и шайбами строительные
66 * О | Оборудование Заказчика | Реле контроля фаз OptiRel D PHS-3-1M-04-PP-2 повышенного/пониженного 3Ф 2СО |  | 4: шт; 6: 1; Мат. 13: 0; Мат. 14: 0 |  |  |  | Реле контроля фаз OptiRel D PHS-3-1M-04-PP-2 повышенного/пониженного 3Ф 2СО
67 * О | Оборудование Заказчика | Реле контроля фаз, повышенного/пониженного 1Ф 1СО OptiRel D PHS-1-1M-01-PN-1 |  | 4: шт; 6: 1; Мат. 13: 0; Мат. 14: 0 |  |  |  | Реле контроля фаз, повышенного/пониженного 1Ф 1СО OptiRel D PHS-1-1M-01-PN-1
68 | ГЭСНм08-01-081-04 Приказ Минстроя России от 18.05.2022 №378/пр | Аппарат (кнопка, ключ управления, замок электромагнитной блокировки, звуковой сигнал, сигнальная лампа) управления и сигнализации, количество подключаемых концов до 2: однопроволочного провода (жил кабеля) |  | 100 шт |  | 0.01 | 24827.04 | 337 | 318 | 1 | 1 | 17 | 0.48 | 0 |  |  |  | Аппарат (кнопка, ключ управления, замок электромагнитной блокировки, звуковой сигнал, сигнальная лампа) управления и сигнализации, количество подключаемых концов до 2: однопроволочного провода (жил кабеля)
|  | Объем=1 / 100 | [18 empty] | Объем=1 / 100
| 421/пр_2020_прил.10_т.1_п.4_гр.3 | Производство работ осуществляется в охранной зоне действующей воздушной линии электропередачи, вблизи объектов, находящихся под напряжением, внутри объектов капитального строительства, внутренняя проводка в которых не обесточена, если это приведет к ограничению действий рабочих в соответствии с требованиями техники безопасности ОЗП=1,2; ЭМ=1,2 к расх.; ЗПМ=1,2; ТЗ=1,2; ТЗМ=1,2 | [16 empty] | Производство работ осуществляется в охранной зоне действующей воздушной линии электропередачи, вблизи объектов, находящихся под напряжением, внутри объектов капитального строительства, внутренняя проводка в которых не обесточена, если это приведет к ограничению действий рабочих в соответствии с требованиями техники безопасности ОЗП=1,2; ЭМ=1,2 к расх.; ЗПМ=1,2; ТЗ=1,2; ТЗМ=1,2
| 421/пр_2020_прил.10_т.3_п.3_гр.3 | Производство работ осуществляется на территории предприятия с наличием в зоне производства работ одного или нескольких из следующих факторов: - разветвленная сеть транспортных и инженерных коммуникаций; - стесненные условия для складирования материалов; - действующее технологическое оборудование; - движение технологического транспорта ОЗП=1,15; ЭМ=1,15 к расх.; ЗПМ=1,15; ТЗ=1,15; ТЗМ=1,15 | [16 empty] | Производство работ осуществляется на территории предприятия с наличием в зоне производства работ одного или нескольких из следующих факторов: - разветвленная сеть транспортных и инженерных коммуникаций; - стесненные условия для складирования материалов; - действующее технологическое оборудование; - движение технологического транспорта ОЗП=1,15; ЭМ=1,15 к расх.; ЗПМ=1,15; ТЗ=1,15; ТЗМ=1,15
|  | Индекс-дефлятор от 2 кв.2026 г. к 4 кв.2026 г. ЭМ=1,38%; МАТ=1,38% | [16 empty] | Индекс-дефлятор от 2 кв.2026 г. к 4 кв.2026 г. ЭМ=1,38%; МАТ=1,38%
| 1-100-40 | Средний разряд работы 4,0 |  | 4: чел.-ч; 5: 47.79; 6: 0.4779; 7: 666.17; 8: 318; Осн.З/п 9: 318 | [5 empty] | Средний разряд работы 4,0
| 01.7.15.03-0042 | Болты с гайками и шайбами строительные |  | 4: кг; 5: 5.98; 6: 0.0598; 7: 195.92; 8: 12; Мат. 12: 12 | [5 empty] | Болты с гайками и шайбами строительные
69 * | Материал Заказчика | Переключатель 4G25-596-AMU-S18 |  | 4: шт; 6: 1; Мат. 13: 0; Мат. 14: 0 |  |  |  | Переключатель 4G25-596-AMU-S18
Итого по разделу 15 Оборудование и материалы для установки на ОРУ-220 кВ (2026 год) |  |  |  | 8: 5600; Мат. 13: 3.26; Мат. 14: 0 | [8 empty] | Итого по разделу 15 Оборудование и материалы для установки на ОРУ-220 кВ (2026 год)
Раздел 16. Оборудование и материалы для установки на ОРУ-220 кВ (2026 год) | [16 empty] | Раздел 16. Оборудование и материалы для установки на ОРУ-220 кВ (2026 год)
Блок управления РВО-220-2c | [21 empty] | Блок управления РВО-220-2c
70 | ГЭСНм08-03-575-01 Приказ Минстроя России от 18.05.2022 №378/пр | Прибор или аппарат |  | шт |  | 2 | 710.55 | 1944 | 1908 |  |  | 36 | 2.78 | 0 |  |  |  | Прибор или аппарат
|  | Объем=1+1 | [18 empty] | Объем=1+1
| 421/пр_2020_прил.10_т.1_п.4_гр.3 | Производство работ осуществляется в охранной зоне действующей воздушной линии электропередачи, вблизи объектов, находящихся под напряжением, внутри объектов капитального строительства, внутренняя проводка в которых не обесточена, если это приведет к ограничению действий рабочих в соответствии с требованиями техники безопасности ОЗП=1,2; ЭМ=1,2 к расх.; ЗПМ=1,2; ТЗ=1,2; ТЗМ=1,2 | [16 empty] | Производство работ осуществляется в охранной зоне действующей воздушной линии электропередачи, вблизи объектов, находящихся под напряжением, внутри объектов капитального строительства, внутренняя проводка в которых не обесточена, если это приведет к ограничению действий рабочих в соответствии с требованиями техники безопасности ОЗП=1,2; ЭМ=1,2 к расх.; ЗПМ=1,2; ТЗ=1,2; ТЗМ=1,2
| 421/пр_2020_прил.10_т.3_п.3_гр.3 | Производство работ осуществляется на территории предприятия с наличием в зоне производства работ одного или нескольких из следующих факторов: - разветвленная сеть транспортных и инженерных коммуникаций; - стесненные условия для складирования материалов; - действующее технологическое оборудование; - движение технологического транспорта ОЗП=1,15; ЭМ=1,15 к расх.; ЗПМ=1,15; ТЗ=1,15; ТЗМ=1,15 | [16 empty] | Производство работ осуществляется на территории предприятия с наличием в зоне производства работ одного или нескольких из следующих факторов: - разветвленная сеть транспортных и инженерных коммуникаций; - стесненные условия для складирования материалов; - действующее технологическое оборудование; - движение технологического транспорта ОЗП=1,15; ЭМ=1,15 к расх.; ЗПМ=1,15; ТЗ=1,15; ТЗМ=1,15
|  | Индекс-дефлятор от 2 кв.2026 г. к 4 кв.2026 г. ЭМ=1,38%; МАТ=1,38% | [16 empty] | Индекс-дефлятор от 2 кв.2026 г. к 4 кв.2026 г. ЭМ=1,38%; МАТ=1,38%
| 1-100-42 | Средний разряд работы 4,2 |  | 4: чел.-ч; 5: 1.3905; 6: 2.781; 7: 686.05; 8: 1908; Осн.З/п 9: 1908 | [5 empty] | Средний разряд работы 4,2
| 01.7.15.03-0042 | Болты с гайками и шайбами строительные |  | 4: кг; 5: 0.02; 6: 0.04; 7: 195.92; 8: 8; Мат. 12: 8 | [5 empty] | Болты с гайками и шайбами строительные
71 * О | Оборудование Заказчика | Реле контроля фаз OptiRel D PHS-3-1M-04-PP-2 повышенного/пониженного 3Ф 2СО |  | 4: шт; 6: 1; Мат. 13: 0; Мат. 14: 0 |  |  |  | Реле контроля фаз OptiRel D PHS-3-1M-04-PP-2 повышенного/пониженного 3Ф 2СО
72 * О | Оборудование Заказчика | Реле контроля фаз, повышенного/пониженного 1Ф 1СО OptiRel D PHS-1-1M-01-PN-1 |  | 4: шт; 6: 1; Мат. 13: 0; Мат. 14: 0 |  |  |  | Реле контроля фаз, повышенного/пониженного 1Ф 1СО OptiRel D PHS-1-1M-01-PN-1
73 | ГЭСНм08-01-081-04 Приказ Минстроя России от 18.05.2022 №378/пр | Аппарат (кнопка, ключ управления, замок электромагнитной блокировки, звуковой сигнал, сигнальная лампа) управления и сигнализации, количество подключаемых концов до 2: однопроволочного провода (жил кабеля) |  | 100 шт |  | 0.01 | 24827.04 | 337 | 318 | 1 | 1 | 17 | 0.48 | 0 |  |  |  | Аппарат (кнопка, ключ управления, замок электромагнитной блокировки, звуковой сигнал, сигнальная лампа) управления и сигнализации, количество подключаемых концов до 2: однопроволочного провода (жил кабеля)
|  | Объем=1 / 100 | [18 empty] | Объем=1 / 100
| 421/пр_2020_прил.10_т.1_п.4_гр.3 | Производство работ осуществляется в охранной зоне действующей воздушной линии электропередачи, вблизи объектов, находящихся под напряжением, внутри объектов капитального строительства, внутренняя проводка в которых не обесточена, если это приведет к ограничению действий рабочих в соответствии с требованиями техники безопасности ОЗП=1,2; ЭМ=1,2 к расх.; ЗПМ=1,2; ТЗ=1,2; ТЗМ=1,2 | [16 empty] | Производство работ осуществляется в охранной зоне действующей воздушной линии электропередачи, вблизи объектов, находящихся под напряжением, внутри объектов капитального строительства, внутренняя проводка в которых не обесточена, если это приведет к ограничению действий рабочих в соответствии с требованиями техники безопасности ОЗП=1,2; ЭМ=1,2 к расх.; ЗПМ=1,2; ТЗ=1,2; ТЗМ=1,2
| 421/пр_2020_прил.10_т.3_п.3_гр.3 | Производство работ осуществляется на территории предприятия с наличием в зоне производства работ одного или нескольких из следующих факторов: - разветвленная сеть транспортных и инженерных коммуникаций; - стесненные условия для складирования материалов; - действующее технологическое оборудование; - движение технологического транспорта ОЗП=1,15; ЭМ=1,15 к расх.; ЗПМ=1,15; ТЗ=1,15; ТЗМ=1,15 | [16 empty] | Производство работ осуществляется на территории предприятия с наличием в зоне производства работ одного или нескольких из следующих факторов: - разветвленная сеть транспортных и инженерных коммуникаций; - стесненные условия для складирования материалов; - действующее технологическое оборудование; - движение технологического транспорта ОЗП=1,15; ЭМ=1,15 к расх.; ЗПМ=1,15; ТЗ=1,15; ТЗМ=1,15
|  | Индекс-дефлятор от 2 кв.2026 г. к 4 кв.2026 г. ЭМ=1,38%; МАТ=1,38% | [16 empty] | Индекс-дефлятор от 2 кв.2026 г. к 4 кв.2026 г. ЭМ=1,38%; МАТ=1,38%
| 1-100-40 | Средний разряд работы 4,0 |  | 4: чел.-ч; 5: 47.79; 6: 0.4779; 7: 666.17; 8: 318; Осн.З/п 9: 318 | [5 empty] | Средний разряд работы 4,0
| 01.7.15.03-0042 | Болты с гайками и шайбами строительные |  | 4: кг; 5: 5.98; 6: 0.0598; 7: 195.92; 8: 12; Мат. 12: 12 | [5 empty] | Болты с гайками и шайбами строительные
74 * | Материал Заказчика | Переключатель 4G25-596-AMU-S18 |  | 4: шт; 6: 1; Мат. 13: 0; Мат. 14: 0 |  |  |  | Переключатель 4G25-596-AMU-S18
Итого по разделу 16 Оборудование и материалы для установки на ОРУ-220 кВ (2026 год) |  |  |  | 8: 5600; Мат. 13: 3.26; Мат. 14: 0 | [8 empty] | Итого по разделу 16 Оборудование и материалы для установки на ОРУ-220 кВ (2026 год)
Раздел 17. Оборудование и материалы для установки на ОРУ-220 кВ (2026 год) | [16 empty] | Раздел 17. Оборудование и материалы для установки на ОРУ-220 кВ (2026 год)
Блок управления РВО-220-1с фА | [21 empty] | Блок управления РВО-220-1с фА
75 | ГЭСНм08-03-575-01 Приказ Минстроя России от 18.05.2022 №378/пр | Прибор или аппарат |  | шт |  | 2 | 710.55 | 1944 | 1908 |  |  | 36 | 2.78 | 0 |  |  |  | Прибор или аппарат
|  | Объем=1+1 | [18 empty] | Объем=1+1
| 421/пр_2020_прил.10_т.1_п.4_гр.3 | Производство работ осуществляется в охранной зоне действующей воздушной линии электропередачи, вблизи объектов, находящихся под напряжением, внутри объектов капитального строительства, внутренняя проводка в которых не обесточена, если это приведет к ограничению действий рабочих в соответствии с требованиями техники безопасности ОЗП=1,2; ЭМ=1,2 к расх.; ЗПМ=1,2; ТЗ=1,2; ТЗМ=1,2 | [16 empty] | Производство работ осуществляется в охранной зоне действующей воздушной линии электропередачи, вблизи объектов, находящихся под напряжением, внутри объектов капитального строительства, внутренняя проводка в которых не обесточена, если это приведет к ограничению действий рабочих в соответствии с требованиями техники безопасности ОЗП=1,2; ЭМ=1,2 к расх.; ЗПМ=1,2; ТЗ=1,2; ТЗМ=1,2
| 421/пр_2020_прил.10_т.3_п.3_гр.3 | Производство работ осуществляется на территории предприятия с наличием в зоне производства работ одного или нескольких из следующих факторов: - разветвленная сеть транспортных и инженерных коммуникаций; - стесненные условия для складирования материалов; - действующее технологическое оборудование; - движение технологического транспорта ОЗП=1,15; ЭМ=1,15 к расх.; ЗПМ=1,15; ТЗ=1,15; ТЗМ=1,15 | [16 empty] | Производство работ осуществляется на территории предприятия с наличием в зоне производства работ одного или нескольких из следующих факторов: - разветвленная сеть транспортных и инженерных коммуникаций; - стесненные условия для складирования материалов; - действующее технологическое оборудование; - движение технологического транспорта ОЗП=1,15; ЭМ=1,15 к расх.; ЗПМ=1,15; ТЗ=1,15; ТЗМ=1,15
|  | Индекс-дефлятор от 2 кв.2026 г. к 4 кв.2026 г. ЭМ=1,38%; МАТ=1,38% | [16 empty] | Индекс-дефлятор от 2 кв.2026 г. к 4 кв.2026 г. ЭМ=1,38%; МАТ=1,38%
| 1-100-42 | Средний разряд работы 4,2 |  | 4: чел.-ч; 5: 1.3905; 6: 2.781; 7: 686.05; 8: 1908; Осн.З/п 9: 1908 | [5 empty] | Средний разряд работы 4,2
| 01.7.15.03-0042 | Болты с гайками и шайбами строительные |  | 4: кг; 5: 0.02; 6: 0.04; 7: 195.92; 8: 8; Мат. 12: 8 | [5 empty] | Болты с гайками и шайбами строительные
76 * О | Оборудование Заказчика | Реле контроля фаз OptiRel D PHS-3-1M-04-PP-2 повышенного/пониженного 3Ф 2СО |  | 4: шт; 6: 1; Мат. 13: 0; Мат. 14: 0 |  |  |  | Реле контроля фаз OptiRel D PHS-3-1M-04-PP-2 повышенного/пониженного 3Ф 2СО
77 * О | Оборудование Заказчика | Реле контроля фаз, повышенного/пониженного 1Ф 1СО OptiRel D PHS-1-1M-01-PN-1 |  | 4: шт; 6: 1; Мат. 13: 0; Мат. 14: 0 |  |  |  | Реле контроля фаз, повышенного/пониженного 1Ф 1СО OptiRel D PHS-1-1M-01-PN-1
78 | ГЭСНм08-01-081-04 Приказ Минстроя России от 18.05.2022 №378/пр | Аппарат (кнопка, ключ управления, замок электромагнитной блокировки, звуковой сигнал, сигнальная лампа) управления и сигнализации, количество подключаемых концов до 2: однопроволочного провода (жил кабеля) |  | 100 шт |  | 0.01 | 24827.04 | 337 | 318 | 1 | 1 | 17 | 0.48 | 0 |  |  |  | Аппарат (кнопка, ключ управления, замок электромагнитной блокировки, звуковой сигнал, сигнальная лампа) управления и сигнализации, количество подключаемых концов до 2: однопроволочного провода (жил кабеля)
|  | Объем=1 / 100 | [18 empty] | Объем=1 / 100
| 421/пр_2020_прил.10_т.1_п.4_гр.3 | Производство работ осуществляется в охранной зоне действующей воздушной линии электропередачи, вблизи объектов, находящихся под напряжением, внутри объектов капитального строительства, внутренняя проводка в которых не обесточена, если это приведет к ограничению действий рабочих в соответствии с требованиями техники безопасности ОЗП=1,2; ЭМ=1,2 к расх.; ЗПМ=1,2; ТЗ=1,2; ТЗМ=1,2 | [16 empty] | Производство работ осуществляется в охранной зоне действующей воздушной линии электропередачи, вблизи объектов, находящихся под напряжением, внутри объектов капитального строительства, внутренняя проводка в которых не обесточена, если это приведет к ограничению действий рабочих в соответствии с требованиями техники безопасности ОЗП=1,2; ЭМ=1,2 к расх.; ЗПМ=1,2; ТЗ=1,2; ТЗМ=1,2
| 421/пр_2020_прил.10_т.3_п.3_гр.3 | Производство работ осуществляется на территории предприятия с наличием в зоне производства работ одного или нескольких из следующих факторов: - разветвленная сеть транспортных и инженерных коммуникаций; - стесненные условия для складирования материалов; - действующее технологическое оборудование; - движение технологического транспорта ОЗП=1,15; ЭМ=1,15 к расх.; ЗПМ=1,15; ТЗ=1,15; ТЗМ=1,15 | [16 empty] | Производство работ осуществляется на территории предприятия с наличием в зоне производства работ одного или нескольких из следующих факторов: - разветвленная сеть транспортных и инженерных коммуникаций; - стесненные условия для складирования материалов; - действующее технологическое оборудование; - движение технологического транспорта ОЗП=1,15; ЭМ=1,15 к расх.; ЗПМ=1,15; ТЗ=1,15; ТЗМ=1,15
|  | Индекс-дефлятор от 2 кв.2026 г. к 4 кв.2026 г. ЭМ=1,38%; МАТ=1,38% | [16 empty] | Индекс-дефлятор от 2 кв.2026 г. к 4 кв.2026 г. ЭМ=1,38%; МАТ=1,38%
| 1-100-40 | Средний разряд работы 4,0 |  | 4: чел.-ч; 5: 47.79; 6: 0.4779; 7: 666.17; 8: 318; Осн.З/п 9: 318 | [5 empty] | Средний разряд работы 4,0
| 01.7.15.03-0042 | Болты с гайками и шайбами строительные |  | 4: кг; 5: 5.98; 6: 0.0598; 7: 195.92; 8: 12; Мат. 12: 12 | [5 empty] | Болты с гайками и шайбами строительные
79 * | Материал Заказчика | Переключатель 4G25-596-AMU-S18 |  | 4: шт; 6: 1; Мат. 13: 0; Мат. 14: 0 |  |  |  | Переключатель 4G25-596-AMU-S18
Итого по разделу 17 Оборудование и материалы для установки на ОРУ-220 кВ (2026 год) |  |  |  | 8: 5600; Мат. 13: 3.26; Мат. 14: 0 | [8 empty] | Итого по разделу 17 Оборудование и материалы для установки на ОРУ-220 кВ (2026 год)
Раздел 18. Оборудование и материалы для установки на ОРУ-220 кВ (2026 год) | [16 empty] | Раздел 18. Оборудование и материалы для установки на ОРУ-220 кВ (2026 год)
Блок управления РВО-220-1с фB | [21 empty] | Блок управления РВО-220-1с фB
80 | ГЭСНм08-03-575-01 Приказ Минстроя России от 18.05.2022 №378/пр | Прибор или аппарат |  | шт |  | 2 | 710.55 | 1944 | 1908 |  |  | 36 | 2.78 | 0 |  |  |  | Прибор или аппарат
|  | Объем=1+1 | [18 empty] | Объем=1+1
| 421/пр_2020_прил.10_т.1_п.4_гр.3 | Производство работ осуществляется в охранной зоне действующей воздушной линии электропередачи, вблизи объектов, находящихся под напряжением, внутри объектов капитального строительства, внутренняя проводка в которых не обесточена, если это приведет к ограничению действий рабочих в соответствии с требованиями техники безопасности ОЗП=1,2; ЭМ=1,2 к расх.; ЗПМ=1,2; ТЗ=1,2; ТЗМ=1,2 | [16 empty] | Производство работ осуществляется в охранной зоне действующей воздушной линии электропередачи, вблизи объектов, находящихся под напряжением, внутри объектов капитального строительства, внутренняя проводка в которых не обесточена, если это приведет к ограничению действий рабочих в соответствии с требованиями техники безопасности ОЗП=1,2; ЭМ=1,2 к расх.; ЗПМ=1,2; ТЗ=1,2; ТЗМ=1,2
| 421/пр_2020_прил.10_т.3_п.3_гр.3 | Производство работ осуществляется на территории предприятия с наличием в зоне производства работ одного или нескольких из следующих факторов: - разветвленная сеть транспортных и инженерных коммуникаций; - стесненные условия для складирования материалов; - действующее технологическое оборудование; - движение технологического транспорта ОЗП=1,15; ЭМ=1,15 к расх.; ЗПМ=1,15; ТЗ=1,15; ТЗМ=1,15 | [16 empty] | Производство работ осуществляется на территории предприятия с наличием в зоне производства работ одного или нескольких из следующих факторов: - разветвленная сеть транспортных и инженерных коммуникаций; - стесненные условия для складирования материалов; - действующее технологическое оборудование; - движение технологического транспорта ОЗП=1,15; ЭМ=1,15 к расх.; ЗПМ=1,15; ТЗ=1,15; ТЗМ=1,15
|  | Индекс-дефлятор от 2 кв.2026 г. к 4 кв.2026 г. ЭМ=1,38%; МАТ=1,38% | [16 empty] | Индекс-дефлятор от 2 кв.2026 г. к 4 кв.2026 г. ЭМ=1,38%; МАТ=1,38%
| 1-100-42 | Средний разряд работы 4,2 |  | 4: чел.-ч; 5: 1.3905; 6: 2.781; 7: 686.05; 8: 1908; Осн.З/п 9: 1908 | [5 empty] | Средний разряд работы 4,2
| 01.7.15.03-0042 | Болты с гайками и шайбами строительные |  | 4: кг; 5: 0.02; 6: 0.04; 7: 195.92; 8: 8; Мат. 12: 8 | [5 empty] | Болты с гайками и шайбами строительные
81 * О | Оборудование Заказчика | Реле контроля фаз OptiRel D PHS-3-1M-04-PP-2 повышенного/пониженного 3Ф 2СО |  | 4: шт; 6: 1; Мат. 13: 0; Мат. 14: 0 |  |  |  | Реле контроля фаз OptiRel D PHS-3-1M-04-PP-2 повышенного/пониженного 3Ф 2СО
82 * О | Оборудование Заказчика | Реле контроля фаз, повышенного/пониженного 1Ф 1СО OptiRel D PHS-1-1M-01-PN-1 |  | 4: шт; 6: 1; Мат. 13: 0; Мат. 14: 0 |  |  |  | Реле контроля фаз, повышенного/пониженного 1Ф 1СО OptiRel D PHS-1-1M-01-PN-1
83 | ГЭСНм08-01-081-04 Приказ Минстроя России от 18.05.2022 №378/пр | Аппарат (кнопка, ключ управления, замок электромагнитной блокировки, звуковой сигнал, сигнальная лампа) управления и сигнализации, количество подключаемых концов до 2: однопроволочного провода (жил кабеля) |  | 100 шт |  | 0.01 | 24827.04 | 337 | 318 | 1 | 1 | 17 | 0.48 | 0 |  |  |  | Аппарат (кнопка, ключ управления, замок электромагнитной блокировки, звуковой сигнал, сигнальная лампа) управления и сигнализации, количество подключаемых концов до 2: однопроволочного провода (жил кабеля)
|  | Объем=1 / 100 | [18 empty] | Объем=1 / 100
| 421/пр_2020_прил.10_т.1_п.4_гр.3 | Производство работ осуществляется в охранной зоне действующей воздушной линии электропередачи, вблизи объектов, находящихся под напряжением, внутри объектов капитального строительства, внутренняя проводка в которых не обесточена, если это приведет к ограничению действий рабочих в соответствии с требованиями техники безопасности ОЗП=1,2; ЭМ=1,2 к расх.; ЗПМ=1,2; ТЗ=1,2; ТЗМ=1,2 | [16 empty] | Производство работ осуществляется в охранной зоне действующей воздушной линии электропередачи, вблизи объектов, находящихся под напряжением, внутри объектов капитального строительства, внутренняя проводка в которых не обесточена, если это приведет к ограничению действий рабочих в соответствии с требованиями техники безопасности ОЗП=1,2; ЭМ=1,2 к расх.; ЗПМ=1,2; ТЗ=1,2; ТЗМ=1,2
| 421/пр_2020_прил.10_т.3_п.3_гр.3 | Производство работ осуществляется на территории предприятия с наличием в зоне производства работ одного или нескольких из следующих факторов: - разветвленная сеть транспортных и инженерных коммуникаций; - стесненные условия для складирования материалов; - действующее технологическое оборудование; - движение технологического транспорта ОЗП=1,15; ЭМ=1,15 к расх.; ЗПМ=1,15; ТЗ=1,15; ТЗМ=1,15 | [16 empty] | Производство работ осуществляется на территории предприятия с наличием в зоне производства работ одного или нескольких из следующих факторов: - разветвленная сеть транспортных и инженерных коммуникаций; - стесненные условия для складирования материалов; - действующее технологическое оборудование; - движение технологического транспорта ОЗП=1,15; ЭМ=1,15 к расх.; ЗПМ=1,15; ТЗ=1,15; ТЗМ=1,15
|  | Индекс-дефлятор от 2 кв.2026 г. к 4 кв.2026 г. ЭМ=1,38%; МАТ=1,38% | [16 empty] | Индекс-дефлятор от 2 кв.2026 г. к 4 кв.2026 г. ЭМ=1,38%; МАТ=1,38%
| 1-100-40 | Средний разряд работы 4,0 |  | 4: чел.-ч; 5: 47.79; 6: 0.4779; 7: 666.17; 8: 318; Осн.З/п 9: 318 | [5 empty] | Средний разряд работы 4,0
| 01.7.15.03-0042 | Болты с гайками и шайбами строительные |  | 4: кг; 5: 5.98; 6: 0.0598; 7: 195.92; 8: 12; Мат. 12: 12 | [5 empty] | Болты с гайками и шайбами строительные
84 * | Материал Заказчика | Переключатель 4G25-596-AMU-S18 |  | 4: шт; 6: 1; Мат. 13: 0; Мат. 14: 0 |  |  |  | Переключатель 4G25-596-AMU-S18
Итого по разделу 18 Оборудование и материалы для установки на ОРУ-220 кВ (2026 год) |  |  |  | 8: 5600; Мат. 13: 3.26; Мат. 14: 0 | [8 empty] | Итого по разделу 18 Оборудование и материалы для установки на ОРУ-220 кВ (2026 год)
Раздел 19. Оборудование и материалы для установки на ОРУ-220 кВ (2026 год) | [16 empty] | Раздел 19. Оборудование и материалы для установки на ОРУ-220 кВ (2026 год)
Блок управления РВО-220-1с фC | [21 empty] | Блок управления РВО-220-1с фC
85 | ГЭСНм08-03-575-01 Приказ Минстроя России от 18.05.2022 №378/пр | Прибор или аппарат |  | шт |  | 2 | 710.55 | 1944 | 1908 |  |  | 36 | 2.78 | 0 |  |  |  | Прибор или аппарат
|  | Объем=1+1 | [18 empty] | Объем=1+1
| 421/пр_2020_прил.10_т.1_п.4_гр.3 | Производство работ осуществляется в охранной зоне действующей воздушной линии электропередачи, вблизи объектов, находящихся под напряжением, внутри объектов капитального строительства, внутренняя проводка в которых не обесточена, если это приведет к ограничению действий рабочих в соответствии с требованиями техники безопасности ОЗП=1,2; ЭМ=1,2 к расх.; ЗПМ=1,2; ТЗ=1,2; ТЗМ=1,2 | [16 empty] | Производство работ осуществляется в охранной зоне действующей воздушной линии электропередачи, вблизи объектов, находящихся под напряжением, внутри объектов капитального строительства, внутренняя проводка в которых не обесточена, если это приведет к ограничению действий рабочих в соответствии с требованиями техники безопасности ОЗП=1,2; ЭМ=1,2 к расх.; ЗПМ=1,2; ТЗ=1,2; ТЗМ=1,2
| 421/пр_2020_прил.10_т.3_п.3_гр.3 | Производство работ осуществляется на территории предприятия с наличием в зоне производства работ одного или нескольких из следующих факторов: - разветвленная сеть транспортных и инженерных коммуникаций; - стесненные условия для складирования материалов; - действующее технологическое оборудование; - движение технологического транспорта ОЗП=1,15; ЭМ=1,15 к расх.; ЗПМ=1,15; ТЗ=1,15; ТЗМ=1,15 | [16 empty] | Производство работ осуществляется на территории предприятия с наличием в зоне производства работ одного или нескольких из следующих факторов: - разветвленная сеть транспортных и инженерных коммуникаций; - стесненные условия для складирования материалов; - действующее технологическое оборудование; - движение технологического транспорта ОЗП=1,15; ЭМ=1,15 к расх.; ЗПМ=1,15; ТЗ=1,15; ТЗМ=1,15
|  | Индекс-дефлятор от 2 кв.2026 г. к 4 кв.2026 г. ЭМ=1,38%; МАТ=1,38% | [16 empty] | Индекс-дефлятор от 2 кв.2026 г. к 4 кв.2026 г. ЭМ=1,38%; МАТ=1,38%
| 1-100-42 | Средний разряд работы 4,2 |  | 4: чел.-ч; 5: 1.3905; 6: 2.781; 7: 686.05; 8: 1908; Осн.З/п 9: 1908 | [5 empty] | Средний разряд работы 4,2
| 01.7.15.03-0042 | Болты с гайками и шайбами строительные |  | 4: кг; 5: 0.02; 6: 0.04; 7: 195.92; 8: 8; Мат. 12: 8 | [5 empty] | Болты с гайками и шайбами строительные
86 * О | Оборудование Заказчика | Реле контроля фаз OptiRel D PHS-3-1M-04-PP-2 повышенного/пониженного 3Ф 2СО |  | 4: шт; 6: 1; Мат. 13: 0; Мат. 14: 0 |  |  |  | Реле контроля фаз OptiRel D PHS-3-1M-04-PP-2 повышенного/пониженного 3Ф 2СО
87 * О | Оборудование Заказчика | Реле контроля фаз, повышенного/пониженного 1Ф 1СО OptiRel D PHS-1-1M-01-PN-1 |  | 4: шт; 6: 1; Мат. 13: 0; Мат. 14: 0 |  |  |  | Реле контроля фаз, повышенного/пониженного 1Ф 1СО OptiRel D PHS-1-1M-01-PN-1
88 | ГЭСНм08-01-081-04 Приказ Минстроя России от 18.05.2022 №378/пр | Аппарат (кнопка, ключ управления, замок электромагнитной блокировки, звуковой сигнал, сигнальная лампа) управления и сигнализации, количество подключаемых концов до 2: однопроволочного провода (жил кабеля) |  | 100 шт |  | 0.01 | 24827.04 | 337 | 318 | 1 | 1 | 17 | 0.48 | 0 |  |  |  | Аппарат (кнопка, ключ управления, замок электромагнитной блокировки, звуковой сигнал, сигнальная лампа) управления и сигнализации, количество подключаемых концов до 2: однопроволочного провода (жил кабеля)
|  | Объем=1 / 100 | [18 empty] | Объем=1 / 100
| 421/пр_2020_прил.10_т.1_п.4_гр.3 | Производство работ осуществляется в охранной зоне действующей воздушной линии электропередачи, вблизи объектов, находящихся под напряжением, внутри объектов капитального строительства, внутренняя проводка в которых не обесточена, если это приведет к ограничению действий рабочих в соответствии с требованиями техники безопасности ОЗП=1,2; ЭМ=1,2 к расх.; ЗПМ=1,2; ТЗ=1,2; ТЗМ=1,2 | [16 empty] | Производство работ осуществляется в охранной зоне действующей воздушной линии электропередачи, вблизи объектов, находящихся под напряжением, внутри объектов капитального строительства, внутренняя проводка в которых не обесточена, если это приведет к ограничению действий рабочих в соответствии с требованиями техники безопасности ОЗП=1,2; ЭМ=1,2 к расх.; ЗПМ=1,2; ТЗ=1,2; ТЗМ=1,2
| 421/пр_2020_прил.10_т.3_п.3_гр.3 | Производство работ осуществляется на территории предприятия с наличием в зоне производства работ одного или нескольких из следующих факторов: - разветвленная сеть транспортных и инженерных коммуникаций; - стесненные условия для складирования материалов; - действующее технологическое оборудование; - движение технологического транспорта ОЗП=1,15; ЭМ=1,15 к расх.; ЗПМ=1,15; ТЗ=1,15; ТЗМ=1,15 | [16 empty] | Производство работ осуществляется на территории предприятия с наличием в зоне производства работ одного или нескольких из следующих факторов: - разветвленная сеть транспортных и инженерных коммуникаций; - стесненные условия для складирования материалов; - действующее технологическое оборудование; - движение технологического транспорта ОЗП=1,15; ЭМ=1,15 к расх.; ЗПМ=1,15; ТЗ=1,15; ТЗМ=1,15
|  | Индекс-дефлятор от 2 кв.2026 г. к 4 кв.2026 г. ЭМ=1,38%; МАТ=1,38% | [16 empty] | Индекс-дефлятор от 2 кв.2026 г. к 4 кв.2026 г. ЭМ=1,38%; МАТ=1,38%
| 1-100-40 | Средний разряд работы 4,0 |  | 4: чел.-ч; 5: 47.79; 6: 0.4779; 7: 666.17; 8: 318; Осн.З/п 9: 318 | [5 empty] | Средний разряд работы 4,0
| 01.7.15.03-0042 | Болты с гайками и шайбами строительные |  | 4: кг; 5: 5.98; 6: 0.0598; 7: 195.92; 8: 12; Мат. 12: 12 | [5 empty] | Болты с гайками и шайбами строительные
89 * | Материал Заказчика | Переключатель 4G25-596-AMU-S18 |  | 4: шт; 6: 1; Мат. 13: 0; Мат. 14: 0 |  |  |  | Переключатель 4G25-596-AMU-S18
Итого по разделу 19 Оборудование и материалы для установки на ОРУ-220 кВ (2026 год) |  |  |  | 8: 5600; Мат. 13: 3.26; Мат. 14: 0 | [8 empty] | Итого по разделу 19 Оборудование и материалы для установки на ОРУ-220 кВ (2026 год)
Раздел 20. Оборудование и материалы для установки на ОРУ-220 кВ (2026 год) | [16 empty] | Раздел 20. Оборудование и материалы для установки на ОРУ-220 кВ (2026 год)
Блок управления РТН-220-2с | [21 empty] | Блок управления РТН-220-2с
90 | ГЭСНм08-03-575-01 Приказ Минстроя России от 18.05.2022 №378/пр | Прибор или аппарат |  | шт |  | 2 | 710.55 | 1944 | 1908 |  |  | 36 | 2.78 | 0 |  |  |  | Прибор или аппарат
|  | Объем=1+1 | [18 empty] | Объем=1+1
| 421/пр_2020_прил.10_т.1_п.4_гр.3 | Производство работ осуществляется в охранной зоне действующей воздушной линии электропередачи, вблизи объектов, находящихся под напряжением, внутри объектов капитального строительства, внутренняя проводка в которых не обесточена, если это приведет к ограничению действий рабочих в соответствии с требованиями техники безопасности ОЗП=1,2; ЭМ=1,2 к расх.; ЗПМ=1,2; ТЗ=1,2; ТЗМ=1,2 | [16 empty] | Производство работ осуществляется в охранной зоне действующей воздушной линии электропередачи, вблизи объектов, находящихся под напряжением, внутри объектов капитального строительства, внутренняя проводка в которых не обесточена, если это приведет к ограничению действий рабочих в соответствии с требованиями техники безопасности ОЗП=1,2; ЭМ=1,2 к расх.; ЗПМ=1,2; ТЗ=1,2; ТЗМ=1,2
| 421/пр_2020_прил.10_т.3_п.3_гр.3 | Производство работ осуществляется на территории предприятия с наличием в зоне производства работ одного или нескольких из следующих факторов: - разветвленная сеть транспортных и инженерных коммуникаций; - стесненные условия для складирования материалов; - действующее технологическое оборудование; - движение технологического транспорта ОЗП=1,15; ЭМ=1,15 к расх.; ЗПМ=1,15; ТЗ=1,15; ТЗМ=1,15 | [16 empty] | Производство работ осуществляется на территории предприятия с наличием в зоне производства работ одного или нескольких из следующих факторов: - разветвленная сеть транспортных и инженерных коммуникаций; - стесненные условия для складирования материалов; - действующее технологическое оборудование; - движение технологического транспорта ОЗП=1,15; ЭМ=1,15 к расх.; ЗПМ=1,15; ТЗ=1,15; ТЗМ=1,15
|  | Индекс-дефлятор от 2 кв.2026 г. к 4 кв.2026 г. ЭМ=1,38%; МАТ=1,38% | [16 empty] | Индекс-дефлятор от 2 кв.2026 г. к 4 кв.2026 г. ЭМ=1,38%; МАТ=1,38%
| 1-100-42 | Средний разряд работы 4,2 |  | 4: чел.-ч; 5: 1.3905; 6: 2.781; 7: 686.05; 8: 1908; Осн.З/п 9: 1908 | [5 empty] | Средний разряд работы 4,2
| 01.7.15.03-0042 | Болты с гайками и шайбами строительные |  | 4: кг; 5: 0.02; 6: 0.04; 7: 195.92; 8: 8; Мат. 12: 8 | [5 empty] | Болты с гайками и шайбами строительные
91 * О | Оборудование Заказчика | Реле контроля фаз OptiRel D PHS-3-1M-04-PP-2 повышенного/пониженного 3Ф 2СО |  | 4: шт; 6: 1; Мат. 13: 0; Мат. 14: 0 |  |  |  | Реле контроля фаз OptiRel D PHS-3-1M-04-PP-2 повышенного/пониженного 3Ф 2СО
92 * О | Оборудование Заказчика | Реле контроля фаз, повышенного/пониженного 1Ф 1СО OptiRel D PHS-1-1M-01-PN-1 |  | 4: шт; 6: 1; Мат. 13: 0; Мат. 14: 0 |  |  |  | Реле контроля фаз, повышенного/пониженного 1Ф 1СО OptiRel D PHS-1-1M-01-PN-1
93 | ГЭСНм08-01-081-04 Приказ Минстроя России от 18.05.2022 №378/пр | Аппарат (кнопка, ключ управления, замок электромагнитной блокировки, звуковой сигнал, сигнальная лампа) управления и сигнализации, количество подключаемых концов до 2: однопроволочного провода (жил кабеля) |  | 100 шт |  | 0.01 | 24827.04 | 337 | 318 | 1 | 1 | 17 | 0.48 | 0 |  |  |  | Аппарат (кнопка, ключ управления, замок электромагнитной блокировки, звуковой сигнал, сигнальная лампа) управления и сигнализации, количество подключаемых концов до 2: однопроволочного провода (жил кабеля)
|  | Объем=1 / 100 | [18 empty] | Объем=1 / 100
| 421/пр_2020_прил.10_т.1_п.4_гр.3 | Производство работ осуществляется в охранной зоне действующей воздушной линии электропередачи, вблизи объектов, находящихся под напряжением, внутри объектов капитального строительства, внутренняя проводка в которых не обесточена, если это приведет к ограничению действий рабочих в соответствии с требованиями техники безопасности ОЗП=1,2; ЭМ=1,2 к расх.; ЗПМ=1,2; ТЗ=1,2; ТЗМ=1,2 | [16 empty] | Производство работ осуществляется в охранной зоне действующей воздушной линии электропередачи, вблизи объектов, находящихся под напряжением, внутри объектов капитального строительства, внутренняя проводка в которых не обесточена, если это приведет к ограничению действий рабочих в соответствии с требованиями техники безопасности ОЗП=1,2; ЭМ=1,2 к расх.; ЗПМ=1,2; ТЗ=1,2; ТЗМ=1,2
| 421/пр_2020_прил.10_т.3_п.3_гр.3 | Производство работ осуществляется на территории предприятия с наличием в зоне производства работ одного или нескольких из следующих факторов: - разветвленная сеть транспортных и инженерных коммуникаций; - стесненные условия для складирования материалов; - действующее технологическое оборудование; - движение технологического транспорта ОЗП=1,15; ЭМ=1,15 к расх.; ЗПМ=1,15; ТЗ=1,15; ТЗМ=1,15 | [16 empty] | Производство работ осуществляется на территории предприятия с наличием в зоне производства работ одного или нескольких из следующих факторов: - разветвленная сеть транспортных и инженерных коммуникаций; - стесненные условия для складирования материалов; - действующее технологическое оборудование; - движение технологического транспорта ОЗП=1,15; ЭМ=1,15 к расх.; ЗПМ=1,15; ТЗ=1,15; ТЗМ=1,15
|  | Индекс-дефлятор от 2 кв.2026 г. к 4 кв.2026 г. ЭМ=1,38%; МАТ=1,38% | [16 empty] | Индекс-дефлятор от 2 кв.2026 г. к 4 кв.2026 г. ЭМ=1,38%; МАТ=1,38%
| 1-100-40 | Средний разряд работы 4,0 |  | 4: чел.-ч; 5: 47.79; 6: 0.4779; 7: 666.17; 8: 318; Осн.З/п 9: 318 | [5 empty] | Средний разряд работы 4,0
| 01.7.15.03-0042 | Болты с гайками и шайбами строительные |  | 4: кг; 5: 5.98; 6: 0.0598; 7: 195.92; 8: 12; Мат. 12: 12 | [5 empty] | Болты с гайками и шайбами строительные
94 * | Материал Заказчика | Переключатель 4G25-596-AMU-S18 |  | 4: шт; 6: 1; Мат. 13: 0; Мат. 14: 0 |  |  |  | Переключатель 4G25-596-AMU-S18
Итого по разделу 20 Оборудование и материалы для установки на ОРУ-220 кВ (2026 год) |  |  |  | 8: 5600; Мат. 13: 3.2589; Мат. 14: 0.001485 | [8 empty] | Итого по разделу 20 Оборудование и материалы для установки на ОРУ-220 кВ (2026 год)
Раздел 21. Оборудование и материалы для установки на ОРУ-220 кВ (2026 год) | [16 empty] | Раздел 21. Оборудование и материалы для установки на ОРУ-220 кВ (2026 год)
Блок управления РОАТ-2-220 | [21 empty] | Блок управления РОАТ-2-220
95 | ГЭСНм08-03-575-01 Приказ Минстроя России от 18.05.2022 №378/пр | Прибор или аппарат |  | шт |  | 2 | 710.55 | 1944 | 1908 |  |  | 36 | 2.78 | 0 |  |  |  | Прибор или аппарат
|  | Объем=1+1 | [18 empty] | Объем=1+1
| 421/пр_2020_прил.10_т.1_п.4_гр.3 | Производство работ осуществляется в охранной зоне действующей воздушной линии электропередачи, вблизи объектов, находящихся под напряжением, внутри объектов капитального строительства, внутренняя проводка в которых не обесточена, если это приведет к ограничению действий рабочих в соответствии с требованиями техники безопасности ОЗП=1,2; ЭМ=1,2 к расх.; ЗПМ=1,2; ТЗ=1,2; ТЗМ=1,2 | [16 empty] | Производство работ осуществляется в охранной зоне действующей воздушной линии электропередачи, вблизи объектов, находящихся под напряжением, внутри объектов капитального строительства, внутренняя проводка в которых не обесточена, если это приведет к ограничению действий рабочих в соответствии с требованиями техники безопасности ОЗП=1,2; ЭМ=1,2 к расх.; ЗПМ=1,2; ТЗ=1,2; ТЗМ=1,2
| 421/пр_2020_прил.10_т.3_п.3_гр.3 | Производство работ осуществляется на территории предприятия с наличием в зоне производства работ одного или нескольких из следующих факторов: - разветвленная сеть транспортных и инженерных коммуникаций; - стесненные условия для складирования материалов; - действующее технологическое оборудование; - движение технологического транспорта ОЗП=1,15; ЭМ=1,15 к расх.; ЗПМ=1,15; ТЗ=1,15; ТЗМ=1,15 | [16 empty] | Производство работ осуществляется на территории предприятия с наличием в зоне производства работ одного или нескольких из следующих факторов: - разветвленная сеть транспортных и инженерных коммуникаций; - стесненные условия для складирования материалов; - действующее технологическое оборудование; - движение технологического транспорта ОЗП=1,15; ЭМ=1,15 к расх.; ЗПМ=1,15; ТЗ=1,15; ТЗМ=1,15
|  | Индекс-дефлятор от 2 кв.2026 г. к 4 кв.2026 г. ЭМ=1,38%; МАТ=1,38% | [16 empty] | Индекс-дефлятор от 2 кв.2026 г. к 4 кв.2026 г. ЭМ=1,38%; МАТ=1,38%
| 1-100-42 | Средний разряд работы 4,2 |  | 4: чел.-ч; 5: 1.3905; 6: 2.781; 7: 686.05; 8: 1908; Осн.З/п 9: 1908 | [5 empty] | Средний разряд работы 4,2
| 01.7.15.03-0042 | Болты с гайками и шайбами строительные |  | 4: кг; 5: 0.02; 6: 0.04; 7: 195.92; 8: 8; Мат. 12: 8 | [5 empty] | Болты с гайками и шайбами строительные
96 * О | Оборудование Заказчика | Реле контроля фаз OptiRel D PHS-3-1M-04-PP-2 повышенного/пониженного 3Ф 2СО |  | 4: шт; 6: 1; Мат. 13: 0; Мат. 14: 0 |  |  |  | Реле контроля фаз OptiRel D PHS-3-1M-04-PP-2 повышенного/пониженного 3Ф 2СО
97 * О | Оборудование Заказчика | Реле контроля фаз, повышенного/пониженного 1Ф 1СО OptiRel D PHS-1-1M-01-PN-1 |  | 4: шт; 6: 1; Мат. 13: 0; Мат. 14: 0 |  |  |  | Реле контроля фаз, повышенного/пониженного 1Ф 1СО OptiRel D PHS-1-1M-01-PN-1
98 | ГЭСНм08-01-081-04 Приказ Минстроя России от 18.05.2022 №378/пр | Аппарат (кнопка, ключ управления, замок электромагнитной блокировки, звуковой сигнал, сигнальная лампа) управления и сигнализации, количество подключаемых концов до 2: однопроволочного провода (жил кабеля) |  | 100 шт |  | 0.01 | 24827.04 | 337 | 318 | 1 | 1 | 17 | 0.48 | 0 |  |  |  | Аппарат (кнопка, ключ управления, замок электромагнитной блокировки, звуковой сигнал, сигнальная лампа) управления и сигнализации, количество подключаемых концов до 2: однопроволочного провода (жил кабеля)
|  | Объем=1 / 100 | [18 empty] | Объем=1 / 100
| 421/пр_2020_прил.10_т.1_п.4_гр.3 | Производство работ осуществляется в охранной зоне действующей воздушной линии электропередачи, вблизи объектов, находящихся под напряжением, внутри объектов капитального строительства, внутренняя проводка в которых не обесточена, если это приведет к ограничению действий рабочих в соответствии с требованиями техники безопасности ОЗП=1,2; ЭМ=1,2 к расх.; ЗПМ=1,2; ТЗ=1,2; ТЗМ=1,2 | [16 empty] | Производство работ осуществляется в охранной зоне действующей воздушной линии электропередачи, вблизи объектов, находящихся под напряжением, внутри объектов капитального строительства, внутренняя проводка в которых не обесточена, если это приведет к ограничению действий рабочих в соответствии с требованиями техники безопасности ОЗП=1,2; ЭМ=1,2 к расх.; ЗПМ=1,2; ТЗ=1,2; ТЗМ=1,2
| 421/пр_2020_прил.10_т.3_п.3_гр.3 | Производство работ осуществляется на территории предприятия с наличием в зоне производства работ одного или нескольких из следующих факторов: - разветвленная сеть транспортных и инженерных коммуникаций; - стесненные условия для складирования материалов; - действующее технологическое оборудование; - движение технологического транспорта ОЗП=1,15; ЭМ=1,15 к расх.; ЗПМ=1,15; ТЗ=1,15; ТЗМ=1,15 | [16 empty] | Производство работ осуществляется на территории предприятия с наличием в зоне производства работ одного или нескольких из следующих факторов: - разветвленная сеть транспортных и инженерных коммуникаций; - стесненные условия для складирования материалов; - действующее технологическое оборудование; - движение технологического транспорта ОЗП=1,15; ЭМ=1,15 к расх.; ЗПМ=1,15; ТЗ=1,15; ТЗМ=1,15
|  | Индекс-дефлятор от 2 кв.2026 г. к 4 кв.2026 г. ЭМ=1,38%; МАТ=1,38% | [16 empty] | Индекс-дефлятор от 2 кв.2026 г. к 4 кв.2026 г. ЭМ=1,38%; МАТ=1,38%
| 1-100-40 | Средний разряд работы 4,0 |  | 4: чел.-ч; 5: 47.79; 6: 0.4779; 7: 666.17; 8: 318; Осн.З/п 9: 318 | [5 empty] | Средний разряд работы 4,0
| 01.7.15.03-0042 | Болты с гайками и шайбами строительные |  | 4: кг; 5: 5.98; 6: 0.0598; 7: 195.92; 8: 12; Мат. 12: 12 | [5 empty] | Болты с гайками и шайбами строительные
99 * | Материал Заказчика | Переключатель 4G25-596-AMU-S18 |  | 4: шт; 6: 1; Мат. 13: 0; Мат. 14: 0 |  |  |  | Переключатель 4G25-596-AMU-S18
Итого по разделу 21 Оборудование и материалы для установки на ОРУ-220 кВ (2026 год) |  |  |  | 8: 5600; Мат. 13: 3.2589; Мат. 14: 0.001485 | [8 empty] | Итого по разделу 21 Оборудование и материалы для установки на ОРУ-220 кВ (2026 год)
Раздел 22. Оборудование и материалы для установки на ОРУ-220 кВ (2026 год) | [16 empty] | Раздел 22. Оборудование и материалы для установки на ОРУ-220 кВ (2026 год)
Блок управления РАТ-2-220 | [21 empty] | Блок управления РАТ-2-220
100 | ГЭСНм08-03-575-01 Приказ Минстроя России от 18.05.2022 №378/пр | Прибор или аппарат |  | шт |  | 2 | 710.55 | 1944 | 1908 |  |  | 36 | 2.78 | 0 |  |  |  | Прибор или аппарат
|  | Объем=1+1 | [18 empty] | Объем=1+1
| 421/пр_2020_прил.10_т.1_п.4_гр.3 | Производство работ осуществляется в охранной зоне действующей воздушной линии электропередачи, вблизи объектов, находящихся под напряжением, внутри объектов капитального строительства, внутренняя проводка в которых не обесточена, если это приведет к ограничению действий рабочих в соответствии с требованиями техники безопасности ОЗП=1,2; ЭМ=1,2 к расх.; ЗПМ=1,2; ТЗ=1,2; ТЗМ=1,2 | [16 empty] | Производство работ осуществляется в охранной зоне действующей воздушной линии электропередачи, вблизи объектов, находящихся под напряжением, внутри объектов капитального строительства, внутренняя проводка в которых не обесточена, если это приведет к ограничению действий рабочих в соответствии с требованиями техники безопасности ОЗП=1,2; ЭМ=1,2 к расх.; ЗПМ=1,2; ТЗ=1,2; ТЗМ=1,2
| 421/пр_2020_прил.10_т.3_п.3_гр.3 | Производство работ осуществляется на территории предприятия с наличием в зоне производства работ одного или нескольких из следующих факторов: - разветвленная сеть транспортных и инженерных коммуникаций; - стесненные условия для складирования материалов; - действующее технологическое оборудование; - движение технологического транспорта ОЗП=1,15; ЭМ=1,15 к расх.; ЗПМ=1,15; ТЗ=1,15; ТЗМ=1,15 | [16 empty] | Производство работ осуществляется на территории предприятия с наличием в зоне производства работ одного или нескольких из следующих факторов: - разветвленная сеть транспортных и инженерных коммуникаций; - стесненные условия для складирования материалов; - действующее технологическое оборудование; - движение технологического транспорта ОЗП=1,15; ЭМ=1,15 к расх.; ЗПМ=1,15; ТЗ=1,15; ТЗМ=1,15
|  | Индекс-дефлятор от 2 кв.2026 г. к 4 кв.2026 г. ЭМ=1,38%; МАТ=1,38% | [16 empty] | Индекс-дефлятор от 2 кв.2026 г. к 4 кв.2026 г. ЭМ=1,38%; МАТ=1,38%
| 1-100-42 | Средний разряд работы 4,2 |  | 4: чел.-ч; 5: 1.3905; 6: 2.781; 7: 686.05; 8: 1908; Осн.З/п 9: 1908 | [5 empty] | Средний разряд работы 4,2
| 01.7.15.03-0042 | Болты с гайками и шайбами строительные |  | 4: кг; 5: 0.02; 6: 0.04; 7: 195.92; 8: 8; Мат. 12: 8 | [5 empty] | Болты с гайками и шайбами строительные
101 * О | Оборудование Заказчика | Реле контроля фаз OptiRel D PHS-3-1M-04-PP-2 повышенного/пониженного 3Ф 2СО |  | 4: шт; 6: 1; Мат. 13: 0; Мат. 14: 0 |  |  |  | Реле контроля фаз OptiRel D PHS-3-1M-04-PP-2 повышенного/пониженного 3Ф 2СО
102 * О | Оборудование Заказчика | Реле контроля фаз, повышенного/пониженного 1Ф 1СО OptiRel D PHS-1-1M-01-PN-1 |  | 4: шт; 6: 1; Мат. 13: 0; Мат. 14: 0 |  |  |  | Реле контроля фаз, повышенного/пониженного 1Ф 1СО OptiRel D PHS-1-1M-01-PN-1
103 | ГЭСНм08-01-081-04 Приказ Минстроя России от 18.05.2022 №378/пр | Аппарат (кнопка, ключ управления, замок электромагнитной блокировки, звуковой сигнал, сигнальная лампа) управления и сигнализации, количество подключаемых концов до 2: однопроволочного провода (жил кабеля) |  | 100 шт |  | 0.01 | 24827.04 | 337 | 318 | 1 | 1 | 17 | 0.48 | 0 |  |  |  | Аппарат (кнопка, ключ управления, замок электромагнитной блокировки, звуковой сигнал, сигнальная лампа) управления и сигнализации, количество подключаемых концов до 2: однопроволочного провода (жил кабеля)
|  | Объем=1 / 100 | [18 empty] | Объем=1 / 100
| 421/пр_2020_прил.10_т.1_п.4_гр.3 | Производство работ осуществляется в охранной зоне действующей воздушной линии электропередачи, вблизи объектов, находящихся под напряжением, внутри объектов капитального строительства, внутренняя проводка в которых не обесточена, если это приведет к ограничению действий рабочих в соответствии с требованиями техники безопасности ОЗП=1,2; ЭМ=1,2 к расх.; ЗПМ=1,2; ТЗ=1,2; ТЗМ=1,2 | [16 empty] | Производство работ осуществляется в охранной зоне действующей воздушной линии электропередачи, вблизи объектов, находящихся под напряжением, внутри объектов капитального строительства, внутренняя проводка в которых не обесточена, если это приведет к ограничению действий рабочих в соответствии с требованиями техники безопасности ОЗП=1,2; ЭМ=1,2 к расх.; ЗПМ=1,2; ТЗ=1,2; ТЗМ=1,2
| 421/пр_2020_прил.10_т.3_п.3_гр.3 | Производство работ осуществляется на территории предприятия с наличием в зоне производства работ одного или нескольких из следующих факторов: - разветвленная сеть транспортных и инженерных коммуникаций; - стесненные условия для складирования материалов; - действующее технологическое оборудование; - движение технологического транспорта ОЗП=1,15; ЭМ=1,15 к расх.; ЗПМ=1,15; ТЗ=1,15; ТЗМ=1,15 | [16 empty] | Производство работ осуществляется на территории предприятия с наличием в зоне производства работ одного или нескольких из следующих факторов: - разветвленная сеть транспортных и инженерных коммуникаций; - стесненные условия для складирования материалов; - действующее технологическое оборудование; - движение технологического транспорта ОЗП=1,15; ЭМ=1,15 к расх.; ЗПМ=1,15; ТЗ=1,15; ТЗМ=1,15
|  | Индекс-дефлятор от 2 кв.2026 г. к 4 кв.2026 г. ЭМ=1,38%; МАТ=1,38% | [16 empty] | Индекс-дефлятор от 2 кв.2026 г. к 4 кв.2026 г. ЭМ=1,38%; МАТ=1,38%
| 1-100-40 | Средний разряд работы 4,0 |  | 4: чел.-ч; 5: 47.79; 6: 0.4779; 7: 666.17; 8: 318; Осн.З/п 9: 318 | [5 empty] | Средний разряд работы 4,0
| 01.7.15.03-0042 | Болты с гайками и шайбами строительные |  | 4: кг; 5: 5.98; 6: 0.0598; 7: 195.92; 8: 12; Мат. 12: 12 | [5 empty] | Болты с гайками и шайбами строительные
104 * | Материал Заказчика | Переключатель 4G25-596-AMU-S18 |  | 4: шт; 6: 1; Мат. 13: 0; Мат. 14: 0 |  |  |  | Переключатель 4G25-596-AMU-S18
Итого по разделу 22 Оборудование и материалы для установки на ОРУ-220 кВ (2026 год) |  |  |  | 8: 5600; Мат. 13: 3.2589; Мат. 14: 0.001485 | [8 empty] | Итого по разделу 22 Оборудование и материалы для установки на ОРУ-220 кВ (2026 год)
Раздел 23. Оборудование и материалы для установки на ОРУ-220 кВ (2026 год) | [16 empty] | Раздел 23. Оборудование и материалы для установки на ОРУ-220 кВ (2026 год)
Блок управления РШАТ-2-220 | [21 empty] | Блок управления РШАТ-2-220
105 | ГЭСНм08-03-575-01 Приказ Минстроя России от 18.05.2022 №378/пр | Прибор или аппарат |  | шт |  | 2 | 710.55 | 1944 | 1908 |  |  | 36 | 2.78 | 0 |  |  |  | Прибор или аппарат
|  | Объем=1+1 | [18 empty] | Объем=1+1
| 421/пр_2020_прил.10_т.1_п.4_гр.3 | Производство работ осуществляется в охранной зоне действующей воздушной линии электропередачи, вблизи объектов, находящихся под напряжением, внутри объектов капитального строительства, внутренняя проводка в которых не обесточена, если это приведет к ограничению действий рабочих в соответствии с требованиями техники безопасности ОЗП=1,2; ЭМ=1,2 к расх.; ЗПМ=1,2; ТЗ=1,2; ТЗМ=1,2 | [16 empty] | Производство работ осуществляется в охранной зоне действующей воздушной линии электропередачи, вблизи объектов, находящихся под напряжением, внутри объектов капитального строительства, внутренняя проводка в которых не обесточена, если это приведет к ограничению действий рабочих в соответствии с требованиями техники безопасности ОЗП=1,2; ЭМ=1,2 к расх.; ЗПМ=1,2; ТЗ=1,2; ТЗМ=1,2
| 421/пр_2020_прил.10_т.3_п.3_гр.3 | Производство работ осуществляется на территории предприятия с наличием в зоне производства работ одного или нескольких из следующих факторов: - разветвленная сеть транспортных и инженерных коммуникаций; - стесненные условия для складирования материалов; - действующее технологическое оборудование; - движение технологического транспорта ОЗП=1,15; ЭМ=1,15 к расх.; ЗПМ=1,15; ТЗ=1,15; ТЗМ=1,15 | [16 empty] | Производство работ осуществляется на территории предприятия с наличием в зоне производства работ одного или нескольких из следующих факторов: - разветвленная сеть транспортных и инженерных коммуникаций; - стесненные условия для складирования материалов; - действующее технологическое оборудование; - движение технологического транспорта ОЗП=1,15; ЭМ=1,15 к расх.; ЗПМ=1,15; ТЗ=1,15; ТЗМ=1,15
|  | Индекс-дефлятор от 2 кв.2026 г. к 4 кв.2026 г. ЭМ=1,38%; МАТ=1,38% | [16 empty] | Индекс-дефлятор от 2 кв.2026 г. к 4 кв.2026 г. ЭМ=1,38%; МАТ=1,38%
| 1-100-42 | Средний разряд работы 4,2 |  | 4: чел.-ч; 5: 1.3905; 6: 2.781; 7: 686.05; 8: 1908; Осн.З/п 9: 1908 | [5 empty] | Средний разряд работы 4,2
| 01.7.15.03-0042 | Болты с гайками и шайбами строительные |  | 4: кг; 5: 0.02; 6: 0.04; 7: 195.92; 8: 8; Мат. 12: 8 | [5 empty] | Болты с гайками и шайбами строительные
106 * О | Оборудование Заказчика | Реле контроля фаз OptiRel D PHS-3-1M-04-PP-2 повышенного/пониженного 3Ф 2СО |  | 4: шт; 6: 1; Мат. 13: 0; Мат. 14: 0 |  |  |  | Реле контроля фаз OptiRel D PHS-3-1M-04-PP-2 повышенного/пониженного 3Ф 2СО
107 * О | Оборудование Заказчика | Реле контроля фаз, повышенного/пониженного 1Ф 1СО OptiRel D PHS-1-1M-01-PN-1 |  | 4: шт; 6: 1; Мат. 13: 0; Мат. 14: 0 |  |  |  | Реле контроля фаз, повышенного/пониженного 1Ф 1СО OptiRel D PHS-1-1M-01-PN-1
108 | ГЭСНм08-01-081-04 Приказ Минстроя России от 18.05.2022 №378/пр | Аппарат (кнопка, ключ управления, замок электромагнитной блокировки, звуковой сигнал, сигнальная лампа) управления и сигнализации, количество подключаемых концов до 2: однопроволочного провода (жил кабеля) |  | 100 шт |  | 0.01 | 24827.04 | 337 | 318 | 1 | 1 | 17 | 0.48 | 0 |  |  |  | Аппарат (кнопка, ключ управления, замок электромагнитной блокировки, звуковой сигнал, сигнальная лампа) управления и сигнализации, количество подключаемых концов до 2: однопроволочного провода (жил кабеля)
|  | Объем=1 / 100 | [18 empty] | Объем=1 / 100
| 421/пр_2020_прил.10_т.1_п.4_гр.3 | Производство работ осуществляется в охранной зоне действующей воздушной линии электропередачи, вблизи объектов, находящихся под напряжением, внутри объектов капитального строительства, внутренняя проводка в которых не обесточена, если это приведет к ограничению действий рабочих в соответствии с требованиями техники безопасности ОЗП=1,2; ЭМ=1,2 к расх.; ЗПМ=1,2; ТЗ=1,2; ТЗМ=1,2 | [16 empty] | Производство работ осуществляется в охранной зоне действующей воздушной линии электропередачи, вблизи объектов, находящихся под напряжением, внутри объектов капитального строительства, внутренняя проводка в которых не обесточена, если это приведет к ограничению действий рабочих в соответствии с требованиями техники безопасности ОЗП=1,2; ЭМ=1,2 к расх.; ЗПМ=1,2; ТЗ=1,2; ТЗМ=1,2
| 421/пр_2020_прил.10_т.3_п.3_гр.3 | Производство работ осуществляется на территории предприятия с наличием в зоне производства работ одного или нескольких из следующих факторов: - разветвленная сеть транспортных и инженерных коммуникаций; - стесненные условия для складирования материалов; - действующее технологическое оборудование; - движение технологического транспорта ОЗП=1,15; ЭМ=1,15 к расх.; ЗПМ=1,15; ТЗ=1,15; ТЗМ=1,15 | [16 empty] | Производство работ осуществляется на территории предприятия с наличием в зоне производства работ одного или нескольких из следующих факторов: - разветвленная сеть транспортных и инженерных коммуникаций; - стесненные условия для складирования материалов; - действующее технологическое оборудование; - движение технологического транспорта ОЗП=1,15; ЭМ=1,15 к расх.; ЗПМ=1,15; ТЗ=1,15; ТЗМ=1,15
|  | Индекс-дефлятор от 2 кв.2026 г. к 4 кв.2026 г. ЭМ=1,38%; МАТ=1,38% | [16 empty] | Индекс-дефлятор от 2 кв.2026 г. к 4 кв.2026 г. ЭМ=1,38%; МАТ=1,38%
| 1-100-40 | Средний разряд работы 4,0 |  | 4: чел.-ч; 5: 47.79; 6: 0.4779; 7: 666.17; 8: 318; Осн.З/п 9: 318 | [5 empty] | Средний разряд работы 4,0
| 01.7.15.03-0042 | Болты с гайками и шайбами строительные |  | 4: кг; 5: 5.98; 6: 0.0598; 7: 195.92; 8: 12; Мат. 12: 12 | [5 empty] | Болты с гайками и шайбами строительные
109 * | Материал Заказчика | Переключатель 4G25-596-AMU-S18 |  | 4: шт; 6: 1; Мат. 13: 0; Мат. 14: 0 |  |  |  | Переключатель 4G25-596-AMU-S18
Итого по разделу 23 Оборудование и материалы для установки на ОРУ-220 кВ (2026 год) |  |  |  | 8: 5600; Мат. 13: 3.2589; Мат. 14: 0.001485 | [8 empty] | Итого по разделу 23 Оборудование и материалы для установки на ОРУ-220 кВ (2026 год)
Раздел 24. Оборудование и материалы для установки на ОРУ-220 кВ (2026 год) | [16 empty] | Раздел 24. Оборудование и материалы для установки на ОРУ-220 кВ (2026 год)
Блок управления РВС-220-1 | [21 empty] | Блок управления РВС-220-1
110 | ГЭСНм08-03-575-01 Приказ Минстроя России от 18.05.2022 №378/пр | Прибор или аппарат |  | шт |  | 2 | 710.55 | 1944 | 1908 |  |  | 36 | 2.78 | 0 |  |  |  | Прибор или аппарат
|  | Объем=1+1 | [18 empty] | Объем=1+1
| 421/пр_2020_прил.10_т.1_п.4_гр.3 | Производство работ осуществляется в охранной зоне действующей воздушной линии электропередачи, вблизи объектов, находящихся под напряжением, внутри объектов капитального строительства, внутренняя проводка в которых не обесточена, если это приведет к ограничению действий рабочих в соответствии с требованиями техники безопасности ОЗП=1,2; ЭМ=1,2 к расх.; ЗПМ=1,2; ТЗ=1,2; ТЗМ=1,2 | [16 empty] | Производство работ осуществляется в охранной зоне действующей воздушной линии электропередачи, вблизи объектов, находящихся под напряжением, внутри объектов капитального строительства, внутренняя проводка в которых не обесточена, если это приведет к ограничению действий рабочих в соответствии с требованиями техники безопасности ОЗП=1,2; ЭМ=1,2 к расх.; ЗПМ=1,2; ТЗ=1,2; ТЗМ=1,2
| 421/пр_2020_прил.10_т.3_п.3_гр.3 | Производство работ осуществляется на территории предприятия с наличием в зоне производства работ одного или нескольких из следующих факторов: - разветвленная сеть транспортных и инженерных коммуникаций; - стесненные условия для складирования материалов; - действующее технологическое оборудование; - движение технологического транспорта ОЗП=1,15; ЭМ=1,15 к расх.; ЗПМ=1,15; ТЗ=1,15; ТЗМ=1,15 | [16 empty] | Производство работ осуществляется на территории предприятия с наличием в зоне производства работ одного или нескольких из следующих факторов: - разветвленная сеть транспортных и инженерных коммуникаций; - стесненные условия для складирования материалов; - действующее технологическое оборудование; - движение технологического транспорта ОЗП=1,15; ЭМ=1,15 к расх.; ЗПМ=1,15; ТЗ=1,15; ТЗМ=1,15
|  | Индекс-дефлятор от 2 кв.2026 г. к 4 кв.2026 г. ЭМ=1,38%; МАТ=1,38% | [16 empty] | Индекс-дефлятор от 2 кв.2026 г. к 4 кв.2026 г. ЭМ=1,38%; МАТ=1,38%
| 1-100-42 | Средний разряд работы 4,2 |  | 4: чел.-ч; 5: 1.3905; 6: 2.781; 7: 686.05; 8: 1908; Осн.З/п 9: 1908 | [5 empty] | Средний разряд работы 4,2
| 01.7.15.03-0042 | Болты с гайками и шайбами строительные |  | 4: кг; 5: 0.02; 6: 0.04; 7: 195.92; 8: 8; Мат. 12: 8 | [5 empty] | Болты с гайками и шайбами строительные
111 * О | Оборудование Заказчика | Реле контроля фаз OptiRel D PHS-3-1M-04-PP-2 повышенного/пониженного 3Ф 2СО |  | 4: шт; 6: 1; Мат. 13: 0; Мат. 14: 0 |  |  |  | Реле контроля фаз OptiRel D PHS-3-1M-04-PP-2 повышенного/пониженного 3Ф 2СО
112 * О | Оборудование Заказчика | Реле контроля фаз, повышенного/пониженного 1Ф 1СО OptiRel D PHS-1-1M-01-PN-1 |  | 4: шт; 6: 1; Мат. 13: 0; Мат. 14: 0 |  |  |  | Реле контроля фаз, повышенного/пониженного 1Ф 1СО OptiRel D PHS-1-1M-01-PN-1
113 | ГЭСНм08-01-081-04 Приказ Минстроя России от 18.05.2022 №378/пр | Аппарат (кнопка, ключ управления, замок электромагнитной блокировки, звуковой сигнал, сигнальная лампа) управления и сигнализации, количество подключаемых концов до 2: однопроволочного провода (жил кабеля) |  | 100 шт |  | 0.01 | 24827.04 | 337 | 318 | 1 | 1 | 17 | 0.48 | 0 |  |  |  | Аппарат (кнопка, ключ управления, замок электромагнитной блокировки, звуковой сигнал, сигнальная лампа) управления и сигнализации, количество подключаемых концов до 2: однопроволочного провода (жил кабеля)
|  | Объем=1 / 100 | [18 empty] | Объем=1 / 100
| 421/пр_2020_прил.10_т.1_п.4_гр.3 | Производство работ осуществляется в охранной зоне действующей воздушной линии электропередачи, вблизи объектов, находящихся под напряжением, внутри объектов капитального строительства, внутренняя проводка в которых не обесточена, если это приведет к ограничению действий рабочих в соответствии с требованиями техники безопасности ОЗП=1,2; ЭМ=1,2 к расх.; ЗПМ=1,2; ТЗ=1,2; ТЗМ=1,2 | [16 empty] | Производство работ осуществляется в охранной зоне действующей воздушной линии электропередачи, вблизи объектов, находящихся под напряжением, внутри объектов капитального строительства, внутренняя проводка в которых не обесточена, если это приведет к ограничению действий рабочих в соответствии с требованиями техники безопасности ОЗП=1,2; ЭМ=1,2 к расх.; ЗПМ=1,2; ТЗ=1,2; ТЗМ=1,2
| 421/пр_2020_прил.10_т.3_п.3_гр.3 | Производство работ осуществляется на территории предприятия с наличием в зоне производства работ одного или нескольких из следующих факторов: - разветвленная сеть транспортных и инженерных коммуникаций; - стесненные условия для складирования материалов; - действующее технологическое оборудование; - движение технологического транспорта ОЗП=1,15; ЭМ=1,15 к расх.; ЗПМ=1,15; ТЗ=1,15; ТЗМ=1,15 | [16 empty] | Производство работ осуществляется на территории предприятия с наличием в зоне производства работ одного или нескольких из следующих факторов: - разветвленная сеть транспортных и инженерных коммуникаций; - стесненные условия для складирования материалов; - действующее технологическое оборудование; - движение технологического транспорта ОЗП=1,15; ЭМ=1,15 к расх.; ЗПМ=1,15; ТЗ=1,15; ТЗМ=1,15
|  | Индекс-дефлятор от 2 кв.2026 г. к 4 кв.2026 г. ЭМ=1,38%; МАТ=1,38% | [16 empty] | Индекс-дефлятор от 2 кв.2026 г. к 4 кв.2026 г. ЭМ=1,38%; МАТ=1,38%
| 1-100-40 | Средний разряд работы 4,0 |  | 4: чел.-ч; 5: 47.79; 6: 0.4779; 7: 666.17; 8: 318; Осн.З/п 9: 318 | [5 empty] | Средний разряд работы 4,0
| 01.7.15.03-0042 | Болты с гайками и шайбами строительные |  | 4: кг; 5: 5.98; 6: 0.0598; 7: 195.92; 8: 12; Мат. 12: 12 | [5 empty] | Болты с гайками и шайбами строительные
114 * | Материал Заказчика | Переключатель 4G25-596-AMU-S18 |  | 4: шт; 6: 1; Мат. 13: 0; Мат. 14: 0 |  |  |  | Переключатель 4G25-596-AMU-S18
Итого по разделу 24 Оборудование и материалы для установки на ОРУ-220 кВ (2026 год) |  |  |  | 8: 5600; Мат. 13: 3.2589; Мат. 14: 0.001485 | [8 empty] | Итого по разделу 24 Оборудование и материалы для установки на ОРУ-220 кВ (2026 год)
Раздел 25. Оборудование и материалы для установки на ОРУ-220 кВ (2026 год) | [16 empty] | Раздел 25. Оборудование и материалы для установки на ОРУ-220 кВ (2026 год)
Блок управления РВС-220-2 | [21 empty] | Блок управления РВС-220-2
115 | ГЭСНм08-03-575-01 Приказ Минстроя России от 18.05.2022 №378/пр | Прибор или аппарат |  | шт |  | 2 | 710.55 | 1944 | 1908 |  |  | 36 | 2.78 | 0 |  |  |  | Прибор или аппарат
|  | Объем=1+1 | [18 empty] | Объем=1+1
| 421/пр_2020_прил.10_т.1_п.4_гр.3 | Производство работ осуществляется в охранной зоне действующей воздушной линии электропередачи, вблизи объектов, находящихся под напряжением, внутри объектов капитального строительства, внутренняя проводка в которых не обесточена, если это приведет к ограничению действий рабочих в соответствии с требованиями техники безопасности ОЗП=1,2; ЭМ=1,2 к расх.; ЗПМ=1,2; ТЗ=1,2; ТЗМ=1,2 | [16 empty] | Производство работ осуществляется в охранной зоне действующей воздушной линии электропередачи, вблизи объектов, находящихся под напряжением, внутри объектов капитального строительства, внутренняя проводка в которых не обесточена, если это приведет к ограничению действий рабочих в соответствии с требованиями техники безопасности ОЗП=1,2; ЭМ=1,2 к расх.; ЗПМ=1,2; ТЗ=1,2; ТЗМ=1,2
| 421/пр_2020_прил.10_т.3_п.3_гр.3 | Производство работ осуществляется на территории предприятия с наличием в зоне производства работ одного или нескольких из следующих факторов: - разветвленная сеть транспортных и инженерных коммуникаций; - стесненные условия для складирования материалов; - действующее технологическое оборудование; - движение технологического транспорта ОЗП=1,15; ЭМ=1,15 к расх.; ЗПМ=1,15; ТЗ=1,15; ТЗМ=1,15 | [16 empty] | Производство работ осуществляется на территории предприятия с наличием в зоне производства работ одного или нескольких из следующих факторов: - разветвленная сеть транспортных и инженерных коммуникаций; - стесненные условия для складирования материалов; - действующее технологическое оборудование; - движение технологического транспорта ОЗП=1,15; ЭМ=1,15 к расх.; ЗПМ=1,15; ТЗ=1,15; ТЗМ=1,15
|  | Индекс-дефлятор от 2 кв.2026 г. к 4 кв.2026 г. ЭМ=1,38%; МАТ=1,38% | [16 empty] | Индекс-дефлятор от 2 кв.2026 г. к 4 кв.2026 г. ЭМ=1,38%; МАТ=1,38%
| 1-100-42 | Средний разряд работы 4,2 |  | 4: чел.-ч; 5: 1.3905; 6: 2.781; 7: 686.05; 8: 1908; Осн.З/п 9: 1908 | [5 empty] | Средний разряд работы 4,2
| 01.7.15.03-0042 | Болты с гайками и шайбами строительные |  | 4: кг; 5: 0.02; 6: 0.04; 7: 195.92; 8: 8; Мат. 12: 8 | [5 empty] | Болты с гайками и шайбами строительные
116 * О | Оборудование Заказчика | Реле контроля фаз OptiRel D PHS-3-1M-04-PP-2 повышенного/пониженного 3Ф 2СО |  | 4: шт; 6: 1; Мат. 13: 0; Мат. 14: 0 |  |  |  | Реле контроля фаз OptiRel D PHS-3-1M-04-PP-2 повышенного/пониженного 3Ф 2СО
117 * О | Оборудование Заказчика | Реле контроля фаз, повышенного/пониженного 1Ф 1СО OptiRel D PHS-1-1M-01-PN-1 |  | 4: шт; 6: 1; Мат. 13: 0; Мат. 14: 0 |  |  |  | Реле контроля фаз, повышенного/пониженного 1Ф 1СО OptiRel D PHS-1-1M-01-PN-1
118 | ГЭСНм08-01-081-04 Приказ Минстроя России от 18.05.2022 №378/пр | Аппарат (кнопка, ключ управления, замок электромагнитной блокировки, звуковой сигнал, сигнальная лампа) управления и сигнализации, количество подключаемых концов до 2: однопроволочного провода (жил кабеля) |  | 100 шт |  | 0.01 | 24827.04 | 337 | 318 | 1 | 1 | 17 | 0.48 | 0 |  |  |  | Аппарат (кнопка, ключ управления, замок электромагнитной блокировки, звуковой сигнал, сигнальная лампа) управления и сигнализации, количество подключаемых концов до 2: однопроволочного провода (жил кабеля)
|  | Объем=1 / 100 | [18 empty] | Объем=1 / 100
| 421/пр_2020_прил.10_т.1_п.4_гр.3 | Производство работ осуществляется в охранной зоне действующей воздушной линии электропередачи, вблизи объектов, находящихся под напряжением, внутри объектов капитального строительства, внутренняя проводка в которых не обесточена, если это приведет к ограничению действий рабочих в соответствии с требованиями техники безопасности ОЗП=1,2; ЭМ=1,2 к расх.; ЗПМ=1,2; ТЗ=1,2; ТЗМ=1,2 | [16 empty] | Производство работ осуществляется в охранной зоне действующей воздушной линии электропередачи, вблизи объектов, находящихся под напряжением, внутри объектов капитального строительства, внутренняя проводка в которых не обесточена, если это приведет к ограничению действий рабочих в соответствии с требованиями техники безопасности ОЗП=1,2; ЭМ=1,2 к расх.; ЗПМ=1,2; ТЗ=1,2; ТЗМ=1,2
| 421/пр_2020_прил.10_т.3_п.3_гр.3 | Производство работ осуществляется на территории предприятия с наличием в зоне производства работ одного или нескольких из следующих факторов: - разветвленная сеть транспортных и инженерных коммуникаций; - стесненные условия для складирования материалов; - действующее технологическое оборудование; - движение технологического транспорта ОЗП=1,15; ЭМ=1,15 к расх.; ЗПМ=1,15; ТЗ=1,15; ТЗМ=1,15 | [16 empty] | Производство работ осуществляется на территории предприятия с наличием в зоне производства работ одного или нескольких из следующих факторов: - разветвленная сеть транспортных и инженерных коммуникаций; - стесненные условия для складирования материалов; - действующее технологическое оборудование; - движение технологического транспорта ОЗП=1,15; ЭМ=1,15 к расх.; ЗПМ=1,15; ТЗ=1,15; ТЗМ=1,15
|  | Индекс-дефлятор от 2 кв.2026 г. к 4 кв.2026 г. ЭМ=1,38%; МАТ=1,38% | [16 empty] | Индекс-дефлятор от 2 кв.2026 г. к 4 кв.2026 г. ЭМ=1,38%; МАТ=1,38%
| 1-100-40 | Средний разряд работы 4,0 |  | 4: чел.-ч; 5: 47.79; 6: 0.4779; 7: 666.17; 8: 318; Осн.З/п 9: 318 | [5 empty] | Средний разряд работы 4,0
| 01.7.15.03-0042 | Болты с гайками и шайбами строительные |  | 4: кг; 5: 5.98; 6: 0.0598; 7: 195.92; 8: 12; Мат. 12: 12 | [5 empty] | Болты с гайками и шайбами строительные
119 * | Материал Заказчика | Переключатель 4G25-596-AMU-S18 |  | 4: шт; 6: 1; Мат. 13: 0; Мат. 14: 0 |  |  |  | Переключатель 4G25-596-AMU-S18
Итого по разделу 25 Оборудование и материалы для установки на ОРУ-220 кВ (2026 год) |  |  |  | 8: 5600; Мат. 13: 3.2589; Мат. 14: 0.001485 | [8 empty] | Итого по разделу 25 Оборудование и материалы для установки на ОРУ-220 кВ (2026 год)
Раздел 26. Оборудование и материалы для установки на ОРУ-220 кВ (2026 год) | [16 empty] | Раздел 26. Оборудование и материалы для установки на ОРУ-220 кВ (2026 год)
Блок управления РОАТ-3-220 | [21 empty] | Блок управления РОАТ-3-220
120 | ГЭСНм08-03-575-01 Приказ Минстроя России от 18.05.2022 №378/пр | Прибор или аппарат |  | шт |  | 2 | 710.55 | 1944 | 1908 |  |  | 36 | 2.78 | 0 |  |  |  | Прибор или аппарат
|  | Объем=1+1 | [18 empty] | Объем=1+1
| 421/пр_2020_прил.10_т.1_п.4_гр.3 | Производство работ осуществляется в охранной зоне действующей воздушной линии электропередачи, вблизи объектов, находящихся под напряжением, внутри объектов капитального строительства, внутренняя проводка в которых не обесточена, если это приведет к ограничению действий рабочих в соответствии с требованиями техники безопасности ОЗП=1,2; ЭМ=1,2 к расх.; ЗПМ=1,2; ТЗ=1,2; ТЗМ=1,2 | [16 empty] | Производство работ осуществляется в охранной зоне действующей воздушной линии электропередачи, вблизи объектов, находящихся под напряжением, внутри объектов капитального строительства, внутренняя проводка в которых не обесточена, если это приведет к ограничению действий рабочих в соответствии с требованиями техники безопасности ОЗП=1,2; ЭМ=1,2 к расх.; ЗПМ=1,2; ТЗ=1,2; ТЗМ=1,2
| 421/пр_2020_прил.10_т.3_п.3_гр.3 | Производство работ осуществляется на территории предприятия с наличием в зоне производства работ одного или нескольких из следующих факторов: - разветвленная сеть транспортных и инженерных коммуникаций; - стесненные условия для складирования материалов; - действующее технологическое оборудование; - движение технологического транспорта ОЗП=1,15; ЭМ=1,15 к расх.; ЗПМ=1,15; ТЗ=1,15; ТЗМ=1,15 | [16 empty] | Производство работ осуществляется на территории предприятия с наличием в зоне производства работ одного или нескольких из следующих факторов: - разветвленная сеть транспортных и инженерных коммуникаций; - стесненные условия для складирования материалов; - действующее технологическое оборудование; - движение технологического транспорта ОЗП=1,15; ЭМ=1,15 к расх.; ЗПМ=1,15; ТЗ=1,15; ТЗМ=1,15
|  | Индекс-дефлятор от 2 кв.2026 г. к 4 кв.2026 г. ЭМ=1,38%; МАТ=1,38% | [16 empty] | Индекс-дефлятор от 2 кв.2026 г. к 4 кв.2026 г. ЭМ=1,38%; МАТ=1,38%
| 1-100-42 | Средний разряд работы 4,2 |  | 4: чел.-ч; 5: 1.3905; 6: 2.781; 7: 686.05; 8: 1908; Осн.З/п 9: 1908 | [5 empty] | Средний разряд работы 4,2
| 01.7.15.03-0042 | Болты с гайками и шайбами строительные |  | 4: кг; 5: 0.02; 6: 0.04; 7: 195.92; 8: 8; Мат. 12: 8 | [5 empty] | Болты с гайками и шайбами строительные
121 * О | Оборудование Заказчика | Реле контроля фаз OptiRel D PHS-3-1M-04-PP-2 повышенного/пониженного 3Ф 2СО |  | 4: шт; 6: 1; Мат. 13: 0; Мат. 14: 0 |  |  |  | Реле контроля фаз OptiRel D PHS-3-1M-04-PP-2 повышенного/пониженного 3Ф 2СО
122 * О | Оборудование Заказчика | Реле контроля фаз, повышенного/пониженного 1Ф 1СО OptiRel D PHS-1-1M-01-PN-1 |  | 4: шт; 6: 1; Мат. 13: 0; Мат. 14: 0 |  |  |  | Реле контроля фаз, повышенного/пониженного 1Ф 1СО OptiRel D PHS-1-1M-01-PN-1
123 | ГЭСНм08-01-081-04 Приказ Минстроя России от 18.05.2022 №378/пр | Аппарат (кнопка, ключ управления, замок электромагнитной блокировки, звуковой сигнал, сигнальная лампа) управления и сигнализации, количество подключаемых концов до 2: однопроволочного провода (жил кабеля) |  | 100 шт |  | 0.01 | 24827.04 | 337 | 318 | 1 | 1 | 17 | 0.48 | 0 |  |  |  | Аппарат (кнопка, ключ управления, замок электромагнитной блокировки, звуковой сигнал, сигнальная лампа) управления и сигнализации, количество подключаемых концов до 2: однопроволочного провода (жил кабеля)
|  | Объем=1 / 100 | [18 empty] | Объем=1 / 100
| 421/пр_2020_прил.10_т.1_п.4_гр.3 | Производство работ осуществляется в охранной зоне действующей воздушной линии электропередачи, вблизи объектов, находящихся под напряжением, внутри объектов капитального строительства, внутренняя проводка в которых не обесточена, если это приведет к ограничению действий рабочих в соответствии с требованиями техники безопасности ОЗП=1,2; ЭМ=1,2 к расх.; ЗПМ=1,2; ТЗ=1,2; ТЗМ=1,2 | [16 empty] | Производство работ осуществляется в охранной зоне действующей воздушной линии электропередачи, вблизи объектов, находящихся под напряжением, внутри объектов капитального строительства, внутренняя проводка в которых не обесточена, если это приведет к ограничению действий рабочих в соответствии с требованиями техники безопасности ОЗП=1,2; ЭМ=1,2 к расх.; ЗПМ=1,2; ТЗ=1,2; ТЗМ=1,2
| 421/пр_2020_прил.10_т.3_п.3_гр.3 | Производство работ осуществляется на территории предприятия с наличием в зоне производства работ одного или нескольких из следующих факторов: - разветвленная сеть транспортных и инженерных коммуникаций; - стесненные условия для складирования материалов; - действующее технологическое оборудование; - движение технологического транспорта ОЗП=1,15; ЭМ=1,15 к расх.; ЗПМ=1,15; ТЗ=1,15; ТЗМ=1,15 | [16 empty] | Производство работ осуществляется на территории предприятия с наличием в зоне производства работ одного или нескольких из следующих факторов: - разветвленная сеть транспортных и инженерных коммуникаций; - стесненные условия для складирования материалов; - действующее технологическое оборудование; - движение технологического транспорта ОЗП=1,15; ЭМ=1,15 к расх.; ЗПМ=1,15; ТЗ=1,15; ТЗМ=1,15
|  | Индекс-дефлятор от 2 кв.2026 г. к 4 кв.2026 г. ЭМ=1,38%; МАТ=1,38% | [16 empty] | Индекс-дефлятор от 2 кв.2026 г. к 4 кв.2026 г. ЭМ=1,38%; МАТ=1,38%
| 1-100-40 | Средний разряд работы 4,0 |  | 4: чел.-ч; 5: 47.79; 6: 0.4779; 7: 666.17; 8: 318; Осн.З/п 9: 318 | [5 empty] | Средний разряд работы 4,0
| 01.7.15.03-0042 | Болты с гайками и шайбами строительные |  | 4: кг; 5: 5.98; 6: 0.0598; 7: 195.92; 8: 12; Мат. 12: 12 | [5 empty] | Болты с гайками и шайбами строительные
124 * | Материал Заказчика | Переключатель 4G25-596-AMU-S18 |  | 4: шт; 6: 1; Мат. 13: 0; Мат. 14: 0 |  |  |  | Переключатель 4G25-596-AMU-S18
Итого по разделу 26 Оборудование и материалы для установки на ОРУ-220 кВ (2026 год) |  |  |  | 8: 5600; Мат. 13: 3.2589; Мат. 14: 0.001485 | [8 empty] | Итого по разделу 26 Оборудование и материалы для установки на ОРУ-220 кВ (2026 год)
Раздел 27. Оборудование и материалы для установки на ОРУ-220 кВ (2026 год) | [16 empty] | Раздел 27. Оборудование и материалы для установки на ОРУ-220 кВ (2026 год)
Блок управления РАТ-3-220 | [21 empty] | Блок управления РАТ-3-220
125 | ГЭСНм08-03-575-01 Приказ Минстроя России от 18.05.2022 №378/пр | Прибор или аппарат |  | шт |  | 2 | 710.55 | 1944 | 1908 |  |  | 36 | 2.78 | 0 |  |  |  | Прибор или аппарат
|  | Объем=1+1 | [18 empty] | Объем=1+1
| 421/пр_2020_прил.10_т.1_п.4_гр.3 | Производство работ осуществляется в охранной зоне действующей воздушной линии электропередачи, вблизи объектов, находящихся под напряжением, внутри объектов капитального строительства, внутренняя проводка в которых не обесточена, если это приведет к ограничению действий рабочих в соответствии с требованиями техники безопасности ОЗП=1,2; ЭМ=1,2 к расх.; ЗПМ=1,2; ТЗ=1,2; ТЗМ=1,2 | [16 empty] | Производство работ осуществляется в охранной зоне действующей воздушной линии электропередачи, вблизи объектов, находящихся под напряжением, внутри объектов капитального строительства, внутренняя проводка в которых не обесточена, если это приведет к ограничению действий рабочих в соответствии с требованиями техники безопасности ОЗП=1,2; ЭМ=1,2 к расх.; ЗПМ=1,2; ТЗ=1,2; ТЗМ=1,2
| 421/пр_2020_прил.10_т.3_п.3_гр.3 | Производство работ осуществляется на территории предприятия с наличием в зоне производства работ одного или нескольких из следующих факторов: - разветвленная сеть транспортных и инженерных коммуникаций; - стесненные условия для складирования материалов; - действующее технологическое оборудование; - движение технологического транспорта ОЗП=1,15; ЭМ=1,15 к расх.; ЗПМ=1,15; ТЗ=1,15; ТЗМ=1,15 | [16 empty] | Производство работ осуществляется на территории предприятия с наличием в зоне производства работ одного или нескольких из следующих факторов: - разветвленная сеть транспортных и инженерных коммуникаций; - стесненные условия для складирования материалов; - действующее технологическое оборудование; - движение технологического транспорта ОЗП=1,15; ЭМ=1,15 к расх.; ЗПМ=1,15; ТЗ=1,15; ТЗМ=1,15
|  | Индекс-дефлятор от 2 кв.2026 г. к 4 кв.2026 г. ЭМ=1,38%; МАТ=1,38% | [16 empty] | Индекс-дефлятор от 2 кв.2026 г. к 4 кв.2026 г. ЭМ=1,38%; МАТ=1,38%
| 1-100-42 | Средний разряд работы 4,2 |  | 4: чел.-ч; 5: 1.3905; 6: 2.781; 7: 686.05; 8: 1908; Осн.З/п 9: 1908 | [5 empty] | Средний разряд работы 4,2
| 01.7.15.03-0042 | Болты с гайками и шайбами строительные |  | 4: кг; 5: 0.02; 6: 0.04; 7: 195.92; 8: 8; Мат. 12: 8 | [5 empty] | Болты с гайками и шайбами строительные
126 * О | Оборудование Заказчика | Реле контроля фаз OptiRel D PHS-3-1M-04-PP-2 повышенного/пониженного 3Ф 2СО |  | 4: шт; 6: 1; Мат. 13: 0; Мат. 14: 0 |  |  |  | Реле контроля фаз OptiRel D PHS-3-1M-04-PP-2 повышенного/пониженного 3Ф 2СО
127 * О | Оборудование Заказчика | Реле контроля фаз, повышенного/пониженного 1Ф 1СО OptiRel D PHS-1-1M-01-PN-1 |  | 4: шт; 6: 1; Мат. 13: 0; Мат. 14: 0 |  |  |  | Реле контроля фаз, повышенного/пониженного 1Ф 1СО OptiRel D PHS-1-1M-01-PN-1
128 | ГЭСНм08-01-081-04 Приказ Минстроя России от 18.05.2022 №378/пр | Аппарат (кнопка, ключ управления, замок электромагнитной блокировки, звуковой сигнал, сигнальная лампа) управления и сигнализации, количество подключаемых концов до 2: однопроволочного провода (жил кабеля) |  | 100 шт |  | 0.01 | 24827.04 | 337 | 318 | 1 | 1 | 17 | 0.48 | 0 |  |  |  | Аппарат (кнопка, ключ управления, замок электромагнитной блокировки, звуковой сигнал, сигнальная лампа) управления и сигнализации, количество подключаемых концов до 2: однопроволочного провода (жил кабеля)
|  | Объем=1 / 100 | [18 empty] | Объем=1 / 100
| 421/пр_2020_прил.10_т.1_п.4_гр.3 | Производство работ осуществляется в охранной зоне действующей воздушной линии электропередачи, вблизи объектов, находящихся под напряжением, внутри объектов капитального строительства, внутренняя проводка в которых не обесточена, если это приведет к ограничению действий рабочих в соответствии с требованиями техники безопасности ОЗП=1,2; ЭМ=1,2 к расх.; ЗПМ=1,2; ТЗ=1,2; ТЗМ=1,2 | [16 empty] | Производство работ осуществляется в охранной зоне действующей воздушной линии электропередачи, вблизи объектов, находящихся под напряжением, внутри объектов капитального строительства, внутренняя проводка в которых не обесточена, если это приведет к ограничению действий рабочих в соответствии с требованиями техники безопасности ОЗП=1,2; ЭМ=1,2 к расх.; ЗПМ=1,2; ТЗ=1,2; ТЗМ=1,2
| 421/пр_2020_прил.10_т.3_п.3_гр.3 | Производство работ осуществляется на территории предприятия с наличием в зоне производства работ одного или нескольких из следующих факторов: - разветвленная сеть транспортных и инженерных коммуникаций; - стесненные условия для складирования материалов; - действующее технологическое оборудование; - движение технологического транспорта ОЗП=1,15; ЭМ=1,15 к расх.; ЗПМ=1,15; ТЗ=1,15; ТЗМ=1,15 | [16 empty] | Производство работ осуществляется на территории предприятия с наличием в зоне производства работ одного или нескольких из следующих факторов: - разветвленная сеть транспортных и инженерных коммуникаций; - стесненные условия для складирования материалов; - действующее технологическое оборудование; - движение технологического транспорта ОЗП=1,15; ЭМ=1,15 к расх.; ЗПМ=1,15; ТЗ=1,15; ТЗМ=1,15
|  | Индекс-дефлятор от 2 кв.2026 г. к 4 кв.2026 г. ЭМ=1,38%; МАТ=1,38% | [16 empty] | Индекс-дефлятор от 2 кв.2026 г. к 4 кв.2026 г. ЭМ=1,38%; МАТ=1,38%
| 1-100-40 | Средний разряд работы 4,0 |  | 4: чел.-ч; 5: 47.79; 6: 0.4779; 7: 666.17; 8: 318; Осн.З/п 9: 318 | [5 empty] | Средний разряд работы 4,0
| 01.7.15.03-0042 | Болты с гайками и шайбами строительные |  | 4: кг; 5: 5.98; 6: 0.0598; 7: 195.92; 8: 12; Мат. 12: 12 | [5 empty] | Болты с гайками и шайбами строительные
129 * | Материал Заказчика | Переключатель 4G25-596-AMU-S18 |  | 4: шт; 6: 1; Мат. 13: 0; Мат. 14: 0 |  |  |  | Переключатель 4G25-596-AMU-S18
Итого по разделу 27 Оборудование и материалы для установки на ОРУ-220 кВ (2026 год) |  |  |  | 8: 5600; Мат. 13: 3.2589; Мат. 14: 0.001485 | [8 empty] | Итого по разделу 27 Оборудование и материалы для установки на ОРУ-220 кВ (2026 год)
Раздел 28. Оборудование и материалы для установки на ОРУ-220 кВ (2026 год) | [16 empty] | Раздел 28. Оборудование и материалы для установки на ОРУ-220 кВ (2026 год)
Блок управления РШАТ-3-220 ф.А | [21 empty] | Блок управления РШАТ-3-220 ф.А
130 | ГЭСНм08-03-575-01 Приказ Минстроя России от 18.05.2022 №378/пр | Прибор или аппарат |  | шт |  | 2 | 710.55 | 1944 | 1908 |  |  | 36 | 2.78 | 0 |  |  |  | Прибор или аппарат
|  | Объем=1+1 | [18 empty] | Объем=1+1
| 421/пр_2020_прил.10_т.1_п.4_гр.3 | Производство работ осуществляется в охранной зоне действующей воздушной линии электропередачи, вблизи объектов, находящихся под напряжением, внутри объектов капитального строительства, внутренняя проводка в которых не обесточена, если это приведет к ограничению действий рабочих в соответствии с требованиями техники безопасности ОЗП=1,2; ЭМ=1,2 к расх.; ЗПМ=1,2; ТЗ=1,2; ТЗМ=1,2 | [16 empty] | Производство работ осуществляется в охранной зоне действующей воздушной линии электропередачи, вблизи объектов, находящихся под напряжением, внутри объектов капитального строительства, внутренняя проводка в которых не обесточена, если это приведет к ограничению действий рабочих в соответствии с требованиями техники безопасности ОЗП=1,2; ЭМ=1,2 к расх.; ЗПМ=1,2; ТЗ=1,2; ТЗМ=1,2
| 421/пр_2020_прил.10_т.3_п.3_гр.3 | Производство работ осуществляется на территории предприятия с наличием в зоне производства работ одного или нескольких из следующих факторов: - разветвленная сеть транспортных и инженерных коммуникаций; - стесненные условия для складирования материалов; - действующее технологическое оборудование; - движение технологического транспорта ОЗП=1,15; ЭМ=1,15 к расх.; ЗПМ=1,15; ТЗ=1,15; ТЗМ=1,15 | [16 empty] | Производство работ осуществляется на территории предприятия с наличием в зоне производства работ одного или нескольких из следующих факторов: - разветвленная сеть транспортных и инженерных коммуникаций; - стесненные условия для складирования материалов; - действующее технологическое оборудование; - движение технологического транспорта ОЗП=1,15; ЭМ=1,15 к расх.; ЗПМ=1,15; ТЗ=1,15; ТЗМ=1,15
|  | Индекс-дефлятор от 2 кв.2026 г. к 4 кв.2026 г. ЭМ=1,38%; МАТ=1,38% | [16 empty] | Индекс-дефлятор от 2 кв.2026 г. к 4 кв.2026 г. ЭМ=1,38%; МАТ=1,38%
| 1-100-42 | Средний разряд работы 4,2 |  | 4: чел.-ч; 5: 1.3905; 6: 2.781; 7: 686.05; 8: 1908; Осн.З/п 9: 1908 | [5 empty] | Средний разряд работы 4,2
| 01.7.15.03-0042 | Болты с гайками и шайбами строительные |  | 4: кг; 5: 0.02; 6: 0.04; 7: 195.92; 8: 8; Мат. 12: 8 | [5 empty] | Болты с гайками и шайбами строительные
131 * О | Оборудование Заказчика | Реле контроля фаз OptiRel D PHS-3-1M-04-PP-2 повышенного/пониженного 3Ф 2СО |  | 4: шт; 6: 1; Мат. 13: 0; Мат. 14: 0 |  |  |  | Реле контроля фаз OptiRel D PHS-3-1M-04-PP-2 повышенного/пониженного 3Ф 2СО
132 * О | Оборудование Заказчика | Реле контроля фаз, повышенного/пониженного 1Ф 1СО OptiRel D PHS-1-1M-01-PN-1 |  | 4: шт; 6: 1; Мат. 13: 0; Мат. 14: 0 |  |  |  | Реле контроля фаз, повышенного/пониженного 1Ф 1СО OptiRel D PHS-1-1M-01-PN-1
133 | ГЭСНм08-01-081-04 Приказ Минстроя России от 18.05.2022 №378/пр | Аппарат (кнопка, ключ управления, замок электромагнитной блокировки, звуковой сигнал, сигнальная лампа) управления и сигнализации, количество подключаемых концов до 2: однопроволочного провода (жил кабеля) |  | 100 шт |  | 0.01 | 24827.04 | 337 | 318 | 1 | 1 | 17 | 0.48 | 0 |  |  |  | Аппарат (кнопка, ключ управления, замок электромагнитной блокировки, звуковой сигнал, сигнальная лампа) управления и сигнализации, количество подключаемых концов до 2: однопроволочного провода (жил кабеля)
|  | Объем=1 / 100 | [18 empty] | Объем=1 / 100
| 421/пр_2020_прил.10_т.1_п.4_гр.3 | Производство работ осуществляется в охранной зоне действующей воздушной линии электропередачи, вблизи объектов, находящихся под напряжением, внутри объектов капитального строительства, внутренняя проводка в которых не обесточена, если это приведет к ограничению действий рабочих в соответствии с требованиями техники безопасности ОЗП=1,2; ЭМ=1,2 к расх.; ЗПМ=1,2; ТЗ=1,2; ТЗМ=1,2 | [16 empty] | Производство работ осуществляется в охранной зоне действующей воздушной линии электропередачи, вблизи объектов, находящихся под напряжением, внутри объектов капитального строительства, внутренняя проводка в которых не обесточена, если это приведет к ограничению действий рабочих в соответствии с требованиями техники безопасности ОЗП=1,2; ЭМ=1,2 к расх.; ЗПМ=1,2; ТЗ=1,2; ТЗМ=1,2
| 421/пр_2020_прил.10_т.3_п.3_гр.3 | Производство работ осуществляется на территории предприятия с наличием в зоне производства работ одного или нескольких из следующих факторов: - разветвленная сеть транспортных и инженерных коммуникаций; - стесненные условия для складирования материалов; - действующее технологическое оборудование; - движение технологического транспорта ОЗП=1,15; ЭМ=1,15 к расх.; ЗПМ=1,15; ТЗ=1,15; ТЗМ=1,15 | [16 empty] | Производство работ осуществляется на территории предприятия с наличием в зоне производства работ одного или нескольких из следующих факторов: - разветвленная сеть транспортных и инженерных коммуникаций; - стесненные условия для складирования материалов; - действующее технологическое оборудование; - движение технологического транспорта ОЗП=1,15; ЭМ=1,15 к расх.; ЗПМ=1,15; ТЗ=1,15; ТЗМ=1,15
|  | Индекс-дефлятор от 2 кв.2026 г. к 4 кв.2026 г. ЭМ=1,38%; МАТ=1,38% | [16 empty] | Индекс-дефлятор от 2 кв.2026 г. к 4 кв.2026 г. ЭМ=1,38%; МАТ=1,38%
| 1-100-40 | Средний разряд работы 4,0 |  | 4: чел.-ч; 5: 47.79; 6: 0.4779; 7: 666.17; 8: 318; Осн.З/п 9: 318 | [5 empty] | Средний разряд работы 4,0
| 01.7.15.03-0042 | Болты с гайками и шайбами строительные |  | 4: кг; 5: 5.98; 6: 0.0598; 7: 195.92; 8: 12; Мат. 12: 12 | [5 empty] | Болты с гайками и шайбами строительные
134 * | Материал Заказчика | Переключатель 4G25-596-AMU-S18 |  | 4: шт; 6: 1; Мат. 13: 0; Мат. 14: 0 |  |  |  | Переключатель 4G25-596-AMU-S18
Итого по разделу 28 Оборудование и материалы для установки на ОРУ-220 кВ (2026 год) |  |  |  | 8: 5600; Мат. 13: 3.2589; Мат. 14: 0.001485 | [8 empty] | Итого по разделу 28 Оборудование и материалы для установки на ОРУ-220 кВ (2026 год)
Раздел 29. Оборудование и материалы для установки на ОРУ-220 кВ (2026 год) | [16 empty] | Раздел 29. Оборудование и материалы для установки на ОРУ-220 кВ (2026 год)
Блок управления РШАТ-3-220 ф.B | [21 empty] | Блок управления РШАТ-3-220 ф.B
135 | ГЭСНм08-03-575-01 Приказ Минстроя России от 18.05.2022 №378/пр | Прибор или аппарат |  | шт |  | 2 | 710.55 | 1944 | 1908 |  |  | 36 | 2.78 | 0 |  |  |  | Прибор или аппарат
|  | Объем=1+1 | [18 empty] | Объем=1+1
| 421/пр_2020_прил.10_т.1_п.4_гр.3 | Производство работ осуществляется в охранной зоне действующей воздушной линии электропередачи, вблизи объектов, находящихся под напряжением, внутри объектов капитального строительства, внутренняя проводка в которых не обесточена, если это приведет к ограничению действий рабочих в соответствии с требованиями техники безопасности ОЗП=1,2; ЭМ=1,2 к расх.; ЗПМ=1,2; ТЗ=1,2; ТЗМ=1,2 | [16 empty] | Производство работ осуществляется в охранной зоне действующей воздушной линии электропередачи, вблизи объектов, находящихся под напряжением, внутри объектов капитального строительства, внутренняя проводка в которых не обесточена, если это приведет к ограничению действий рабочих в соответствии с требованиями техники безопасности ОЗП=1,2; ЭМ=1,2 к расх.; ЗПМ=1,2; ТЗ=1,2; ТЗМ=1,2
| 421/пр_2020_прил.10_т.3_п.3_гр.3 | Производство работ осуществляется на территории предприятия с наличием в зоне производства работ одного или нескольких из следующих факторов: - разветвленная сеть транспортных и инженерных коммуникаций; - стесненные условия для складирования материалов; - действующее технологическое оборудование; - движение технологического транспорта ОЗП=1,15; ЭМ=1,15 к расх.; ЗПМ=1,15; ТЗ=1,15; ТЗМ=1,15 | [16 empty] | Производство работ осуществляется на территории предприятия с наличием в зоне производства работ одного или нескольких из следующих факторов: - разветвленная сеть транспортных и инженерных коммуникаций; - стесненные условия для складирования материалов; - действующее технологическое оборудование; - движение технологического транспорта ОЗП=1,15; ЭМ=1,15 к расх.; ЗПМ=1,15; ТЗ=1,15; ТЗМ=1,15
|  | Индекс-дефлятор от 2 кв.2026 г. к 4 кв.2026 г. ЭМ=1,38%; МАТ=1,38% | [16 empty] | Индекс-дефлятор от 2 кв.2026 г. к 4 кв.2026 г. ЭМ=1,38%; МАТ=1,38%
| 1-100-42 | Средний разряд работы 4,2 |  | 4: чел.-ч; 5: 1.3905; 6: 2.781; 7: 686.05; 8: 1908; Осн.З/п 9: 1908 | [5 empty] | Средний разряд работы 4,2
| 01.7.15.03-0042 | Болты с гайками и шайбами строительные |  | 4: кг; 5: 0.02; 6: 0.04; 7: 195.92; 8: 8; Мат. 12: 8 | [5 empty] | Болты с гайками и шайбами строительные
136 * О | Оборудование Заказчика | Реле контроля фаз OptiRel D PHS-3-1M-04-PP-2 повышенного/пониженного 3Ф 2СО |  | 4: шт; 6: 1; Мат. 13: 0; Мат. 14: 0 |  |  |  | Реле контроля фаз OptiRel D PHS-3-1M-04-PP-2 повышенного/пониженного 3Ф 2СО
137 * О | Оборудование Заказчика | Реле контроля фаз, повышенного/пониженного 1Ф 1СО OptiRel D PHS-1-1M-01-PN-1 |  | 4: шт; 6: 1; Мат. 13: 0; Мат. 14: 0 |  |  |  | Реле контроля фаз, повышенного/пониженного 1Ф 1СО OptiRel D PHS-1-1M-01-PN-1
138 | ГЭСНм08-01-081-04 Приказ Минстроя России от 18.05.2022 №378/пр | Аппарат (кнопка, ключ управления, замок электромагнитной блокировки, звуковой сигнал, сигнальная лампа) управления и сигнализации, количество подключаемых концов до 2: однопроволочного провода (жил кабеля) |  | 100 шт |  | 0.01 | 24827.04 | 337 | 318 | 1 | 1 | 17 | 0.48 | 0 |  |  |  | Аппарат (кнопка, ключ управления, замок электромагнитной блокировки, звуковой сигнал, сигнальная лампа) управления и сигнализации, количество подключаемых концов до 2: однопроволочного провода (жил кабеля)
|  | Объем=1 / 100 | [18 empty] | Объем=1 / 100
| 421/пр_2020_прил.10_т.1_п.4_гр.3 | Производство работ осуществляется в охранной зоне действующей воздушной линии электропередачи, вблизи объектов, находящихся под напряжением, внутри объектов капитального строительства, внутренняя проводка в которых не обесточена, если это приведет к ограничению действий рабочих в соответствии с требованиями техники безопасности ОЗП=1,2; ЭМ=1,2 к расх.; ЗПМ=1,2; ТЗ=1,2; ТЗМ=1,2 | [16 empty] | Производство работ осуществляется в охранной зоне действующей воздушной линии электропередачи, вблизи объектов, находящихся под напряжением, внутри объектов капитального строительства, внутренняя проводка в которых не обесточена, если это приведет к ограничению действий рабочих в соответствии с требованиями техники безопасности ОЗП=1,2; ЭМ=1,2 к расх.; ЗПМ=1,2; ТЗ=1,2; ТЗМ=1,2
| 421/пр_2020_прил.10_т.3_п.3_гр.3 | Производство работ осуществляется на территории предприятия с наличием в зоне производства работ одного или нескольких из следующих факторов: - разветвленная сеть транспортных и инженерных коммуникаций; - стесненные условия для складирования материалов; - действующее технологическое оборудование; - движение технологического транспорта ОЗП=1,15; ЭМ=1,15 к расх.; ЗПМ=1,15; ТЗ=1,15; ТЗМ=1,15 | [16 empty] | Производство работ осуществляется на территории предприятия с наличием в зоне производства работ одного или нескольких из следующих факторов: - разветвленная сеть транспортных и инженерных коммуникаций; - стесненные условия для складирования материалов; - действующее технологическое оборудование; - движение технологического транспорта ОЗП=1,15; ЭМ=1,15 к расх.; ЗПМ=1,15; ТЗ=1,15; ТЗМ=1,15
|  | Индекс-дефлятор от 2 кв.2026 г. к 4 кв.2026 г. ЭМ=1,38%; МАТ=1,38% | [16 empty] | Индекс-дефлятор от 2 кв.2026 г. к 4 кв.2026 г. ЭМ=1,38%; МАТ=1,38%
| 1-100-40 | Средний разряд работы 4,0 |  | 4: чел.-ч; 5: 47.79; 6: 0.4779; 7: 666.17; 8: 318; Осн.З/п 9: 318 | [5 empty] | Средний разряд работы 4,0
| 01.7.15.03-0042 | Болты с гайками и шайбами строительные |  | 4: кг; 5: 5.98; 6: 0.0598; 7: 195.92; 8: 12; Мат. 12: 12 | [5 empty] | Болты с гайками и шайбами строительные
139 * | Материал Заказчика | Переключатель 4G25-596-AMU-S18 |  | 4: шт; 6: 1; Мат. 13: 0; Мат. 14: 0 |  |  |  | Переключатель 4G25-596-AMU-S18
Итого по разделу 29 Оборудование и материалы для установки на ОРУ-220 кВ (2026 год) |  |  |  | 8: 5600; Мат. 13: 3.2589; Мат. 14: 0.001485 | [8 empty] | Итого по разделу 29 Оборудование и материалы для установки на ОРУ-220 кВ (2026 год)
Раздел 30. Оборудование и материалы для установки на ОРУ-220 кВ (2026 год) | [16 empty] | Раздел 30. Оборудование и материалы для установки на ОРУ-220 кВ (2026 год)
Блок управления РШАТ-3-220 ф.C | [21 empty] | Блок управления РШАТ-3-220 ф.C
140 | ГЭСНм08-03-575-01 Приказ Минстроя России от 18.05.2022 №378/пр | Прибор или аппарат |  | шт |  | 2 | 710.55 | 1944 | 1908 |  |  | 36 | 2.78 | 0 |  |  |  | Прибор или аппарат
|  | Объем=1+1 | [18 empty] | Объем=1+1
| 421/пр_2020_прил.10_т.1_п.4_гр.3 | Производство работ осуществляется в охранной зоне действующей воздушной линии электропередачи, вблизи объектов, находящихся под напряжением, внутри объектов капитального строительства, внутренняя проводка в которых не обесточена, если это приведет к ограничению действий рабочих в соответствии с требованиями техники безопасности ОЗП=1,2; ЭМ=1,2 к расх.; ЗПМ=1,2; ТЗ=1,2; ТЗМ=1,2 | [16 empty] | Производство работ осуществляется в охранной зоне действующей воздушной линии электропередачи, вблизи объектов, находящихся под напряжением, внутри объектов капитального строительства, внутренняя проводка в которых не обесточена, если это приведет к ограничению действий рабочих в соответствии с требованиями техники безопасности ОЗП=1,2; ЭМ=1,2 к расх.; ЗПМ=1,2; ТЗ=1,2; ТЗМ=1,2
| 421/пр_2020_прил.10_т.3_п.3_гр.3 | Производство работ осуществляется на территории предприятия с наличием в зоне производства работ одного или нескольких из следующих факторов: - разветвленная сеть транспортных и инженерных коммуникаций; - стесненные условия для складирования материалов; - действующее технологическое оборудование; - движение технологического транспорта ОЗП=1,15; ЭМ=1,15 к расх.; ЗПМ=1,15; ТЗ=1,15; ТЗМ=1,15 | [16 empty] | Производство работ осуществляется на территории предприятия с наличием в зоне производства работ одного или нескольких из следующих факторов: - разветвленная сеть транспортных и инженерных коммуникаций; - стесненные условия для складирования материалов; - действующее технологическое оборудование; - движение технологического транспорта ОЗП=1,15; ЭМ=1,15 к расх.; ЗПМ=1,15; ТЗ=1,15; ТЗМ=1,15
|  | Индекс-дефлятор от 2 кв.2026 г. к 4 кв.2026 г. ЭМ=1,38%; МАТ=1,38% | [16 empty] | Индекс-дефлятор от 2 кв.2026 г. к 4 кв.2026 г. ЭМ=1,38%; МАТ=1,38%
| 1-100-42 | Средний разряд работы 4,2 |  | 4: чел.-ч; 5: 1.3905; 6: 2.781; 7: 686.05; 8: 1908; Осн.З/п 9: 1908 | [5 empty] | Средний разряд работы 4,2
| 01.7.15.03-0042 | Болты с гайками и шайбами строительные |  | 4: кг; 5: 0.02; 6: 0.04; 7: 195.92; 8: 8; Мат. 12: 8 | [5 empty] | Болты с гайками и шайбами строительные
141 * О | Оборудование Заказчика | Реле контроля фаз OptiRel D PHS-3-1M-04-PP-2 повышенного/пониженного 3Ф 2СО |  | 4: шт; 6: 1; Мат. 13: 0; Мат. 14: 0 |  |  |  | Реле контроля фаз OptiRel D PHS-3-1M-04-PP-2 повышенного/пониженного 3Ф 2СО
142 * О | Оборудование Заказчика | Реле контроля фаз, повышенного/пониженного 1Ф 1СО OptiRel D PHS-1-1M-01-PN-1 |  | 4: шт; 6: 1; Мат. 13: 0; Мат. 14: 0 |  |  |  | Реле контроля фаз, повышенного/пониженного 1Ф 1СО OptiRel D PHS-1-1M-01-PN-1
143 | ГЭСНм08-01-081-04 Приказ Минстроя России от 18.05.2022 №378/пр | Аппарат (кнопка, ключ управления, замок электромагнитной блокировки, звуковой сигнал, сигнальная лампа) управления и сигнализации, количество подключаемых концов до 2: однопроволочного провода (жил кабеля) |  | 100 шт |  | 0.01 | 24827.04 | 337 | 318 | 1 | 1 | 17 | 0.48 | 0 |  |  |  | Аппарат (кнопка, ключ управления, замок электромагнитной блокировки, звуковой сигнал, сигнальная лампа) управления и сигнализации, количество подключаемых концов до 2: однопроволочного провода (жил кабеля)
|  | Объем=1 / 100 | [18 empty] | Объем=1 / 100
| 421/пр_2020_прил.10_т.1_п.4_гр.3 | Производство работ осуществляется в охранной зоне действующей воздушной линии электропередачи, вблизи объектов, находящихся под напряжением, внутри объектов капитального строительства, внутренняя проводка в которых не обесточена, если это приведет к ограничению действий рабочих в соответствии с требованиями техники безопасности ОЗП=1,2; ЭМ=1,2 к расх.; ЗПМ=1,2; ТЗ=1,2; ТЗМ=1,2 | [16 empty] | Производство работ осуществляется в охранной зоне действующей воздушной линии электропередачи, вблизи объектов, находящихся под напряжением, внутри объектов капитального строительства, внутренняя проводка в которых не обесточена, если это приведет к ограничению действий рабочих в соответствии с требованиями техники безопасности ОЗП=1,2; ЭМ=1,2 к расх.; ЗПМ=1,2; ТЗ=1,2; ТЗМ=1,2
| 421/пр_2020_прил.10_т.3_п.3_гр.3 | Производство работ осуществляется на территории предприятия с наличием в зоне производства работ одного или нескольких из следующих факторов: - разветвленная сеть транспортных и инженерных коммуникаций; - стесненные условия для складирования материалов; - действующее технологическое оборудование; - движение технологического транспорта ОЗП=1,15; ЭМ=1,15 к расх.; ЗПМ=1,15; ТЗ=1,15; ТЗМ=1,15 | [16 empty] | Производство работ осуществляется на территории предприятия с наличием в зоне производства работ одного или нескольких из следующих факторов: - разветвленная сеть транспортных и инженерных коммуникаций; - стесненные условия для складирования материалов; - действующее технологическое оборудование; - движение технологического транспорта ОЗП=1,15; ЭМ=1,15 к расх.; ЗПМ=1,15; ТЗ=1,15; ТЗМ=1,15
|  | Индекс-дефлятор от 2 кв.2026 г. к 4 кв.2026 г. ЭМ=1,38%; МАТ=1,38% | [16 empty] | Индекс-дефлятор от 2 кв.2026 г. к 4 кв.2026 г. ЭМ=1,38%; МАТ=1,38%
| 1-100-40 | Средний разряд работы 4,0 |  | 4: чел.-ч; 5: 47.79; 6: 0.4779; 7: 666.17; 8: 318; Осн.З/п 9: 318 | [5 empty] | Средний разряд работы 4,0
| 01.7.15.03-0042 | Болты с гайками и шайбами строительные |  | 4: кг; 5: 5.98; 6: 0.0598; 7: 195.92; 8: 12; Мат. 12: 12 | [5 empty] | Болты с гайками и шайбами строительные
144 * | Материал Заказчика | Переключатель 4G25-596-AMU-S18 |  | 4: шт; 6: 1; Мат. 13: 0; Мат. 14: 0 |  |  |  | Переключатель 4G25-596-AMU-S18
Итого по разделу 30 Оборудование и материалы для установки на ОРУ-220 кВ (2026 год) |  |  |  | 8: 5600; Мат. 13: 3.2589; Мат. 14: 0.001485 | [8 empty] | Итого по разделу 30 Оборудование и материалы для установки на ОРУ-220 кВ (2026 год)
Раздел 31. Оборудование и материалы для установки на ОРУ-220 кВ (2026 год) | [16 empty] | Раздел 31. Оборудование и материалы для установки на ОРУ-220 кВ (2026 год)
Блок управления РОАТ-4-220 | [21 empty] | Блок управления РОАТ-4-220
145 | ГЭСНм08-03-575-01 Приказ Минстроя России от 18.05.2022 №378/пр | Прибор или аппарат |  | шт |  | 2 | 710.55 | 1944 | 1908 |  |  | 36 | 2.78 | 0 |  |  |  | Прибор или аппарат
|  | Объем=1+1 | [18 empty] | Объем=1+1
| 421/пр_2020_прил.10_т.1_п.4_гр.3 | Производство работ осуществляется в охранной зоне действующей воздушной линии электропередачи, вблизи объектов, находящихся под напряжением, внутри объектов капитального строительства, внутренняя проводка в которых не обесточена, если это приведет к ограничению действий рабочих в соответствии с требованиями техники безопасности ОЗП=1,2; ЭМ=1,2 к расх.; ЗПМ=1,2; ТЗ=1,2; ТЗМ=1,2 | [16 empty] | Производство работ осуществляется в охранной зоне действующей воздушной линии электропередачи, вблизи объектов, находящихся под напряжением, внутри объектов капитального строительства, внутренняя проводка в которых не обесточена, если это приведет к ограничению действий рабочих в соответствии с требованиями техники безопасности ОЗП=1,2; ЭМ=1,2 к расх.; ЗПМ=1,2; ТЗ=1,2; ТЗМ=1,2
| 421/пр_2020_прил.10_т.3_п.3_гр.3 | Производство работ осуществляется на территории предприятия с наличием в зоне производства работ одного или нескольких из следующих факторов: - разветвленная сеть транспортных и инженерных коммуникаций; - стесненные условия для складирования материалов; - действующее технологическое оборудование; - движение технологического транспорта ОЗП=1,15; ЭМ=1,15 к расх.; ЗПМ=1,15; ТЗ=1,15; ТЗМ=1,15 | [16 empty] | Производство работ осуществляется на территории предприятия с наличием в зоне производства работ одного или нескольких из следующих факторов: - разветвленная сеть транспортных и инженерных коммуникаций; - стесненные условия для складирования материалов; - действующее технологическое оборудование; - движение технологического транспорта ОЗП=1,15; ЭМ=1,15 к расх.; ЗПМ=1,15; ТЗ=1,15; ТЗМ=1,15
|  | Индекс-дефлятор от 2 кв.2026 г. к 4 кв.2026 г. ЭМ=1,38%; МАТ=1,38% | [16 empty] | Индекс-дефлятор от 2 кв.2026 г. к 4 кв.2026 г. ЭМ=1,38%; МАТ=1,38%
| 1-100-42 | Средний разряд работы 4,2 |  | 4: чел.-ч; 5: 1.3905; 6: 2.781; 7: 686.05; 8: 1908; Осн.З/п 9: 1908 | [5 empty] | Средний разряд работы 4,2
| 01.7.15.03-0042 | Болты с гайками и шайбами строительные |  | 4: кг; 5: 0.02; 6: 0.04; 7: 195.92; 8: 8; Мат. 12: 8 | [5 empty] | Болты с гайками и шайбами строительные
146 * О | Оборудование Заказчика | Реле контроля фаз OptiRel D PHS-3-1M-04-PP-2 повышенного/пониженного 3Ф 2СО |  | 4: шт; 6: 1; Мат. 13: 0; Мат. 14: 0 |  |  |  | Реле контроля фаз OptiRel D PHS-3-1M-04-PP-2 повышенного/пониженного 3Ф 2СО
147 * О | Оборудование Заказчика | Реле контроля фаз, повышенного/пониженного 1Ф 1СО OptiRel D PHS-1-1M-01-PN-1 |  | 4: шт; 6: 1; Мат. 13: 0; Мат. 14: 0 |  |  |  | Реле контроля фаз, повышенного/пониженного 1Ф 1СО OptiRel D PHS-1-1M-01-PN-1
148 | ГЭСНм08-01-081-04 Приказ Минстроя России от 18.05.2022 №378/пр | Аппарат (кнопка, ключ управления, замок электромагнитной блокировки, звуковой сигнал, сигнальная лампа) управления и сигнализации, количество подключаемых концов до 2: однопроволочного провода (жил кабеля) |  | 100 шт |  | 0.01 | 24827.04 | 337 | 318 | 1 | 1 | 17 | 0.48 | 0 |  |  |  | Аппарат (кнопка, ключ управления, замок электромагнитной блокировки, звуковой сигнал, сигнальная лампа) управления и сигнализации, количество подключаемых концов до 2: однопроволочного провода (жил кабеля)
|  | Объем=1 / 100 | [18 empty] | Объем=1 / 100
| 421/пр_2020_прил.10_т.1_п.4_гр.3 | Производство работ осуществляется в охранной зоне действующей воздушной линии электропередачи, вблизи объектов, находящихся под напряжением, внутри объектов капитального строительства, внутренняя проводка в которых не обесточена, если это приведет к ограничению действий рабочих в соответствии с требованиями техники безопасности ОЗП=1,2; ЭМ=1,2 к расх.; ЗПМ=1,2; ТЗ=1,2; ТЗМ=1,2 | [16 empty] | Производство работ осуществляется в охранной зоне действующей воздушной линии электропередачи, вблизи объектов, находящихся под напряжением, внутри объектов капитального строительства, внутренняя проводка в которых не обесточена, если это приведет к ограничению действий рабочих в соответствии с требованиями техники безопасности ОЗП=1,2; ЭМ=1,2 к расх.; ЗПМ=1,2; ТЗ=1,2; ТЗМ=1,2
| 421/пр_2020_прил.10_т.3_п.3_гр.3 | Производство работ осуществляется на территории предприятия с наличием в зоне производства работ одного или нескольких из следующих факторов: - разветвленная сеть транспортных и инженерных коммуникаций; - стесненные условия для складирования материалов; - действующее технологическое оборудование; - движение технологического транспорта ОЗП=1,15; ЭМ=1,15 к расх.; ЗПМ=1,15; ТЗ=1,15; ТЗМ=1,15 | [16 empty] | Производство работ осуществляется на территории предприятия с наличием в зоне производства работ одного или нескольких из следующих факторов: - разветвленная сеть транспортных и инженерных коммуникаций; - стесненные условия для складирования материалов; - действующее технологическое оборудование; - движение технологического транспорта ОЗП=1,15; ЭМ=1,15 к расх.; ЗПМ=1,15; ТЗ=1,15; ТЗМ=1,15
|  | Индекс-дефлятор от 2 кв.2026 г. к 4 кв.2026 г. ЭМ=1,38%; МАТ=1,38% | [16 empty] | Индекс-дефлятор от 2 кв.2026 г. к 4 кв.2026 г. ЭМ=1,38%; МАТ=1,38%
| 1-100-40 | Средний разряд работы 4,0 |  | 4: чел.-ч; 5: 47.79; 6: 0.4779; 7: 666.17; 8: 318; Осн.З/п 9: 318 | [5 empty] | Средний разряд работы 4,0
| 01.7.15.03-0042 | Болты с гайками и шайбами строительные |  | 4: кг; 5: 5.98; 6: 0.0598; 7: 195.92; 8: 12; Мат. 12: 12 | [5 empty] | Болты с гайками и шайбами строительные
149 * | Материал Заказчика | Переключатель 4G25-596-AMU-S18 |  | 4: шт; 6: 1; Мат. 13: 0; Мат. 14: 0 |  |  |  | Переключатель 4G25-596-AMU-S18
Итого по разделу 31 Оборудование и материалы для установки на ОРУ-220 кВ (2026 год) |  |  |  | 8: 5600; Мат. 13: 3.2589; Мат. 14: 0.001485 | [8 empty] | Итого по разделу 31 Оборудование и материалы для установки на ОРУ-220 кВ (2026 год)
Раздел 32. Оборудование и материалы для установки на ОРУ-220 кВ (2026 год) | [16 empty] | Раздел 32. Оборудование и материалы для установки на ОРУ-220 кВ (2026 год)
Блок управления РАТ-4-220 | [21 empty] | Блок управления РАТ-4-220
150 | ГЭСНм08-03-575-01 Приказ Минстроя России от 18.05.2022 №378/пр | Прибор или аппарат |  | шт |  | 2 | 710.55 | 1944 | 1908 |  |  | 36 | 2.78 | 0 |  |  |  | Прибор или аппарат
|  | Объем=1+1 | [18 empty] | Объем=1+1
| 421/пр_2020_прил.10_т.1_п.4_гр.3 | Производство работ осуществляется в охранной зоне действующей воздушной линии электропередачи, вблизи объектов, находящихся под напряжением, внутри объектов капитального строительства, внутренняя проводка в которых не обесточена, если это приведет к ограничению действий рабочих в соответствии с требованиями техники безопасности ОЗП=1,2; ЭМ=1,2 к расх.; ЗПМ=1,2; ТЗ=1,2; ТЗМ=1,2 | [16 empty] | Производство работ осуществляется в охранной зоне действующей воздушной линии электропередачи, вблизи объектов, находящихся под напряжением, внутри объектов капитального строительства, внутренняя проводка в которых не обесточена, если это приведет к ограничению действий рабочих в соответствии с требованиями техники безопасности ОЗП=1,2; ЭМ=1,2 к расх.; ЗПМ=1,2; ТЗ=1,2; ТЗМ=1,2
| 421/пр_2020_прил.10_т.3_п.3_гр.3 | Производство работ осуществляется на территории предприятия с наличием в зоне производства работ одного или нескольких из следующих факторов: - разветвленная сеть транспортных и инженерных коммуникаций; - стесненные условия для складирования материалов; - действующее технологическое оборудование; - движение технологического транспорта ОЗП=1,15; ЭМ=1,15 к расх.; ЗПМ=1,15; ТЗ=1,15; ТЗМ=1,15 | [16 empty] | Производство работ осуществляется на территории предприятия с наличием в зоне производства работ одного или нескольких из следующих факторов: - разветвленная сеть транспортных и инженерных коммуникаций; - стесненные условия для складирования материалов; - действующее технологическое оборудование; - движение технологического транспорта ОЗП=1,15; ЭМ=1,15 к расх.; ЗПМ=1,15; ТЗ=1,15; ТЗМ=1,15
|  | Индекс-дефлятор от 2 кв.2026 г. к 4 кв.2026 г. ЭМ=1,38%; МАТ=1,38% | [16 empty] | Индекс-дефлятор от 2 кв.2026 г. к 4 кв.2026 г. ЭМ=1,38%; МАТ=1,38%
| 1-100-42 | Средний разряд работы 4,2 |  | 4: чел.-ч; 5: 1.3905; 6: 2.781; 7: 686.05; 8: 1908; Осн.З/п 9: 1908 | [5 empty] | Средний разряд работы 4,2
| 01.7.15.03-0042 | Болты с гайками и шайбами строительные |  | 4: кг; 5: 0.02; 6: 0.04; 7: 195.92; 8: 8; Мат. 12: 8 | [5 empty] | Болты с гайками и шайбами строительные
151 * О | Оборудование Заказчика | Реле контроля фаз OptiRel D PHS-3-1M-04-PP-2 повышенного/пониженного 3Ф 2СО |  | 4: шт; 6: 1; Мат. 13: 0; Мат. 14: 0 |  |  |  | Реле контроля фаз OptiRel D PHS-3-1M-04-PP-2 повышенного/пониженного 3Ф 2СО
152 * О | Оборудование Заказчика | Реле контроля фаз, повышенного/пониженного 1Ф 1СО OptiRel D PHS-1-1M-01-PN-1 |  | 4: шт; 6: 1; Мат. 13: 0; Мат. 14: 0 |  |  |  | Реле контроля фаз, повышенного/пониженного 1Ф 1СО OptiRel D PHS-1-1M-01-PN-1
153 | ГЭСНм08-01-081-04 Приказ Минстроя России от 18.05.2022 №378/пр | Аппарат (кнопка, ключ управления, замок электромагнитной блокировки, звуковой сигнал, сигнальная лампа) управления и сигнализации, количество подключаемых концов до 2: однопроволочного провода (жил кабеля) |  | 100 шт |  | 0.01 | 24827.04 | 337 | 318 | 1 | 1 | 17 | 0.48 | 0 |  |  |  | Аппарат (кнопка, ключ управления, замок электромагнитной блокировки, звуковой сигнал, сигнальная лампа) управления и сигнализации, количество подключаемых концов до 2: однопроволочного провода (жил кабеля)
|  | Объем=1 / 100 | [18 empty] | Объем=1 / 100
| 421/пр_2020_прил.10_т.1_п.4_гр.3 | Производство работ осуществляется в охранной зоне действующей воздушной линии электропередачи, вблизи объектов, находящихся под напряжением, внутри объектов капитального строительства, внутренняя проводка в которых не обесточена, если это приведет к ограничению действий рабочих в соответствии с требованиями техники безопасности ОЗП=1,2; ЭМ=1,2 к расх.; ЗПМ=1,2; ТЗ=1,2; ТЗМ=1,2 | [16 empty] | Производство работ осуществляется в охранной зоне действующей воздушной линии электропередачи, вблизи объектов, находящихся под напряжением, внутри объектов капитального строительства, внутренняя проводка в которых не обесточена, если это приведет к ограничению действий рабочих в соответствии с требованиями техники безопасности ОЗП=1,2; ЭМ=1,2 к расх.; ЗПМ=1,2; ТЗ=1,2; ТЗМ=1,2
| 421/пр_2020_прил.10_т.3_п.3_гр.3 | Производство работ осуществляется на территории предприятия с наличием в зоне производства работ одного или нескольких из следующих факторов: - разветвленная сеть транспортных и инженерных коммуникаций; - стесненные условия для складирования материалов; - действующее технологическое оборудование; - движение технологического транспорта ОЗП=1,15; ЭМ=1,15 к расх.; ЗПМ=1,15; ТЗ=1,15; ТЗМ=1,15 | [16 empty] | Производство работ осуществляется на территории предприятия с наличием в зоне производства работ одного или нескольких из следующих факторов: - разветвленная сеть транспортных и инженерных коммуникаций; - стесненные условия для складирования материалов; - действующее технологическое оборудование; - движение технологического транспорта ОЗП=1,15; ЭМ=1,15 к расх.; ЗПМ=1,15; ТЗ=1,15; ТЗМ=1,15
|  | Индекс-дефлятор от 2 кв.2026 г. к 4 кв.2026 г. ЭМ=1,38%; МАТ=1,38% | [16 empty] | Индекс-дефлятор от 2 кв.2026 г. к 4 кв.2026 г. ЭМ=1,38%; МАТ=1,38%
| 1-100-40 | Средний разряд работы 4,0 |  | 4: чел.-ч; 5: 47.79; 6: 0.4779; 7: 666.17; 8: 318; Осн.З/п 9: 318 | [5 empty] | Средний разряд работы 4,0
| 01.7.15.03-0042 | Болты с гайками и шайбами строительные |  | 4: кг; 5: 5.98; 6: 0.0598; 7: 195.92; 8: 12; Мат. 12: 12 | [5 empty] | Болты с гайками и шайбами строительные
154 * | Материал Заказчика | Переключатель 4G25-596-AMU-S18 |  | 4: шт; 6: 1; Мат. 13: 0; Мат. 14: 0 |  |  |  | Переключатель 4G25-596-AMU-S18
Итого по разделу 32 Оборудование и материалы для установки на ОРУ-220 кВ (2026 год) |  |  |  | 8: 5600; Мат. 13: 3.2589; Мат. 14: 0.001485 | [8 empty] | Итого по разделу 32 Оборудование и материалы для установки на ОРУ-220 кВ (2026 год)
Раздел 33. Оборудование и материалы для установки на ОРУ-220 кВ (2026 год) | [16 empty] | Раздел 33. Оборудование и материалы для установки на ОРУ-220 кВ (2026 год)
Блок управления РШАТ-4-220 | [21 empty] | Блок управления РШАТ-4-220
155 | ГЭСНм08-03-575-01 Приказ Минстроя России от 18.05.2022 №378/пр | Прибор или аппарат |  | шт |  | 2 | 710.55 | 1944 | 1908 |  |  | 36 | 2.78 | 0 |  |  |  | Прибор или аппарат
|  | Объем=1+1 | [18 empty] | Объем=1+1
| 421/пр_2020_прил.10_т.1_п.4_гр.3 | Производство работ осуществляется в охранной зоне действующей воздушной линии электропередачи, вблизи объектов, находящихся под напряжением, внутри объектов капитального строительства, внутренняя проводка в которых не обесточена, если это приведет к ограничению действий рабочих в соответствии с требованиями техники безопасности ОЗП=1,2; ЭМ=1,2 к расх.; ЗПМ=1,2; ТЗ=1,2; ТЗМ=1,2 | [16 empty] | Производство работ осуществляется в охранной зоне действующей воздушной линии электропередачи, вблизи объектов, находящихся под напряжением, внутри объектов капитального строительства, внутренняя проводка в которых не обесточена, если это приведет к ограничению действий рабочих в соответствии с требованиями техники безопасности ОЗП=1,2; ЭМ=1,2 к расх.; ЗПМ=1,2; ТЗ=1,2; ТЗМ=1,2
| 421/пр_2020_прил.10_т.3_п.3_гр.3 | Производство работ осуществляется на территории предприятия с наличием в зоне производства работ одного или нескольких из следующих факторов: - разветвленная сеть транспортных и инженерных коммуникаций; - стесненные условия для складирования материалов; - действующее технологическое оборудование; - движение технологического транспорта ОЗП=1,15; ЭМ=1,15 к расх.; ЗПМ=1,15; ТЗ=1,15; ТЗМ=1,15 | [16 empty] | Производство работ осуществляется на территории предприятия с наличием в зоне производства работ одного или нескольких из следующих факторов: - разветвленная сеть транспортных и инженерных коммуникаций; - стесненные условия для складирования материалов; - действующее технологическое оборудование; - движение технологического транспорта ОЗП=1,15; ЭМ=1,15 к расх.; ЗПМ=1,15; ТЗ=1,15; ТЗМ=1,15
|  | Индекс-дефлятор от 2 кв.2026 г. к 4 кв.2026 г. ЭМ=1,38%; МАТ=1,38% | [16 empty] | Индекс-дефлятор от 2 кв.2026 г. к 4 кв.2026 г. ЭМ=1,38%; МАТ=1,38%
| 1-100-42 | Средний разряд работы 4,2 |  | 4: чел.-ч; 5: 1.3905; 6: 2.781; 7: 686.05; 8: 1908; Осн.З/п 9: 1908 | [5 empty] | Средний разряд работы 4,2
| 01.7.15.03-0042 | Болты с гайками и шайбами строительные |  | 4: кг; 5: 0.02; 6: 0.04; 7: 195.92; 8: 8; Мат. 12: 8 | [5 empty] | Болты с гайками и шайбами строительные
156 * О | Оборудование Заказчика | Реле контроля фаз OptiRel D PHS-3-1M-04-PP-2 повышенного/пониженного 3Ф 2СО |  | 4: шт; 6: 1; Мат. 13: 0; Мат. 14: 0 |  |  |  | Реле контроля фаз OptiRel D PHS-3-1M-04-PP-2 повышенного/пониженного 3Ф 2СО
157 * О | Оборудование Заказчика | Реле контроля фаз, повышенного/пониженного 1Ф 1СО OptiRel D PHS-1-1M-01-PN-1 |  | 4: шт; 6: 1; Мат. 13: 0; Мат. 14: 0 |  |  |  | Реле контроля фаз, повышенного/пониженного 1Ф 1СО OptiRel D PHS-1-1M-01-PN-1
158 | ГЭСНм08-01-081-04 Приказ Минстроя России от 18.05.2022 №378/пр | Аппарат (кнопка, ключ управления, замок электромагнитной блокировки, звуковой сигнал, сигнальная лампа) управления и сигнализации, количество подключаемых концов до 2: однопроволочного провода (жил кабеля) |  | 100 шт |  | 0.01 | 24827.04 | 337 | 318 | 1 | 1 | 17 | 0.48 | 0 |  |  |  | Аппарат (кнопка, ключ управления, замок электромагнитной блокировки, звуковой сигнал, сигнальная лампа) управления и сигнализации, количество подключаемых концов до 2: однопроволочного провода (жил кабеля)
|  | Объем=1 / 100 | [18 empty] | Объем=1 / 100
| 421/пр_2020_прил.10_т.1_п.4_гр.3 | Производство работ осуществляется в охранной зоне действующей воздушной линии электропередачи, вблизи объектов, находящихся под напряжением, внутри объектов капитального строительства, внутренняя проводка в которых не обесточена, если это приведет к ограничению действий рабочих в соответствии с требованиями техники безопасности ОЗП=1,2; ЭМ=1,2 к расх.; ЗПМ=1,2; ТЗ=1,2; ТЗМ=1,2 | [16 empty] | Производство работ осуществляется в охранной зоне действующей воздушной линии электропередачи, вблизи объектов, находящихся под напряжением, внутри объектов капитального строительства, внутренняя проводка в которых не обесточена, если это приведет к ограничению действий рабочих в соответствии с требованиями техники безопасности ОЗП=1,2; ЭМ=1,2 к расх.; ЗПМ=1,2; ТЗ=1,2; ТЗМ=1,2
| 421/пр_2020_прил.10_т.3_п.3_гр.3 | Производство работ осуществляется на территории предприятия с наличием в зоне производства работ одного или нескольких из следующих факторов: - разветвленная сеть транспортных и инженерных коммуникаций; - стесненные условия для складирования материалов; - действующее технологическое оборудование; - движение технологического транспорта ОЗП=1,15; ЭМ=1,15 к расх.; ЗПМ=1,15; ТЗ=1,15; ТЗМ=1,15 | [16 empty] | Производство работ осуществляется на территории предприятия с наличием в зоне производства работ одного или нескольких из следующих факторов: - разветвленная сеть транспортных и инженерных коммуникаций; - стесненные условия для складирования материалов; - действующее технологическое оборудование; - движение технологического транспорта ОЗП=1,15; ЭМ=1,15 к расх.; ЗПМ=1,15; ТЗ=1,15; ТЗМ=1,15
|  | Индекс-дефлятор от 2 кв.2026 г. к 4 кв.2026 г. ЭМ=1,38%; МАТ=1,38% | [16 empty] | Индекс-дефлятор от 2 кв.2026 г. к 4 кв.2026 г. ЭМ=1,38%; МАТ=1,38%
| 1-100-40 | Средний разряд работы 4,0 |  | 4: чел.-ч; 5: 47.79; 6: 0.4779; 7: 666.17; 8: 318; Осн.З/п 9: 318 | [5 empty] | Средний разряд работы 4,0
| 01.7.15.03-0042 | Болты с гайками и шайбами строительные |  | 4: кг; 5: 5.98; 6: 0.0598; 7: 195.92; 8: 12; Мат. 12: 12 | [5 empty] | Болты с гайками и шайбами строительные
159 * | Материал Заказчика | Переключатель 4G25-596-AMU-S18 |  | 4: шт; 6: 1; Мат. 13: 0; Мат. 14: 0 |  |  |  | Переключатель 4G25-596-AMU-S18
Итого по разделу 33 Оборудование и материалы для установки на ОРУ-220 кВ (2026 год) |  |  |  | 8: 5600; Мат. 13: 3.2589; Мат. 14: 0.001485 | [8 empty] | Итого по разделу 33 Оборудование и материалы для установки на ОРУ-220 кВ (2026 год)
Раздел 34. Оборудование и материалы для установки в шкафу сервера ЦС РЗА в ОПУ ЛАЗ СДТУ (2026 год) | [16 empty] | Раздел 34. Оборудование и материалы для установки в шкафу сервера ЦС РЗА в ОПУ ЛАЗ СДТУ (2026 год)
160 | ГЭСНм11-03-001-01 Приказ Минстроя России от 18.05.2022 №378/пр | Приборы, устанавливаемые на металлоконструкциях, щитах и пультах, масса: до 5 кг |  | шт |  | 2 | 362.81 | 989 | 963 |  |  | 26 | 1.4 | 0 |  |  |  | Приборы, устанавливаемые на металлоконструкциях, щитах и пультах, масса: до 5 кг
| 421/пр_2020_прил.10_т.1_п.4_гр.3 | Производство работ осуществляется в охранной зоне действующей воздушной линии электропередачи, вблизи объектов, находящихся под напряжением, внутри объектов капитального строительства, внутренняя проводка в которых не обесточена, если это приведет к ограничению действий рабочих в соответствии с требованиями техники безопасности ОЗП=1,2; ЭМ=1,2 к расх.; ЗПМ=1,2; ТЗ=1,2; ТЗМ=1,2 | [16 empty] | Производство работ осуществляется в охранной зоне действующей воздушной линии электропередачи, вблизи объектов, находящихся под напряжением, внутри объектов капитального строительства, внутренняя проводка в которых не обесточена, если это приведет к ограничению действий рабочих в соответствии с требованиями техники безопасности ОЗП=1,2; ЭМ=1,2 к расх.; ЗПМ=1,2; ТЗ=1,2; ТЗМ=1,2
| 421/пр_2020_прил.10_т.3_п.3_гр.3 | Производство работ осуществляется на территории предприятия с наличием в зоне производства работ одного или нескольких из следующих факторов: - разветвленная сеть транспортных и инженерных коммуникаций; - стесненные условия для складирования материалов; - действующее технологическое оборудование; - движение технологического транспорта ОЗП=1,15; ЭМ=1,15 к расх.; ЗПМ=1,15; ТЗ=1,15; ТЗМ=1,15 | [16 empty] | Производство работ осуществляется на территории предприятия с наличием в зоне производства работ одного или нескольких из следующих факторов: - разветвленная сеть транспортных и инженерных коммуникаций; - стесненные условия для складирования материалов; - действующее технологическое оборудование; - движение технологического транспорта ОЗП=1,15; ЭМ=1,15 к расх.; ЗПМ=1,15; ТЗ=1,15; ТЗМ=1,15
|  | Индекс-дефлятор от 2 кв.2026 г. к 4 кв.2026 г. ЭМ=1,38%; МАТ=1,38% | [16 empty] | Индекс-дефлятор от 2 кв.2026 г. к 4 кв.2026 г. ЭМ=1,38%; МАТ=1,38%
| 1-100-42 | Средний разряд работы 4,2 |  | 4: чел.-ч; 5: 0.702; 6: 1.404; 7: 686.05; 8: 963; Осн.З/п 9: 963 | [5 empty] | Средний разряд работы 4,2
| 01.7.15.03-0031 | Болты стальные оцинкованные с шестигранной головкой и оцинкованной шестигранной гайкой, диаметр резьбы болта и гайки М6, длина болта 12-60 мм |  | 4: кг; 5: 0.035; 6: 0.07; 7: 173.13; 8: 12; Мат. 12: 12 | [5 empty] | Болты стальные оцинкованные с шестигранной головкой и оцинкованной шестигранной гайкой, диаметр резьбы болта и гайки М6, длина болта 12-60 мм
161 * О | Оборудование Заказчика | Медиаконвертер 10/100/1000Base-TX в 1000Base-X, разъем ST, двойное одномодовое оптоволокно, 1310нм TSX EKF TSX-MC-1GX1GT-ST |  | 4: шт; 6: 2; Мат. 13: 0; Мат. 14: 0 |  |  |  | Медиаконвертер 10/100/1000Base-TX в 1000Base-X, разъем ST, двойное одномодовое оптоволокно, 1310нм TSX EKF TSX-MC-1GX1GT-ST
162 | ГЭСНм10-06-060-14 Приказ Минстроя России от 18.05.2022 №378/пр | Монтаж оптического кросса с учетом измерений на волоконно-оптическом кабеле с числом волокон: 16 |  | шт |  | 1 | 3903.67 | 5320 | 5062 | 103 |  | 155 | 5.13 | 0 |  |  |  | Монтаж оптического кросса с учетом измерений на волоконно-оптическом кабеле с числом волокон: 16
| 421/пр_2020_прил.10_т.1_п.4_гр.3 | Производство работ осуществляется в охранной зоне действующей воздушной линии электропередачи, вблизи объектов, находящихся под напряжением, внутри объектов капитального строительства, внутренняя проводка в которых не обесточена, если это приведет к ограничению действий рабочих в соответствии с требованиями техники безопасности ОЗП=1,2; ЭМ=1,2 к расх.; ЗПМ=1,2; ТЗ=1,2; ТЗМ=1,2 | [16 empty] | Производство работ осуществляется в охранной зоне действующей воздушной линии электропередачи, вблизи объектов, находящихся под напряжением, внутри объектов капитального строительства, внутренняя проводка в которых не обесточена, если это приведет к ограничению действий рабочих в соответствии с требованиями техники безопасности ОЗП=1,2; ЭМ=1,2 к расх.; ЗПМ=1,2; ТЗ=1,2; ТЗМ=1,2
| 421/пр_2020_прил.10_т.3_п.3_гр.3 | Производство работ осуществляется на территории предприятия с наличием в зоне производства работ одного или нескольких из следующих факторов: - разветвленная сеть транспортных и инженерных коммуникаций; - стесненные условия для складирования материалов; - действующее технологическое оборудование; - движение технологического транспорта ОЗП=1,15; ЭМ=1,15 к расх.; ЗПМ=1,15; ТЗ=1,15; ТЗМ=1,15 | [16 empty] | Производство работ осуществляется на территории предприятия с наличием в зоне производства работ одного или нескольких из следующих факторов: - разветвленная сеть транспортных и инженерных коммуникаций; - стесненные условия для складирования материалов; - действующее технологическое оборудование; - движение технологического транспорта ОЗП=1,15; ЭМ=1,15 к расх.; ЗПМ=1,15; ТЗ=1,15; ТЗМ=1,15
|  | Индекс-дефлятор от 2 кв.2026 г. к 4 кв.2026 г. ЭМ=1,38%; МАТ=1,38% | [16 empty] | Индекс-дефлятор от 2 кв.2026 г. к 4 кв.2026 г. ЭМ=1,38%; МАТ=1,38%
| 1-100-75 | Средний разряд работы 7,5 |  | 4: чел.-ч; 5: 5.13; 6: 5.13; 7: 986.82; 8: 5062; Осн.З/п 9: 5062 | [5 empty] | Средний разряд работы 7,5
| 01.3.01.07-0009 | Спирт этиловый ректификованный технический, сорт I |  | 4: кг; 5: 0.064; 6: 0.064; 7: 1020.55; 8: 66; Мат. 12: 66 | [5 empty] | Спирт этиловый ректификованный технический, сорт I
| 01.7.20.08-0123 | Салфетка безворсовая сухая, размер 110х210 мм |  | 4: шт; 5: 12; 6: 12; 7: 1.11; 8: 14; Мат. 12: 14 | [5 empty] | Салфетка безворсовая сухая, размер 110х210 мм
163 * | Материал Заказчика | Кросс оптический стоечный 19" 1U на 24 порта LC/UPC (12DLC), одномодовое волокно OS2 (9/125), цвет черный (RAL9005), в полной комплектации КРС-1U.24LC |  | 4: шт; 6: 1; Мат. 13: 0; Мат. 14: 0 |  |  |  | Кросс оптический стоечный 19" 1U на 24 порта LC/UPC (12DLC), одномодовое волокно OS2 (9/125), цвет черный (RAL9005), в полной комплектации КРС-1U.24LC
164 | ГЭСНм10-02-051-01 Приказ Минстроя России от 18.05.2022 №378/пр | Перемычки кабельные длиной: до 6 м |  | 100 перемычек |  | 0.02 | 15988.08 | 438 | 432 |  |  | 6 | 0.65 | 0 |  |  |  | Перемычки кабельные длиной: до 6 м
|  | Объем=2 / 100 | [18 empty] | Объем=2 / 100
| 421/пр_2020_прил.10_т.1_п.4_гр.3 | Производство работ осуществляется в охранной зоне действующей воздушной линии электропередачи, вблизи объектов, находящихся под напряжением, внутри объектов капитального строительства, внутренняя проводка в которых не обесточена, если это приведет к ограничению действий рабочих в соответствии с требованиями техники безопасности ОЗП=1,2; ЭМ=1,2 к расх.; ЗПМ=1,2; ТЗ=1,2; ТЗМ=1,2 | [16 empty] | Производство работ осуществляется в охранной зоне действующей воздушной линии электропередачи, вблизи объектов, находящихся под напряжением, внутри объектов капитального строительства, внутренняя проводка в которых не обесточена, если это приведет к ограничению действий рабочих в соответствии с требованиями техники безопасности ОЗП=1,2; ЭМ=1,2 к расх.; ЗПМ=1,2; ТЗ=1,2; ТЗМ=1,2
| 421/пр_2020_прил.10_т.3_п.3_гр.3 | Производство работ осуществляется на территории предприятия с наличием в зоне производства работ одного или нескольких из следующих факторов: - разветвленная сеть транспортных и инженерных коммуникаций; - стесненные условия для складирования материалов; - действующее технологическое оборудование; - движение технологического транспорта ОЗП=1,15; ЭМ=1,15 к расх.; ЗПМ=1,15; ТЗ=1,15; ТЗМ=1,15 | [16 empty] | Производство работ осуществляется на территории предприятия с наличием в зоне производства работ одного или нескольких из следующих факторов: - разветвленная сеть транспортных и инженерных коммуникаций; - стесненные условия для складирования материалов; - действующее технологическое оборудование; - движение технологического транспорта ОЗП=1,15; ЭМ=1,15 к расх.; ЗПМ=1,15; ТЗ=1,15; ТЗМ=1,15
| 1-100-40 | Средний разряд работы 4,0 |  | 4: чел.-ч; 5: 32.4; 6: 0.648; 7: 666.17; 8: 432; Осн.З/п 9: 432 | [5 empty] | Средний разряд работы 4,0
165 * | Материал Заказчика | Патч-корд оптический duplex, одномодовое волокно 9/125 OS2 (G.652D), LC/UPC - ST/UPC, LSZH, цвет черный DPC.OS2652.LC/U-ST/U-XXX-BK |  | 4: шт; 6: 2; Мат. 13: 0; Мат. 14: 0 |  |  |  | Патч-корд оптический duplex, одномодовое волокно 9/125 OS2 (G.652D), LC/UPC - ST/UPC, LSZH, цвет черный DPC.OS2652.LC/U-ST/U-XXX-BK
166 | ГЭСНм10-06-037-13 Приказ Минстроя России от 18.05.2022 №378/пр | Крышка декоративная и другие мелкие изделия (без присоединения проводов) |  | 100 шт |  | 0.01 | 3805.9 | 52 | 51 |  |  | 1 | 0.08 | 0 |  |  |  | Крышка декоративная и другие мелкие изделия (без присоединения проводов)
|  | Объем=1 / 100 | [18 empty] | Объем=1 / 100
| 421/пр_2020_прил.10_т.1_п.4_гр.3 | Производство работ осуществляется в охранной зоне действующей воздушной линии электропередачи, вблизи объектов, находящихся под напряжением, внутри объектов капитального строительства, внутренняя проводка в которых не обесточена, если это приведет к ограничению действий рабочих в соответствии с требованиями техники безопасности ОЗП=1,2; ЭМ=1,2 к расх.; ЗПМ=1,2; ТЗ=1,2; ТЗМ=1,2 | [16 empty] | Производство работ осуществляется в охранной зоне действующей воздушной линии электропередачи, вблизи объектов, находящихся под напряжением, внутри объектов капитального строительства, внутренняя проводка в которых не обесточена, если это приведет к ограничению действий рабочих в соответствии с требованиями техники безопасности ОЗП=1,2; ЭМ=1,2 к расх.; ЗПМ=1,2; ТЗ=1,2; ТЗМ=1,2
| 421/пр_2020_прил.10_т.3_п.3_гр.3 | Производство работ осуществляется на территории предприятия с наличием в зоне производства работ одного или нескольких из следующих факторов: - разветвленная сеть транспортных и инженерных коммуникаций; - стесненные условия для складирования материалов; - действующее технологическое оборудование; - движение технологического транспорта ОЗП=1,15; ЭМ=1,15 к расх.; ЗПМ=1,15; ТЗ=1,15; ТЗМ=1,15 | [16 empty] | Производство работ осуществляется на территории предприятия с наличием в зоне производства работ одного или нескольких из следующих факторов: - разветвленная сеть транспортных и инженерных коммуникаций; - стесненные условия для складирования материалов; - действующее технологическое оборудование; - движение технологического транспорта ОЗП=1,15; ЭМ=1,15 к расх.; ЗПМ=1,15; ТЗ=1,15; ТЗМ=1,15
|  | Индекс-дефлятор от 2 кв.2026 г. к 4 кв.2026 г. ЭМ=1,38%; МАТ=1,38% | [16 empty] | Индекс-дефлятор от 2 кв.2026 г. к 4 кв.2026 г. ЭМ=1,38%; МАТ=1,38%
| 1-100-35 | Средний разряд работы 3,5 |  | 4: чел.-ч; 5: 8.1; 6: 0.081; 7: 628.88; 8: 51; Осн.З/п 9: 51 | [5 empty] | Средний разряд работы 3,5
| 01.7.15.04-0011 | Винты стальные с полукруглой головкой, длина 50 мм |  | 4: т; 5: 0.0002; 6: 2e-06; 7: 163079.68; 8: 0; Мат. 12: 0 | [5 empty] | Винты стальные с полукруглой головкой, длина 50 мм
Н | 999-0005 | Масса |  | 4: т; 5: 0.01; 6: 0.0001; 7: 0; 8: 0; Мат. 12: 0 | [9 empty] | Масса
167 * | Материал Заказчика | Горизонтальный кабельный организатор, 19", 1U AR8425A |  | 4: шт; 6: 1; Мат. 13: 0; Мат. 14: 0 |  |  |  | Горизонтальный кабельный организатор, 19", 1U AR8425A
168 | ГЭСНм08-02-472-10 Приказ Минстроя России от 14.11.2023 №817/пр | Проводник заземляющий из медного изолированного провода сечением 25 мм2 открыто по строительным основаниям |  | 100 м |  | 1.55 | 21238.34 | 45082 | 43826 | 180 | 98 | 978 | 67.29 | 0.13 |  |  |  | Проводник заземляющий из медного изолированного провода сечением 25 мм2 открыто по строительным основаниям
|  | Объем=155 / 100 | [18 empty] | Объем=155 / 100
| 421/пр_2020_прил.10_т.1_п.4_гр.3 | Производство работ осуществляется в охранной зоне действующей воздушной линии электропередачи, вблизи объектов, находящихся под напряжением, внутри объектов капитального строительства, внутренняя проводка в которых не обесточена, если это приведет к ограничению действий рабочих в соответствии с требованиями техники безопасности ОЗП=1,2; ЭМ=1,2 к расх.; ЗПМ=1,2; ТЗ=1,2; ТЗМ=1,2 | [16 empty] | Производство работ осуществляется в охранной зоне действующей воздушной линии электропередачи, вблизи объектов, находящихся под напряжением, внутри объектов капитального строительства, внутренняя проводка в которых не обесточена, если это приведет к ограничению действий рабочих в соответствии с требованиями техники безопасности ОЗП=1,2; ЭМ=1,2 к расх.; ЗПМ=1,2; ТЗ=1,2; ТЗМ=1,2
| 421/пр_2020_прил.10_т.3_п.3_гр.3 | Производство работ осуществляется на территории предприятия с наличием в зоне производства работ одного или нескольких из следующих факторов: - разветвленная сеть транспортных и инженерных коммуникаций; - стесненные условия для складирования материалов; - действующее технологическое оборудование; - движение технологического транспорта ОЗП=1,15; ЭМ=1,15 к расх.; ЗПМ=1,15; ТЗ=1,15; ТЗМ=1,15 | [16 empty] | Производство работ осуществляется на территории предприятия с наличием в зоне производства работ одного или нескольких из следующих факторов: - разветвленная сеть транспортных и инженерных коммуникаций; - стесненные условия для складирования материалов; - действующее технологическое оборудование; - движение технологического транспорта ОЗП=1,15; ЭМ=1,15 к расх.; ЗПМ=1,15; ТЗ=1,15; ТЗМ=1,15
|  | Индекс-дефлятор от 2 кв.2026 г. к 4 кв.2026 г. ЭМ=1,38%; МАТ=1,38% | [16 empty] | Индекс-дефлятор от 2 кв.2026 г. к 4 кв.2026 г. ЭМ=1,38%; МАТ=1,38%
| 1-100-38 | Средний разряд работы 3,8 |  | 4: чел.-ч; 5: 43.416; 6: 67.2948; 7: 651.25; 8: 43826; Осн.З/п 9: 43826 | [5 empty] | Средний разряд работы 3,8
| 01.7.03.04-0001 | Электроэнергия |  | 4: кВт-ч; 5: 6.656; 6: 10.3168; 7: 7.81; 8: 82; Мат. 12: 82 | [5 empty] | Электроэнергия
| 01.7.15.07-0014 | Дюбели распорные полипропиленовые |  | 4: 100 шт; 5: 2.04; 6: 3.162; 7: 53.39; 8: 171; Мат. 12: 171 | [5 empty] | Дюбели распорные полипропиленовые
| 01.7.15.14-0043 | Шурупы самонарезающие стальные оксидированные с полукруглой головкой и крестообразным шлицем, остроконечные, диаметр 3,5 мм, длина 11 мм |  | 4: 100 шт; 5: 2.04; 6: 3.162; 7: 23.73; 8: 76; Мат. 12: 76 | [5 empty] | Шурупы самонарезающие стальные оксидированные с полукруглой головкой и крестообразным шлицем, остроконечные, диаметр 3,5 мм, длина 11 мм
169 * | Материал Заказчика | Кабель силовой ПуГВнг(А)-LS 1х1(PE) 450/750В желто-зеленый |  | 4: км; 6: 0.155; Мат. 13: 0; Мат. 14: 0 |  |  |  | Кабель силовой ПуГВнг(А)-LS 1х1(PE) 450/750В желто-зеленый
|  | Объем=155/1000 | [18 empty] | Объем=155/1000
170 * | Материал Заказчика | Наконечник кабельный НШВИ 1,5-12 |  | 4: шт; 6: 900; Мат. 13: 0; Мат. 14: 0 |  |  |  | Наконечник кабельный НШВИ 1,5-12
|  | Объем=9*100 | [18 empty] | Объем=9*100
171 * | Материал Заказчика | Наконечник кольцевой изолированный НКИ 1,5-6 |  | 4: шт; 6: 300; Мат. 13: 0; Мат. 14: 0 |  |  |  | Наконечник кольцевой изолированный НКИ 1,5-6
172 * | Материал Заказчика | Стяжки нейлоновые КСС 4*200 (б) (100шт.) (Fortisflex) |  | 4: шт; 6: 300; Мат. 13: 0; Мат. 14: 0 |  |  |  | Стяжки нейлоновые КСС 4*200 (б) (100шт.) (Fortisflex)
|  | Объем=3*100 | [18 empty] | Объем=3*100
173 | ФСБЦ-24.3.01.01-0004 Приказ Минстроя России от 18.05.2022 №378/пр | Трубка ПВХ-305 электроизоляционная, диаметр 6-10 мм |  | кг |  | 0.015 | 265.96 | 4 |  |  |  | 4 | 0 | 0 |  |  |  | Трубка ПВХ-305 электроизоляционная, диаметр 6-10 мм
|  | Объем=1,5{кг}/200{м}*2 | [18 empty] | Объем=1,5{кг}/200{м}*2
|  | Индекс-дефлятор от 2 кв.2026 г. к 4 кв.2026 г. ЭМ=1,38%; МАТ=1,38% | [16 empty] | Индекс-дефлятор от 2 кв.2026 г. к 4 кв.2026 г. ЭМ=1,38%; МАТ=1,38%
Итого по разделу 34 Оборудование и материалы для установки в шкафу сервера ЦС РЗА в ОПУ ЛАЗ СДТУ (2026 год) |  |  |  | 8: 126247; Мат. 13: 74.56; Мат. 14: 0.13 | [8 empty] | Итого по разделу 34 Оборудование и материалы для установки в шкафу сервера ЦС РЗА в ОПУ ЛАЗ СДТУ (2026 год)
Итоги по смете: | [24 empty] | Итоги по смете:
Итого прямые затраты (справочно) |  |  |  | 8: 276734 | [11 empty] | Итого прямые затраты (справочно)
в том числе: | [25 empty] | в том числе:
Оплата труда рабочих |  |  |  | 8: 227481 | [11 empty] | Оплата труда рабочих
Эксплуатация машин |  |  |  | 8: 25739 | [11 empty] | Эксплуатация машин
Оплата труда машинистов (Отм) |  |  |  | 8: 13974 | [11 empty] | Оплата труда машинистов (Отм)
Материалы |  |  |  | 8: 9540 | [11 empty] | Материалы
Строительные работы |  |  |  | 8: 4 | [11 empty] | Строительные работы
в том числе: | [25 empty] | в том числе:
материалы |  |  |  | 8: 4 | [11 empty] | материалы
Монтажные работы |  |  |  | 8: 635741 | [11 empty] | Монтажные работы
в том числе: | [25 empty] | в том числе:
оплата труда |  |  |  | 8: 227481 | [11 empty] | оплата труда
эксплуатация машин и механизмов |  |  |  | 8: 25739 | [11 empty] | эксплуатация машин и механизмов
оплата труда машинистов (Отм) |  |  |  | 8: 13974 | [11 empty] | оплата труда машинистов (Отм)
материалы |  |  |  | 8: 9536 | [11 empty] | материалы
накладные расходы |  |  |  | 8: 236186 | [11 empty] | накладные расходы
сметная прибыль |  |  |  | 8: 122825 | [11 empty] | сметная прибыль
Итого |  |  |  | 8: 635745 | [12 empty] | Итого
Итого ФОТ (справочно) |  |  |  | 8: 241455 | [11 empty] | Итого ФОТ (справочно)
Итого накладные расходы (справочно) |  |  |  | 8: 236186 | [11 empty] | Итого накладные расходы (справочно)
Итого сметная прибыль (справочно) |  |  |  | 8: 122825 | [11 empty] | Итого сметная прибыль (справочно)
Непредвиденные работы 1,5% |  |  |  | 8: 9536 | [11 empty] | Непредвиденные работы 1,5%
ВСЕГО по смете |  |  |  | 8: 645281; Мат. 13: 337.92; Мат. 14: 17.91 | [12 empty] | ВСЕГО по смете
Материалы заказчика | [25 empty] | Материалы заказчика
Монтажные работы | [25 empty] | Монтажные работы
Горизонтальный кабельный организатор, 19", 1U AR8425A, "шт" Кол-во: 1 | [25 empty] | Горизонтальный кабельный организатор, 19", 1U AR8425A, "шт" Кол-во: 1
Кабель силовой ПуГВнг(А)-LS 1х1(PE) 450/750В желто-зеленый, "км" Кол-во: 0,155 | [25 empty] | Кабель силовой ПуГВнг(А)-LS 1х1(PE) 450/750В желто-зеленый, "км" Кол-во: 0,155
Кросс оптический стоечный 19" 1U на 24 порта LC/UPC (12DLC), одномодовое волокно OS2 (9/125), цвет черный (RAL9005), в полной комплектации КРС-1U.24LC, "шт" Кол-во: 1 | [25 empty] | Кросс оптический стоечный 19" 1U на 24 порта LC/UPC (12DLC), одномодовое волокно OS2 (9/125), цвет черный (RAL9005), в полной комплектации КРС-1U.24LC, "шт" Кол-во: 1
Наконечник кабельный НШВИ 1,5-12, "шт" Кол-во: 900 | [25 empty] | Наконечник кабельный НШВИ 1,5-12, "шт" Кол-во: 900
Наконечник кольцевой изолированный НКИ 1,5-6, "шт" Кол-во: 300 | [25 empty] | Наконечник кольцевой изолированный НКИ 1,5-6, "шт" Кол-во: 300
Патч-корд оптический duplex, одномодовое волокно 9/125 OS2 (G.652D), LC/UPC - ST/UPC, LSZH, цвет черный DPC.OS2652.LC/U-ST/U-XXX-BK, "шт" Кол-во: 2 | [25 empty] | Патч-корд оптический duplex, одномодовое волокно 9/125 OS2 (G.652D), LC/UPC - ST/UPC, LSZH, цвет черный DPC.OS2652.LC/U-ST/U-XXX-BK, "шт" Кол-во: 2
Переключатель 4G25-596-AMU-S18, "шт" Кол-во: 30 | [25 empty] | Переключатель 4G25-596-AMU-S18, "шт" Кол-во: 30
Стяжки нейлоновые КСС 4*200 (б) (100шт.) (Fortisflex), "шт" Кол-во: 300 | [25 empty] | Стяжки нейлоновые КСС 4*200 (б) (100шт.) (Fortisflex), "шт" Кол-во: 300
Итого | [25 empty] | Итого
Оборудование заказчика | [25 empty] | Оборудование заказчика
Оборудование | [25 empty] | Оборудование
Выключатель автоматический M06N 1P C 16А IEK AR-M06N-1-C016, "шт" Кол-во: 1 | [25 empty] | Выключатель автоматический M06N 1P C 16А IEK AR-M06N-1-C016, "шт" Кол-во: 1
Выключатель автоматический M06N-DC 2P C 16А арт. AR-M06N-2-C016DC, "шт" Кол-во: 1 | [25 empty] | Выключатель автоматический M06N-DC 2P C 16А арт. AR-M06N-2-C016DC, "шт" Кол-во: 1
Медиаконвертер 10/100/1000Base-TX в 1000Base-X, разъем ST, двойное одномодовое оптоволокно, 1310нм TSX EKF TSX-MC-1GX1GT-ST, "шт" Кол-во: 2 | [25 empty] | Медиаконвертер 10/100/1000Base-TX в 1000Base-X, разъем ST, двойное одномодовое оптоволокно, 1310нм TSX EKF TSX-MC-1GX1GT-ST, "шт" Кол-во: 2
Реле контроля фаз OptiRel D PHS-3-1M-04-PP-2 повышенного/пониженного 3Ф 2СО, "шт" Кол-во: 30 | [25 empty] | Реле контроля фаз OptiRel D PHS-3-1M-04-PP-2 повышенного/пониженного 3Ф 2СО, "шт" Кол-во: 30
Реле контроля фаз, повышенного/пониженного 1Ф 1СО OptiRel D PHS-1-1M-01-PN-1, "шт" Кол-во: 30 | [25 empty] | Реле контроля фаз, повышенного/пониженного 1Ф 1СО OptiRel D PHS-1-1M-01-PN-1, "шт" Кол-во: 30
Технический комплекс оперативной блокировки ОРУ-110, 220 кВ (Технические требования Ондской ГЭС), "компл" Кол-во: 0,3333 | [25 empty] | Технический комплекс оперативной блокировки ОРУ-110, 220 кВ (Технические требования Ондской ГЭС), "компл" Кол-во: 0,3333
Шкаф ОБР 220 кВ, "шт" Кол-во: 1 | [25 empty] | Шкаф ОБР 220 кВ, "шт" Кол-во: 1
Шкаф питания цепей ОБР, "шт" Кол-во: 1 | [25 empty] | Шкаф питания цепей ОБР, "шт" Кол-во: 1
Шкаф управления присоединением, "шт" Кол-во: 7 | [25 empty] | Шкаф управления присоединением, "шт" Кол-во: 7
Итого | [25 empty] | Итого
Визы отв. лиц заказчика ООО «ЭН+ ГИДРО КАРЕЛИЯ»:
| Главный инженер |  |  | 5: А.О. Тельбухов
| Начальник ПТО |  |  | 5: А.С. Тихонов
| Начальник ЭТЛ |  |  | 5: С.И. Клевакин
| Инженер по ПСР |  |  | 5: Т.С. Королёва

## ВОР. УА1
УТВЕРЖДАЮ
Главный инженер ООО "ЭН+ ГИДРО КАРЕЛИЯ"
___________________________А.О. Тельбухов
"____" ________________ 2026 г.
ВЕДОМОСТЬ ОБЪЕМОВ РАБОТ № 02-01-04-УА1
Техническое перевооружение оперативной блокировки ОРУ-110, 220 кВ. Управление и автоматизация
Ондская ГЭС ООО «ЭН+ ГИДРО КАРЕЛИЯ»
№ п/п | Наименование | Ед. изм. | Кол. | Примечание
1 | 2 | 3 | 4 | 6
Раздел 1. НКУ по картам заказа (2026 год) |  |  |  |  | Раздел 1. НКУ по картам заказа (2026 год)
1 | Шкаф управления и регулирования | шкаф | 9
2 О | Технический комплекс оперативной блокировки ОРУ-110, 220 кВ (Технические требования Ондской ГЭС) | компл | 0.3333 | Оборудование Заказчика
в комплект входит: | [5 empty] | в комплект входит:
3 О | Шкаф ОБР 220 кВ | шт | 1 | Оборудование Заказчика
4 О | Шкаф питания цепей ОБР | шт | 1 | Оборудование Заказчика
5 О | Шкаф управления присоединением | шт | 7 | Оборудование Заказчика
Раздел 2. ОРУ 220 кВ. Щит "Н". ЩСН секция 2 п.10 (2026 год) |  |  |  |  | Раздел 2. ОРУ 220 кВ. Щит "Н". ЩСН секция 2 п.10 (2026 год)
6 | Прибор или аппарат | шт | 1
7 О | Выключатель автоматический M06N 1P C 16А IEK AR-M06N-1-C016 | шт | 1 | Оборудование Заказчика
Раздел 3. Оборудование и материалы для установки в ОПУ Щит П-2 (2026 год) |  |  |  |  | Раздел 3. Оборудование и материалы для установки в ОПУ Щит П-2 (2026 год)
8 | Прибор или аппарат | шт | 1
9 О | Выключатель автоматический M06N-DC 2P C 16А арт. AR-M06N-2-C016DC | шт | 1 | Оборудование Заказчика
Раздел 4. Оборудование и материалы для установки на ОРУ-220 кВ. (2026 год) |  |  |  |  | Раздел 4. Оборудование и материалы для установки на ОРУ-220 кВ. (2026 год)
Блок управления РОЛ-233 | [5 empty] | Блок управления РОЛ-233
10 | Прибор или аппарат | шт | 2
11 О | Реле контроля фаз OptiRel D PHS-3-1M-04-PP-2 повышенного/пониженного 3Ф 2СО | шт | 1 | Оборудование Заказчика
12 О | Реле контроля фаз, повышенного/пониженного 1Ф 1СО OptiRel D PHS-1-1M-01-PN-1 | шт | 1 | Оборудование Заказчика
13 | Аппарат (кнопка, ключ управления, замок электромагнитной блокировки, звуковой сигнал, сигнальная лампа) управления и сигнализации, количество подключаемых концов до 2: однопроволочного провода (жил кабеля) | 100 шт | 0.01
14 | Переключатель 4G25-596-AMU-S18 | шт | 1 | Материал Заказчика
Раздел 5. Оборудование и материалы для установки на ОРУ-220 кВ. (2026 год) |  |  |  |  | Раздел 5. Оборудование и материалы для установки на ОРУ-220 кВ. (2026 год)
Блок управления РЛ-233 | [5 empty] | Блок управления РЛ-233
15 | Прибор или аппарат | шт | 2
16 О | Реле контроля фаз OptiRel D PHS-3-1M-04-PP-2 повышенного/пониженного 3Ф 2СО | шт | 1 | Оборудование Заказчика
17 О | Реле контроля фаз, повышенного/пониженного 1Ф 1СО OptiRel D PHS-1-1M-01-PN-1 | шт | 1 | Оборудование Заказчика
18 | Аппарат (кнопка, ключ управления, замок электромагнитной блокировки, звуковой сигнал, сигнальная лампа) управления и сигнализации, количество подключаемых концов до 2: однопроволочного провода (жил кабеля) | 100 шт | 0.01
19 | Переключатель 4G25-596-AMU-S18 | шт | 1 | Материал Заказчика
Раздел 6. Оборудование и материалы для установки на ОРУ-220 кВ. (2026 год) |  |  |  |  | Раздел 6. Оборудование и материалы для установки на ОРУ-220 кВ. (2026 год)
Блок управления РШЛ-233 ф.А | [5 empty] | Блок управления РШЛ-233 ф.А
20 | Прибор или аппарат | шт | 2
21 О | Реле контроля фаз OptiRel D PHS-3-1M-04-PP-2 повышенного/пониженного 3Ф 2СО | шт | 1 | Оборудование Заказчика
22 О | Реле контроля фаз, повышенного/пониженного 1Ф 1СО OptiRel D PHS-1-1M-01-PN-1 | шт | 1 | Оборудование Заказчика
23 | Аппарат (кнопка, ключ управления, замок электромагнитной блокировки, звуковой сигнал, сигнальная лампа) управления и сигнализации, количество подключаемых концов до 2: однопроволочного провода (жил кабеля) | 100 шт | 0.01
24 | Переключатель 4G25-596-AMU-S18 | шт | 1 | Материал Заказчика
Раздел 7. Оборудование и материалы для установки на ОРУ-220 кВ (2026 год) |  |  |  |  | Раздел 7. Оборудование и материалы для установки на ОРУ-220 кВ (2026 год)
Блок управления РШЛ-233 ф.B | [5 empty] | Блок управления РШЛ-233 ф.B
25 | Прибор или аппарат | шт | 2
26 О | Реле контроля фаз OptiRel D PHS-3-1M-04-PP-2 повышенного/пониженного 3Ф 2СО | шт | 1 | Оборудование Заказчика
27 О | Реле контроля фаз, повышенного/пониженного 1Ф 1СО OptiRel D PHS-1-1M-01-PN-1 | шт | 1 | Оборудование Заказчика
28 | Аппарат (кнопка, ключ управления, замок электромагнитной блокировки, звуковой сигнал, сигнальная лампа) управления и сигнализации, количество подключаемых концов до 2: однопроволочного провода (жил кабеля) | 100 шт | 0.01
29 | Переключатель 4G25-596-AMU-S18 | шт | 1 | Материал Заказчика
Раздел 8. Оборудование и материалы для установки на ОРУ-220 кВ (2026 год) |  |  |  |  | Раздел 8. Оборудование и материалы для установки на ОРУ-220 кВ (2026 год)
Блок управления РШЛ-233 ф.C | [5 empty] | Блок управления РШЛ-233 ф.C
30 | Прибор или аппарат | шт | 2
31 О | Реле контроля фаз OptiRel D PHS-3-1M-04-PP-2 повышенного/пониженного 3Ф 2СО | шт | 1 | Оборудование Заказчика
32 О | Реле контроля фаз, повышенного/пониженного 1Ф 1СО OptiRel D PHS-1-1M-01-PN-1 | шт | 1 | Оборудование Заказчика
33 | Аппарат (кнопка, ключ управления, замок электромагнитной блокировки, звуковой сигнал, сигнальная лампа) управления и сигнализации, количество подключаемых концов до 2: однопроволочного провода (жил кабеля) | 100 шт | 0.01
34 | Переключатель 4G25-596-AMU-S18 | шт | 1 | Материал Заказчика
Раздел 9. Оборудование и материалы для установки на ОРУ-220 кВ (2026 год) |  |  |  |  | Раздел 9. Оборудование и материалы для установки на ОРУ-220 кВ (2026 год)
Блок управления РОАТ-1-220 | [5 empty] | Блок управления РОАТ-1-220
35 | Прибор или аппарат | шт | 2
36 О | Реле контроля фаз OptiRel D PHS-3-1M-04-PP-2 повышенного/пониженного 3Ф 2СО | шт | 1 | Оборудование Заказчика
37 О | Реле контроля фаз, повышенного/пониженного 1Ф 1СО OptiRel D PHS-1-1M-01-PN-1 | шт | 1 | Оборудование Заказчика
38 | Аппарат (кнопка, ключ управления, замок электромагнитной блокировки, звуковой сигнал, сигнальная лампа) управления и сигнализации, количество подключаемых концов до 2: однопроволочного провода (жил кабеля) | 100 шт | 0.01
39 | Переключатель 4G25-596-AMU-S18 | шт | 1 | Материал Заказчика
Раздел 10. Оборудование и материалы для установки на ОРУ-220 кВ (2026 год) |  |  |  |  | Раздел 10. Оборудование и материалы для установки на ОРУ-220 кВ (2026 год)
Блок управления РАТ-1-220 | [5 empty] | Блок управления РАТ-1-220
40 | Прибор или аппарат | шт | 2
41 О | Реле контроля фаз OptiRel D PHS-3-1M-04-PP-2 повышенного/пониженного 3Ф 2СО | шт | 1 | Оборудование Заказчика
42 О | Реле контроля фаз, повышенного/пониженного 1Ф 1СО OptiRel D PHS-1-1M-01-PN-1 | шт | 1 | Оборудование Заказчика
43 | Аппарат (кнопка, ключ управления, замок электромагнитной блокировки, звуковой сигнал, сигнальная лампа) управления и сигнализации, количество подключаемых концов до 2: однопроволочного провода (жил кабеля) | 100 шт | 0.01
44 | Переключатель 4G25-596-AMU-S18 | шт | 1 | Материал Заказчика
Раздел 11. Оборудование и материалы для установки на ОРУ-220 кВ (2026 год) |  |  |  |  | Раздел 11. Оборудование и материалы для установки на ОРУ-220 кВ (2026 год)
Блок управления РШАТ-1-220 ф.А | [5 empty] | Блок управления РШАТ-1-220 ф.А
45 | Прибор или аппарат | шт | 2
46 О | Реле контроля фаз OptiRel D PHS-3-1M-04-PP-2 повышенного/пониженного 3Ф 2СО | шт | 1 | Оборудование Заказчика
47 О | Реле контроля фаз, повышенного/пониженного 1Ф 1СО OptiRel D PHS-1-1M-01-PN-1 | шт | 1 | Оборудование Заказчика
48 | Аппарат (кнопка, ключ управления, замок электромагнитной блокировки, звуковой сигнал, сигнальная лампа) управления и сигнализации, количество подключаемых концов до 2: однопроволочного провода (жил кабеля) | 100 шт | 0.01
49 | Переключатель 4G25-596-AMU-S18 | шт | 1 | Материал Заказчика
Раздел 12. Оборудование и материалы для установки на ОРУ-220 кВ (2026 год) |  |  |  |  | Раздел 12. Оборудование и материалы для установки на ОРУ-220 кВ (2026 год)
Блок управления РШАТ-1-220 ф.B | [5 empty] | Блок управления РШАТ-1-220 ф.B
50 | Прибор или аппарат | шт | 2
51 О | Реле контроля фаз OptiRel D PHS-3-1M-04-PP-2 повышенного/пониженного 3Ф 2СО | шт | 1 | Оборудование Заказчика
52 О | Реле контроля фаз, повышенного/пониженного 1Ф 1СО OptiRel D PHS-1-1M-01-PN-1 | шт | 1 | Оборудование Заказчика
53 | Аппарат (кнопка, ключ управления, замок электромагнитной блокировки, звуковой сигнал, сигнальная лампа) управления и сигнализации, количество подключаемых концов до 2: однопроволочного провода (жил кабеля) | 100 шт | 0.01
54 | Переключатель 4G25-596-AMU-S18 | шт | 1 | Материал Заказчика
Раздел 13. Оборудование и материалы для установки на ОРУ-220 кВ (2026 год) |  |  |  |  | Раздел 13. Оборудование и материалы для установки на ОРУ-220 кВ (2026 год)
Блок управления РШАТ-1-220 ф.C | [5 empty] | Блок управления РШАТ-1-220 ф.C
55 | Прибор или аппарат | шт | 2
56 О | Реле контроля фаз OptiRel D PHS-3-1M-04-PP-2 повышенного/пониженного 3Ф 2СО | шт | 1 | Оборудование Заказчика
57 О | Реле контроля фаз, повышенного/пониженного 1Ф 1СО OptiRel D PHS-1-1M-01-PN-1 | шт | 1 | Оборудование Заказчика
58 | Аппарат (кнопка, ключ управления, замок электромагнитной блокировки, звуковой сигнал, сигнальная лампа) управления и сигнализации, количество подключаемых концов до 2: однопроволочного провода (жил кабеля) | 100 шт | 0.01
59 | Переключатель 4G25-596-AMU-S18 | шт | 1 | Материал Заказчика
Раздел 14. Оборудование и материалы для установки на ОРУ-220 кВ (2026 год) |  |  |  |  | Раздел 14. Оборудование и материалы для установки на ОРУ-220 кВ (2026 год)
Блок управления РТН-220-1с | [5 empty] | Блок управления РТН-220-1с
60 | Прибор или аппарат | шт | 2
61 О | Реле контроля фаз OptiRel D PHS-3-1M-04-PP-2 повышенного/пониженного 3Ф 2СО | шт | 1 | Оборудование Заказчика
62 О | Реле контроля фаз, повышенного/пониженного 1Ф 1СО OptiRel D PHS-1-1M-01-PN-1 | шт | 1 | Оборудование Заказчика
63 | Аппарат (кнопка, ключ управления, замок электромагнитной блокировки, звуковой сигнал, сигнальная лампа) управления и сигнализации, количество подключаемых концов до 2: однопроволочного провода (жил кабеля) | 100 шт | 0.01
64 | Переключатель 4G25-596-AMU-S18 | шт | 1 | Материал Заказчика
Раздел 15. Оборудование и материалы для установки на ОРУ-220 кВ (2026 год) |  |  |  |  | Раздел 15. Оборудование и материалы для установки на ОРУ-220 кВ (2026 год)
Блок управления РВО-220 | [5 empty] | Блок управления РВО-220
65 | Прибор или аппарат | шт | 2
66 О | Реле контроля фаз OptiRel D PHS-3-1M-04-PP-2 повышенного/пониженного 3Ф 2СО | шт | 1 | Оборудование Заказчика
67 О | Реле контроля фаз, повышенного/пониженного 1Ф 1СО OptiRel D PHS-1-1M-01-PN-1 | шт | 1 | Оборудование Заказчика
68 | Аппарат (кнопка, ключ управления, замок электромагнитной блокировки, звуковой сигнал, сигнальная лампа) управления и сигнализации, количество подключаемых концов до 2: однопроволочного провода (жил кабеля) | 100 шт | 0.01
69 | Переключатель 4G25-596-AMU-S18 | шт | 1 | Материал Заказчика
Раздел 16. Оборудование и материалы для установки на ОРУ-220 кВ (2026 год) |  |  |  |  | Раздел 16. Оборудование и материалы для установки на ОРУ-220 кВ (2026 год)
Блок управления РВО-220-2c | [5 empty] | Блок управления РВО-220-2c
70 | Прибор или аппарат | шт | 2
71 О | Реле контроля фаз OptiRel D PHS-3-1M-04-PP-2 повышенного/пониженного 3Ф 2СО | шт | 1 | Оборудование Заказчика
72 О | Реле контроля фаз, повышенного/пониженного 1Ф 1СО OptiRel D PHS-1-1M-01-PN-1 | шт | 1 | Оборудование Заказчика
73 | Аппарат (кнопка, ключ управления, замок электромагнитной блокировки, звуковой сигнал, сигнальная лампа) управления и сигнализации, количество подключаемых концов до 2: однопроволочного провода (жил кабеля) | 100 шт | 0.01
74 | Переключатель 4G25-596-AMU-S18 | шт | 1 | Материал Заказчика
Раздел 17. Оборудование и материалы для установки на ОРУ-220 кВ (2026 год) |  |  |  |  | Раздел 17. Оборудование и материалы для установки на ОРУ-220 кВ (2026 год)
Блок управления РВО-220-1с фА | [5 empty] | Блок управления РВО-220-1с фА
75 | Прибор или аппарат | шт | 2
76 О | Реле контроля фаз OptiRel D PHS-3-1M-04-PP-2 повышенного/пониженного 3Ф 2СО | шт | 1 | Оборудование Заказчика
77 О | Реле контроля фаз, повышенного/пониженного 1Ф 1СО OptiRel D PHS-1-1M-01-PN-1 | шт | 1 | Оборудование Заказчика
78 | Аппарат (кнопка, ключ управления, замок электромагнитной блокировки, звуковой сигнал, сигнальная лампа) управления и сигнализации, количество подключаемых концов до 2: однопроволочного провода (жил кабеля) | 100 шт | 0.01
79 | Переключатель 4G25-596-AMU-S18 | шт | 1 | Материал Заказчика
Раздел 18. Оборудование и материалы для установки на ОРУ-220 кВ (2026 год) |  |  |  |  | Раздел 18. Оборудование и материалы для установки на ОРУ-220 кВ (2026 год)
Блок управления РВО-220-1с фB | [5 empty] | Блок управления РВО-220-1с фB
80 | Прибор или аппарат | шт | 2
81 О | Реле контроля фаз OptiRel D PHS-3-1M-04-PP-2 повышенного/пониженного 3Ф 2СО | шт | 1 | Оборудование Заказчика
82 О | Реле контроля фаз, повышенного/пониженного 1Ф 1СО OptiRel D PHS-1-1M-01-PN-1 | шт | 1 | Оборудование Заказчика
83 | Аппарат (кнопка, ключ управления, замок электромагнитной блокировки, звуковой сигнал, сигнальная лампа) управления и сигнализации, количество подключаемых концов до 2: однопроволочного провода (жил кабеля) | 100 шт | 0.01
84 | Переключатель 4G25-596-AMU-S18 | шт | 1 | Материал Заказчика
Раздел 19. Оборудование и материалы для установки на ОРУ-220 кВ (2026 год) |  |  |  |  | Раздел 19. Оборудование и материалы для установки на ОРУ-220 кВ (2026 год)
Блок управления РВО-220-1с фC | [5 empty] | Блок управления РВО-220-1с фC
85 | Прибор или аппарат | шт | 2
86 О | Реле контроля фаз OptiRel D PHS-3-1M-04-PP-2 повышенного/пониженного 3Ф 2СО | шт | 1 | Оборудование Заказчика
87 О | Реле контроля фаз, повышенного/пониженного 1Ф 1СО OptiRel D PHS-1-1M-01-PN-1 | шт | 1 | Оборудование Заказчика
88 | Аппарат (кнопка, ключ управления, замок электромагнитной блокировки, звуковой сигнал, сигнальная лампа) управления и сигнализации, количество подключаемых концов до 2: однопроволочного провода (жил кабеля) | 100 шт | 0.01
89 | Переключатель 4G25-596-AMU-S18 | шт | 1 | Материал Заказчика
Раздел 20. Оборудование и материалы для установки на ОРУ-220 кВ (2026 год) |  |  |  |  | Раздел 20. Оборудование и материалы для установки на ОРУ-220 кВ (2026 год)
Блок управления РТН-220-2с | [5 empty] | Блок управления РТН-220-2с
90 | Прибор или аппарат | шт | 2
91 О | Реле контроля фаз OptiRel D PHS-3-1M-04-PP-2 повышенного/пониженного 3Ф 2СО | шт | 1 | Оборудование Заказчика
92 О | Реле контроля фаз, повышенного/пониженного 1Ф 1СО OptiRel D PHS-1-1M-01-PN-1 | шт | 1 | Оборудование Заказчика
93 | Аппарат (кнопка, ключ управления, замок электромагнитной блокировки, звуковой сигнал, сигнальная лампа) управления и сигнализации, количество подключаемых концов до 2: однопроволочного провода (жил кабеля) | 100 шт | 0.01
94 | Переключатель 4G25-596-AMU-S18 | шт | 1 | Материал Заказчика
Раздел 21. Оборудование и материалы для установки на ОРУ-220 кВ (2026 год) |  |  |  |  | Раздел 21. Оборудование и материалы для установки на ОРУ-220 кВ (2026 год)
Блок управления РОАТ-2-220 | [5 empty] | Блок управления РОАТ-2-220
95 | Прибор или аппарат | шт | 2
96 О | Реле контроля фаз OptiRel D PHS-3-1M-04-PP-2 повышенного/пониженного 3Ф 2СО | шт | 1 | Оборудование Заказчика
97 О | Реле контроля фаз, повышенного/пониженного 1Ф 1СО OptiRel D PHS-1-1M-01-PN-1 | шт | 1 | Оборудование Заказчика
98 | Аппарат (кнопка, ключ управления, замок электромагнитной блокировки, звуковой сигнал, сигнальная лампа) управления и сигнализации, количество подключаемых концов до 2: однопроволочного провода (жил кабеля) | 100 шт | 0.01
99 | Переключатель 4G25-596-AMU-S18 | шт | 1 | Материал Заказчика
Раздел 22. Оборудование и материалы для установки на ОРУ-220 кВ (2026 год) |  |  |  |  | Раздел 22. Оборудование и материалы для установки на ОРУ-220 кВ (2026 год)
Блок управления РАТ-2-220 | [5 empty] | Блок управления РАТ-2-220
100 | Прибор или аппарат | шт | 2
101 О | Реле контроля фаз OptiRel D PHS-3-1M-04-PP-2 повышенного/пониженного 3Ф 2СО | шт | 1 | Оборудование Заказчика
102 О | Реле контроля фаз, повышенного/пониженного 1Ф 1СО OptiRel D PHS-1-1M-01-PN-1 | шт | 1 | Оборудование Заказчика
103 | Аппарат (кнопка, ключ управления, замок электромагнитной блокировки, звуковой сигнал, сигнальная лампа) управления и сигнализации, количество подключаемых концов до 2: однопроволочного провода (жил кабеля) | 100 шт | 0.01
104 | Переключатель 4G25-596-AMU-S18 | шт | 1 | Материал Заказчика
Раздел 23. Оборудование и материалы для установки на ОРУ-220 кВ (2026 год) |  |  |  |  | Раздел 23. Оборудование и материалы для установки на ОРУ-220 кВ (2026 год)
Блок управления РШАТ-2-220 | [5 empty] | Блок управления РШАТ-2-220
105 | Прибор или аппарат | шт | 2
106 О | Реле контроля фаз OptiRel D PHS-3-1M-04-PP-2 повышенного/пониженного 3Ф 2СО | шт | 1 | Оборудование Заказчика
107 О | Реле контроля фаз, повышенного/пониженного 1Ф 1СО OptiRel D PHS-1-1M-01-PN-1 | шт | 1 | Оборудование Заказчика
108 | Аппарат (кнопка, ключ управления, замок электромагнитной блокировки, звуковой сигнал, сигнальная лампа) управления и сигнализации, количество подключаемых концов до 2: однопроволочного провода (жил кабеля) | 100 шт | 0.01
109 | Переключатель 4G25-596-AMU-S18 | шт | 1 | Материал Заказчика
Раздел 24. Оборудование и материалы для установки на ОРУ-220 кВ (2026 год) |  |  |  |  | Раздел 24. Оборудование и материалы для установки на ОРУ-220 кВ (2026 год)
Блок управления РВС-220-1 | [5 empty] | Блок управления РВС-220-1
110 | Прибор или аппарат | шт | 2
111 О | Реле контроля фаз OptiRel D PHS-3-1M-04-PP-2 повышенного/пониженного 3Ф 2СО | шт | 1 | Оборудование Заказчика
112 О | Реле контроля фаз, повышенного/пониженного 1Ф 1СО OptiRel D PHS-1-1M-01-PN-1 | шт | 1 | Оборудование Заказчика
113 | Аппарат (кнопка, ключ управления, замок электромагнитной блокировки, звуковой сигнал, сигнальная лампа) управления и сигнализации, количество подключаемых концов до 2: однопроволочного провода (жил кабеля) | 100 шт | 0.01
114 | Переключатель 4G25-596-AMU-S18 | шт | 1 | Материал Заказчика
Раздел 25. Оборудование и материалы для установки на ОРУ-220 кВ (2026 год) |  |  |  |  | Раздел 25. Оборудование и материалы для установки на ОРУ-220 кВ (2026 год)
Блок управления РВС-220-2 | [5 empty] | Блок управления РВС-220-2
115 | Прибор или аппарат | шт | 2
116 О | Реле контроля фаз OptiRel D PHS-3-1M-04-PP-2 повышенного/пониженного 3Ф 2СО | шт | 1 | Оборудование Заказчика
117 О | Реле контроля фаз, повышенного/пониженного 1Ф 1СО OptiRel D PHS-1-1M-01-PN-1 | шт | 1 | Оборудование Заказчика
118 | Аппарат (кнопка, ключ управления, замок электромагнитной блокировки, звуковой сигнал, сигнальная лампа) управления и сигнализации, количество подключаемых концов до 2: однопроволочного провода (жил кабеля) | 100 шт | 0.01
119 | Переключатель 4G25-596-AMU-S18 | шт | 1 | Материал Заказчика
Раздел 26. Оборудование и материалы для установки на ОРУ-220 кВ (2026 год) |  |  |  |  | Раздел 26. Оборудование и материалы для установки на ОРУ-220 кВ (2026 год)
Блок управления РОАТ-3-220 | [5 empty] | Блок управления РОАТ-3-220
120 | Прибор или аппарат | шт | 2
121 О | Реле контроля фаз OptiRel D PHS-3-1M-04-PP-2 повышенного/пониженного 3Ф 2СО | шт | 1 | Оборудование Заказчика
122 О | Реле контроля фаз, повышенного/пониженного 1Ф 1СО OptiRel D PHS-1-1M-01-PN-1 | шт | 1 | Оборудование Заказчика
123 | Аппарат (кнопка, ключ управления, замок электромагнитной блокировки, звуковой сигнал, сигнальная лампа) управления и сигнализации, количество подключаемых концов до 2: однопроволочного провода (жил кабеля) | 100 шт | 0.01
124 | Переключатель 4G25-596-AMU-S18 | шт | 1 | Материал Заказчика
Раздел 27. Оборудование и материалы для установки на ОРУ-220 кВ (2026 год) |  |  |  |  | Раздел 27. Оборудование и материалы для установки на ОРУ-220 кВ (2026 год)
Блок управления РАТ-3-220 | [5 empty] | Блок управления РАТ-3-220
125 | Прибор или аппарат | шт | 2
126 О | Реле контроля фаз OptiRel D PHS-3-1M-04-PP-2 повышенного/пониженного 3Ф 2СО | шт | 1 | Оборудование Заказчика
127 О | Реле контроля фаз, повышенного/пониженного 1Ф 1СО OptiRel D PHS-1-1M-01-PN-1 | шт | 1 | Оборудование Заказчика
128 | Аппарат (кнопка, ключ управления, замок электромагнитной блокировки, звуковой сигнал, сигнальная лампа) управления и сигнализации, количество подключаемых концов до 2: однопроволочного провода (жил кабеля) | 100 шт | 0.01
129 | Переключатель 4G25-596-AMU-S18 | шт | 1 | Материал Заказчика
Раздел 28. Оборудование и материалы для установки на ОРУ-220 кВ (2026 год) |  |  |  |  | Раздел 28. Оборудование и материалы для установки на ОРУ-220 кВ (2026 год)
Блок управления РШАТ-3-220 ф.А | [5 empty] | Блок управления РШАТ-3-220 ф.А
130 | Прибор или аппарат | шт | 2
131 О | Реле контроля фаз OptiRel D PHS-3-1M-04-PP-2 повышенного/пониженного 3Ф 2СО | шт | 1 | Оборудование Заказчика
132 О | Реле контроля фаз, повышенного/пониженного 1Ф 1СО OptiRel D PHS-1-1M-01-PN-1 | шт | 1 | Оборудование Заказчика
133 | Аппарат (кнопка, ключ управления, замок электромагнитной блокировки, звуковой сигнал, сигнальная лампа) управления и сигнализации, количество подключаемых концов до 2: однопроволочного провода (жил кабеля) | 100 шт | 0.01
134 | Переключатель 4G25-596-AMU-S18 | шт | 1 | Материал Заказчика
Раздел 29. Оборудование и материалы для установки на ОРУ-220 кВ (2026 год) |  |  |  |  | Раздел 29. Оборудование и материалы для установки на ОРУ-220 кВ (2026 год)
Блок управления РШАТ-3-220 ф.B | [5 empty] | Блок управления РШАТ-3-220 ф.B
135 | Прибор или аппарат | шт | 2
136 О | Реле контроля фаз OptiRel D PHS-3-1M-04-PP-2 повышенного/пониженного 3Ф 2СО | шт | 1 | Оборудование Заказчика
137 О | Реле контроля фаз, повышенного/пониженного 1Ф 1СО OptiRel D PHS-1-1M-01-PN-1 | шт | 1 | Оборудование Заказчика
138 | Аппарат (кнопка, ключ управления, замок электромагнитной блокировки, звуковой сигнал, сигнальная лампа) управления и сигнализации, количество подключаемых концов до 2: однопроволочного провода (жил кабеля) | 100 шт | 0.01
139 | Переключатель 4G25-596-AMU-S18 | шт | 1 | Материал Заказчика
Раздел 30. Оборудование и материалы для установки на ОРУ-220 кВ (2026 год) |  |  |  |  | Раздел 30. Оборудование и материалы для установки на ОРУ-220 кВ (2026 год)
Блок управления РШАТ-3-220 ф.C | [5 empty] | Блок управления РШАТ-3-220 ф.C
140 | Прибор или аппарат | шт | 2
141 О | Реле контроля фаз OptiRel D PHS-3-1M-04-PP-2 повышенного/пониженного 3Ф 2СО | шт | 1 | Оборудование Заказчика
142 О | Реле контроля фаз, повышенного/пониженного 1Ф 1СО OptiRel D PHS-1-1M-01-PN-1 | шт | 1 | Оборудование Заказчика
143 | Аппарат (кнопка, ключ управления, замок электромагнитной блокировки, звуковой сигнал, сигнальная лампа) управления и сигнализации, количество подключаемых концов до 2: однопроволочного провода (жил кабеля) | 100 шт | 0.01
144 | Переключатель 4G25-596-AMU-S18 | шт | 1 | Материал Заказчика
Раздел 31. Оборудование и материалы для установки на ОРУ-220 кВ (2026 год) |  |  |  |  | Раздел 31. Оборудование и материалы для установки на ОРУ-220 кВ (2026 год)
Блок управления РОАТ-4-220 | [5 empty] | Блок управления РОАТ-4-220
145 | Прибор или аппарат | шт | 2
146 О | Реле контроля фаз OptiRel D PHS-3-1M-04-PP-2 повышенного/пониженного 3Ф 2СО | шт | 1 | Оборудование Заказчика
147 О | Реле контроля фаз, повышенного/пониженного 1Ф 1СО OptiRel D PHS-1-1M-01-PN-1 | шт | 1 | Оборудование Заказчика
148 | Аппарат (кнопка, ключ управления, замок электромагнитной блокировки, звуковой сигнал, сигнальная лампа) управления и сигнализации, количество подключаемых концов до 2: однопроволочного провода (жил кабеля) | 100 шт | 0.01
149 | Переключатель 4G25-596-AMU-S18 | шт | 1 | Материал Заказчика
Раздел 32. Оборудование и материалы для установки на ОРУ-220 кВ (2026 год) |  |  |  |  | Раздел 32. Оборудование и материалы для установки на ОРУ-220 кВ (2026 год)
Блок управления РАТ-4-220 | [5 empty] | Блок управления РАТ-4-220
150 | Прибор или аппарат | шт | 2
151 О | Реле контроля фаз OptiRel D PHS-3-1M-04-PP-2 повышенного/пониженного 3Ф 2СО | шт | 1 | Оборудование Заказчика
152 О | Реле контроля фаз, повышенного/пониженного 1Ф 1СО OptiRel D PHS-1-1M-01-PN-1 | шт | 1 | Оборудование Заказчика
153 | Аппарат (кнопка, ключ управления, замок электромагнитной блокировки, звуковой сигнал, сигнальная лампа) управления и сигнализации, количество подключаемых концов до 2: однопроволочного провода (жил кабеля) | 100 шт | 0.01
154 | Переключатель 4G25-596-AMU-S18 | шт | 1 | Материал Заказчика
Раздел 33. Оборудование и материалы для установки на ОРУ-220 кВ (2026 год) |  |  |  |  | Раздел 33. Оборудование и материалы для установки на ОРУ-220 кВ (2026 год)
Блок управления РШАТ-4-220 | [5 empty] | Блок управления РШАТ-4-220
155 | Прибор или аппарат | шт | 2
156 О | Реле контроля фаз OptiRel D PHS-3-1M-04-PP-2 повышенного/пониженного 3Ф 2СО | шт | 1 | Оборудование Заказчика
157 О | Реле контроля фаз, повышенного/пониженного 1Ф 1СО OptiRel D PHS-1-1M-01-PN-1 | шт | 1 | Оборудование Заказчика
158 | Аппарат (кнопка, ключ управления, замок электромагнитной блокировки, звуковой сигнал, сигнальная лампа) управления и сигнализации, количество подключаемых концов до 2: однопроволочного провода (жил кабеля) | 100 шт | 0.01
159 | Переключатель 4G25-596-AMU-S18 | шт | 1 | Материал Заказчика
Раздел 34. Оборудование и материалы для установки в шкафу сервера ЦС РЗА в ОПУ ЛАЗ СДТУ (2026 год) |  |  |  |  | Раздел 34. Оборудование и материалы для установки в шкафу сервера ЦС РЗА в ОПУ ЛАЗ СДТУ (2026 год)
160 | Приборы, устанавливаемые на металлоконструкциях, щитах и пультах, масса: до 5 кг | шт | 2
161 О | Медиаконвертер 10/100/1000Base-TX в 1000Base-X, разъем ST, двойное одномодовое оптоволокно, 1310нм TSX EKF TSX-MC-1GX1GT-ST | шт | 2 | Оборудование Заказчика
162 | Монтаж оптического кросса с учетом измерений на волоконно-оптическом кабеле с числом волокон: 16 | шт | 1
163 | Кросс оптический стоечный 19" 1U на 24 порта LC/UPC (12DLC), одномодовое волокно OS2 (9/125), цвет черный (RAL9005), в полной комплектации КРС-1U.24LC | шт | 1 | Материал Заказчика
164 | Перемычки кабельные длиной: до 6 м | 100 перемычек | 0.02
165 | Патч-корд оптический duplex, одномодовое волокно 9/125 OS2 (G.652D), LC/UPC - ST/UPC, LSZH, цвет черный DPC.OS2652.LC/U-ST/U-XXX-BK | шт | 2 | Материал Заказчика
166 | Крышка декоративная и другие мелкие изделия (без присоединения проводов) | 100 шт | 0.01
167 | Горизонтальный кабельный организатор, 19", 1U AR8425A | шт | 1 | Материал Заказчика
168 | Проводник заземляющий из медного изолированного провода сечением 25 мм2 открыто по строительным основаниям | 100 м | 1.55
169 | Кабель силовой ПуГВнг(А)-LS 1х1(PE) 450/750В желто-зеленый | км | 0.155 | Материал Заказчика
170 | Наконечник кабельный НШВИ 1,5-12 | шт | 900 | Материал Заказчика
171 | Наконечник кольцевой изолированный НКИ 1,5-6 | шт | 300 | Материал Заказчика
172 | Стяжки нейлоновые КСС 4*200 (б) (100шт.) (Fortisflex) | шт | 300 | Материал Заказчика
173 | Трубка ПВХ-305 электроизоляционная, диаметр 6-10 мм | кг | 0.015 | Материал Подрядчика
| Начальник ЭТЛ |  |  | С.И. Клевакин
| Инженер по ТП и МО |  |  | В.А. Ярославцев

## Смета УА2
СОГЛАСОВАНО: | [10 empty] | УТВЕРЖДАЮ:
Генеральный директор ООО "ЭН+ ГИДРО КАРЕЛИЯ"
___________________________А.В. Виговский
"____" ________________ 2025 года | [13 empty] | "____" ________________ 2026 года
Ондская ГЭС
(наименование стройки)
ЛОКАЛЬНЫЙ РЕСУРСНЫЙ СМЕТНЫЙ РАСЧЕТ № 02-01-05-УА2
(локальная смета)
на Техническое перевооружение оперативной блокировки ОРУ-110, 220 кВ. Управление и автоматизация-2
(наименование работ и затрат, наименование объекта)
| Основание: | Проект ИЦ-2022/127-УА2
| Сметная стоимость |  | 37.975 | тыс.руб.
| монтажных работ |  | 37.414 | тыс.руб.
| Средства на оплату труда |  | 13.59 | тыс.руб.
| Сметная трудоемкость |  | 18.09 | чел.час
| Трудозатраты механизаторов |  | 1.97 | чел.час
| Составлен(а) в текущих ценах по состоянию на |  | 4 кв.2026 г.
№ п/п | Обоснование | Наименование работ и затрат |  | Единица измерения | Количество |  | Сметная стоимость в текущих (прогнозных) ценах, руб. | [5 empty] | Т/з осн. раб. Всего | Т/з мех. Всего
[5 empty] | на ед. | всего | на ед. | Всего | В том числе
[9 empty] | Осн.З/п | Эк.Маш | З/пМех | Мат.
1 | 2 | 3 |  | 4 | 5 | 6 | 7 | 8 | 9 | 10 | 11 | 12 | 13 | 14
Раздел 1. НКУ по картам заказа
1 | ГЭСНм08-01-102-01 Приказ Минстроя России от 09.08.2024 №524/пр | Шкаф управления и регулирования |  | шкаф |  | 1 | 11554 | 17165 | 12051 | 2825 | 1539 | 750 | 18.09 | 1.97
| 421/пр_2020_прил.10_т.1_п.4_гр.3 | Производство работ осуществляется в охранной зоне действующей воздушной линии электропередачи, вблизи объектов, находящихся под напряжением, внутри объектов капитального строительства, внутренняя проводка в которых не обесточена, если это приведет к ограничению действий рабочих в соответствии с требованиями техники безопасности ОЗП=1,2; ЭМ=1,2 к расх.; ЗПМ=1,2; ТЗ=1,2; ТЗМ=1,2
| 421/пр_2020_прил.10_т.3_п.3_гр.3 | Производство работ осуществляется на территории предприятия с наличием в зоне производства работ одного или нескольких из следующих факторов: - разветвленная сеть транспортных и инженерных коммуникаций; - стесненные условия для складирования материалов; - действующее технологическое оборудование; - движение технологического транспорта ОЗП=1,15; ЭМ=1,15 к расх.; ЗПМ=1,15; ТЗ=1,15; ТЗМ=1,15
Индекс- дефлятор от 2 кв. 2026 г. к 4 кв. 2026 г. ЭМ=1,38%; МАТ=1,38%
| 1-100-40 | Средний разряд работы 4,0 |  | 4: чел.-ч; 5: 18.09; 6: 18.09; 7: 666.17; 8: 12051; Осн.З/п 9: 12051
| 01.7.06.07-0002 | Ленты монтажные из пластмассы для бандажирования проводов, скрепляются пластмассовыми кнопками, ширина 10 мм |  | 4: 10 м; 5: 0.048; 6: 0.048; 7: 58.83; 8: 3; Мат. 12: 3
| 01.7.15.03-0042 | Болты с гайками и шайбами строительные |  | 4: кг; 5: 0.77; 6: 0.77; 7: 195.92; 8: 153; Мат. 12: 153
| 20.1.02.23-0082 | Перемычки гибкие, тип ПГС-50 |  | 4: 10 шт; 5: 0.1; 6: 0.1; 7: 1303.67; 8: 132; Мат. 12: 132
| 20.2.10.03-0002 | Наконечники кабельные медные для электротехнических установок |  | 4: 100 шт; 5: 0.0204; 6: 0.0204; 7: 13334.94; 8: 276; Мат. 12: 276
| 21.2.03.02-1200 | Трубки из поливинилхлоридного пластиката ТВ-40, высший и первый сорт, внутренний диаметр 0,50-9,00 мм |  | 4: кг; 5: 0.016; 6: 0.016; 7: 438.28; 8: 7; Мат. 12: 7
2 * О | Оборудование Заказчика | Технический комплекс оперативной блокировки ОРУ-110, 220 кВ (Технические требования Ондской ГЭС) |  | 4: компл; 6: 0.0371; Мат. 13: 0; Мат. 14: 0
Объем=(1*100%/27)+0,0001-0,00004
в комплект входит:
2026 год
3 * О | Оборудование Заказчика | Шкаф ОБР 110 кВ |  | 4: шт; 6: 1; Мат. 13: 0; Мат. 14: 0
Итого по разделу 1 НКУ по картам заказа |  |  |  | 8: 37414; Мат. 13: 18.09; Мат. 14: 1.97
Оборудование заказчика
Оборудование
Технический комплекс оперативной блокировки ОРУ-110, 220 кВ (Технические требования Ондской ГЭС), "компл" Кол-во: 0,0371
Шкаф ОБР 110 кВ, "шт" Кол-во: 1
Итого
Итоги по смете:
Итого прямые затраты (справочно) |  |  |  | 8: 17165
в том числе:
Оплата труда рабочих |  |  |  | 8: 12051
Эксплуатация машин |  |  |  | 8: 2825
Оплата труда машинистов (Отм) |  |  |  | 8: 1539
Материалы |  |  |  | 8: 750
Монтажные работы |  |  |  | 8: 37414
в том числе:
оплата труда |  |  |  | 8: 12051
эксплуатация машин и механизмов |  |  |  | 8: 2825
оплата труда машинистов (Отм) |  |  |  | 8: 1539
материалы |  |  |  | 8: 750
накладные расходы |  |  |  | 8: 13318
сметная прибыль |  |  |  | 8: 6931
Итого ФОТ (справочно) |  |  |  | 8: 13590
Итого накладные расходы (справочно) |  |  |  | 8: 13318
Итого сметная прибыль (справочно) |  |  |  | 8: 6931
Непредвиденные работы 1,5% |  |  |  | 8: 561
ВСЕГО по смете |  |  |  | 8: 37975; Мат. 13: 18.09; Мат. 14: 1.97
Оборудование заказчика
Оборудование
Технический комплекс оперативной блокировки ОРУ-110, 220 кВ (Технические требования Ондской ГЭС), "компл" Кол-во: 0,0371
Шкаф ОБР 110 кВ, "шт" Кол-во: 1
Итого
Визы отв. лиц заказчика ООО «ЭН+ ГИДРО КАРЕЛИЯ»:
| Главный инженер |  |  | 5: А.О. Тельбухов
| Начальник ПТО |  |  | 5: А.С. Тихонов
| Начальник ЭТЛ |  |  | 5: С.И. Клевакин
| Инженер по ПСР |  |  | 5: Т.С. Королёва

## ВОР. УА2
УТВЕРЖДАЮ
Главный инженер ООО "ЭН+ ГИДРО КАРЕЛИЯ"
___________________________А.О. Тельбухов
"____" ________________ 2026 г.
ВЕДОМОСТЬ ОБЪЕМОВ РАБОТ № 02-01-05-УА2
Техническое перевооружение оперативной блокировки ОРУ-110, 220 кВ. Управление и автоматизация-2
Ондская ГЭС ООО «ЭН+ ГИДРО КАРЕЛИЯ»
№ п/п | Наименование | Ед. изм. | Кол. | Примечание
1 | 2 | 3 | 4 | 6
Раздел 1. НКУ по картам заказа |  |  |  |  | Раздел 1. НКУ по картам заказа
1 | Шкаф управления и регулирования | шкаф | 1
2 О | Технический комплекс оперативной блокировки ОРУ-110, 220 кВ (Технические требования Ондской ГЭС) | компл | 0.0371 | Оборудование Заказчика
в комплект входит: | [5 empty] | в комплект входит:
2026 год | [5 empty] | 2026 год
3 О | Шкаф ОБР 110 кВ | шт | 1 | Оборудование Заказчика
| Начальник ЭТЛ |  |  | С.И. Клевакин
| Инженер по ТП и МО |  |  | В.А. Ярославцев

## Команд.расх.
Утверждаю
генеральный директор
ООО "ЭН+ ГИДРО КАРЕЛИЯ"
__________________ Виговский А.В.
"_____" ___________________ 2026 г.
Командировочные расходы
на Техническое перевооружение оперативной блокировки ОРУ-110, 220 кВ.
1)Расчет командировочных расходов в 2026 г.
Маршрут | Кол-во поездок | Кол-во человек | Кол-во дней ком-ки, дн. | Проживание, сутки | Ст-ть проживания в сутки, руб./день | Ст-ть проезда туда, руб. | Ст-ть проезда обратно, руб. | Суточные, руб./день. | Итого
1 | 2 | 3 | 4 | 5 | 6 | 7 | 8 | 9 | 10
г. Петрозаводск - ст. Надвоицы; ст. Надвоицы - г. Петрозаводск | 1 | 5 | 92 | 91 | 1100 | 2065 | 1878 | 700 | 842215 | 92
Стоимость проезда |  |  | 5 | чел-поездок * |  | 3943 | руб. = | 19715 | руб.
Стоимость проживания |  |  | 455 | чел.-дн. * |  | 1100 | руб. = | 500500 | руб.
Суточные всего |  |  | 460 | чел.-дн. * |  | 700 | руб. = | 322000 | руб.
Всего: |  |  |  | 842215 |  |  |  |  | руб.
Примечание:
Командировочные расходы на проживание, суточные и проезд работников указаны ориентировочно. Оплата будет производиться по фактическим расходам, с приложеним к акту выполненных работ подтверждающих документов (табель учета рабочего времени персонала подрядчика; копия приказа о направлении персонала подрядчика в командировку; билетов на проезд; документы, подтверждающие проживание и т.п.), но не более итоговой суммы, указанной в данном расчёте.
| Инженер ПТО по ПСР |  |  |  |  | Т.С. Королёва
| Начальник ПТО |  |  |  |  | А.С. Тихонов

## Билеты
Петрозаводск - Надвоицы
Надвоицы - Петрозаводск