## ПНР
УТВЕРЖДАЮ
Заместитель директора филиала -
технический директор ТЭЦ-11
________________Е.Н. Миронов
"____" _____________ 2022г.
ВЕДОМОСТЬ ОБЪЕМОВ РАБОТ № 2
по объекту: |  |  | Распред. устройство собственные нужды 0,4 кВ. Инв. ИЭ00010629. Модернизация. Монтаж автоматической пожарной сигнализации.
на Пусконаладочные работы
№ п/п |  | Наименование |  |  | Ед.изм | Кол-во | Примечание
1 |  | 2 |  |  | 3 | 4 | 5
1 |  | Автоматизированная система управления II категории технической сложности |  |  | канал | 47
2 |  | Выключатель однополюсный напряжением до 1 кВ: с устройством защитного отключения, номинальный ток до 3 А |  |  | шт | 8 | В шкафу ШПС-12исп.10
3 |  | Выключатель однополюсный напряжением до 1 кВ: с устройством защитного отключения, номинальный ток до 6 А |  |  | шт | 4
4 |  | Выключатель однополюсный напряжением до 1 кВ: с устройством защитного отключения, номинальный ток до 16 А |  |  | шт | 8 | В шкафу ШПС-12исп.10
5 |  | Измерение сопротивления изоляции (на линию) мегаомметром кабельных и других линий напряжением до 1 кВ, предназначенных для передачи электроэнергии к распределительным устройствам, щитам, шкафам, коммутационным аппаратам и электропотребителям |  |  | шт | 20
1. Исходные данные:
1.1 Группы каналов
| Канал | Количество |  | Примечания
КПТС --- ТОУ
| Кау= | 0 | шт
| Кду= | 24 | шт | Включить двиг. 1,2,3,4,5,6 мех. Встр. 1 эл. фильтра, Включить двиг. 1,2,3,4,5,6 мех. Встр. 2 эл. фильтра – 12шт х 2 =24шт.
ТОУ --- КТПС
| Каи | 124 | шт | ТСПУ Т газа в 1 газоходе(юго-восток), Т газа во 2 газоходе(юго-запад), Т газа в обходном газоходе 1 электроф., Т газа в 1 электроф., Т газа в 3 газоходе(северо-восток), Т газа в 4 газоходе (северо-запад), Т газа в обходном газоходе 2 электроф., Т газа во
ТХ 5635 5g Вибрация 1,2 подшипн. Эл. двигателя 1 дымососа, Вибрация 1,2 подшипн. Эл. двигателя 2 дымососа, Вибрация 1,2 подшипн. Эл. двигателя 3 дымососа – 6шт х 2 = 12шт; % открытия задвижки 1,2,3 дымососа, Ток на 1 агрегате питания 1 электроф., Напряже
| Кди | 94 | шт | Контроль двиг. 1,2,3,4,5,6 мех. Встр. 1 эл. фильтра, Контроль двиг. 1,2,3,4,5,6 мех. Встр. 2 эл. фильтра, Превышение концентрации СО-1ПДК, Превышение концентрации СО-5ПДК, Контроль вкл. Эл. двигателя вентилирования ГО, Контроль вкл. Эл. дв. Насоса откачки
ОП --- КПТС
| Каи | 0 | шт
| Кди |  | шт
КПТС --- ОП
| Каи |  | шт
| Кди | 0 | шт
СмС №1 (шкаф питания)
| Каи | 0 | шт
| Кди | 0 | шт
СмС № 2 (бортовая система управления)
| Каи | 0 | шт
| Кди | 0 | шт | Согласно таблицы 5.1 "Руководства по эксплуатации К3014РЭ" -33 шт; согласно таблицы 5.2 "Руководства по эксплуатации К3014РЭ" -10 шт.
СмС № 3 (пульт диспетчера склада)
| Каи | 0 | шт
| Кди | 0 | шт
СмС № 4 (перегрузочная станция)
| Каи | 0 | шт
| Кди | 0 | шт
| Кау | 0 |  | Кау - количество каналов управления аналоговых;
| Кду | 8 |  | Кду - количество каналов управления дискретных;
| Каи | 0 |  | Каи - количество информационных аналоговых каналов;
| Кди | 39 |  | Кди - количество информационных дискретных каналов;
| Куобщ | 8 |  | Куобщ - общее количество каналов управления дискретных и аналоговых;
| Киобщ | 39 |  | Киобщ - общее количество информационных аналоговых и дискретных каналов;
| Кобщ | 47 |  | Кобщ - общее количество каналов информационных и управления аналоговых и дискретных.
Данная система относится к II категории технической сложности
1.2 Коэффициент метрологической сложности:
М = (1+0,14 х Каи М2 : Каи) х (1+0,51 х Каи М3 : Каи)
| М = | 1
1.3 Коэффициент развитости информационныхфункций системы:
И = (1+0,51 х Кобщи И2 : Кобщи) х (1+1,03 х Кобщи И3 : Кобщи)
| И = | 1
1.4 Коэффициент развитости управляющих функций:
У = (1+0,61 х Кобщу У2 : Кобщу) х (1+1,39 х Кобщу У3 : Кобщу)
| У = | 1
1.5 Коэффициент МС и РИФ:
Фми = 0,5 + Каи : Кобщи х М х И
| Фми= | 0.5
1.6 Коэффициент РУФ:
Фу = 1 + (1,31х Кау + 0,95 х Кду) : Кобщ х У
| Фу = | 1.1617
1.7 Коэффициент общий:
| Фобщ = | 0.58085
| Начальник УСДТУ |  |  |  |  | Майоров В.С.
| Инженер электросвязи УСДТУ |  |  |  |  | Астахов А.Ю.
| Начальник ИТС ООО "ПО "Иркутскэнерго" |  |  |  |  | Зверев А.И.