## 7
Приложение № 1 к договору от ____________ №___________
УТВЕРЖДАЮ
Заместитель директора филиала-
технический директор участка
теплоисточники и теплосети ТЭЦ-6
ООО "Байкальская энергетическая компания"
________________В.М. Линейцев
"______ " _______________2021г.
Ведомость объемов работ № 7-21
на Ремонт санитарных узлов 1 этаж здания гаража "Бикей" (РТС-2), (инв. № КСУ010005487)
(наименование объекта, станционный номер, инвентарный номер)
№ пп | Наименование работ | Объем работ |  | Демонтируемый материал |  |  |  | Потребность в основных материалах и зап.частях*
|  | Ед. изм. | Кол-во | Наименование | Ед. изм. | Кол-во | Использование (лом, утиль, мусор, реализация, повторное исп.) | Наименование | Ед. изм. | Кол-во | Поставка (заказчик/ подрядчик)
1 | 2 | 3 | 4 | 5 | 6 | 7 | 8 | 9 | 10 | 11 | 12
Раздел 1. Ремонт санитарного узла 1 этаж
1 | Разборка покрытий полов: дощатых | 100 м2 | 0.009 | Строительный мусор | т | 0.0072 | мусор
2 | Демонтаж унитаза | 100 шт | 0.01 | Унитаз | шт | 1 | повторное использование
3 | Устройство тепло- и звукоизоляции засыпной: керамзитовой (толщина 100мм) | м3 | 0.19 |  |  |  |  | Гравий керамзитовый | м3 | 0.209 | подрядчик
4 | Устройство металлического каркаса на пол | т металлоконструкций | 0.0054 |  |  |  |  | Профиль направляющий, стальной, оцинкованный, для монтажа гипсовых перегородок и подвесных потолков, длина 3 м, сечение 60х27х0,6 мм (1,8кг/шт) | м | 9.18 | подрядчик
5 | Устройство полов из фанеры по металическому каркасу | 100 м2 | 0.019 |  |  |  |  | Фанера общего назначения из шпона лиственных пород водостойкая, ФК, сорт II/II, толщина 21 мм | м3 | 0.0236 | подрядчик
6 | Устройство керамогранитной плитки пола | 100 м2 | 0.019 |  |  |  |  | Смеси сухие водостойкие для затирки межплиточных швов шириной 1-6 мм (различная цветовая гамма) | т | 0.0002 | подрядчик
[8 empty] | Плитка керамогранитная, неполированная, размер 300х300 мм | м2 | 1.938 | подрядчик
[8 empty] | Клей для плитки (сухая смесь) | т | 0.0228 | подрядчик
[8 empty] | Грунтовка глубокого проникновения | т | 0.0008 | подрядчик
7 | Разборка облицовки стен: из керамических глазурованных плиток | 100 м2 | 0.13 | Строительный мусор | т | 0.143 | мусор
8 | Покрытие поверхностей грунтовкой глубокого проникновения: за 1 раз стен | 100 м2 | 0.13 |  |  |  |  | Грунтовка Бетон-контакт | т | 0.0013 | подрядчик
9 | Облицовка стен кафельной плиткой | 100 м2 | 0.13 |  |  |  |  | Смеси сухие для затирки межплиточных швов | т | 0.0065 | подрядчик
[8 empty] | Плитка керамическая глазурованная для внутренней облицовки стен 200х300мм | м2 | 13.26 | подрядчик
[8 empty] | Клей для плитки (сухая смесь) | т | 0.0488 | подрядчик
10 | Окрашивание водоэмульсионными составами поверхностей потолков, ранее окрашенных: водоэмульсионной краской, с расчисткой старой краски до 10% | 100 м2 | 0.019 |  |  |  |  | Краска водно-дисперсионная ВД-АК | т | 0.0012 | подрядчик
11 | Демонтаж: светильников с лампами накаливания | 100 шт | 0.01 | Светильник | т | 0,002 | мусор
12 | Установка светильников в подвесных потолках, устанавливаемый: на профиле, количество ламп в светильнике до 4 | 100 шт | 0.01 |  |  |  |  | Светильник светодиодный накладной, в закрытом корпусе БАЙКАЛ | шт | 1 | подрядчик
13 | Окраска труб, регистров отопления, количество окрасок 2 | 100 м2 | 0.007 |  |  |  |  | Эмаль ПФ-115 | кг | 0.1722 | подрядчик
14 | Разборка дверного блока | 100 м2 | 0.0176 | Строительный мусор | т | 0,0754 | мусор
15 | Установка блоков в наружных и внутренних дверных проемах: в каменных стенах, площадь проема до 3 м2 | 100 м2 | 0.0176 |  |  |  |  | Блок дверной, одностворчатый с ручками и замком | компл | 1 | подрядчик
16 | Установка и крепление наличников | 100 м | 0.1 |  |  |  |  | Наличники из древесины | м | 11.2 | подрядчик
17 | Установка унитазов: с бачком непосредственно присоединенным | 10 компл | 0.1
Раздел 2. Прочие работы
18 | Погрузо-разгрузочные работы при автомобильных перевозках: Погрузка мусора строительного с погрузкой вручную бадьи | 1 т груза | 0.2276
19 | Перевозка грузов автомобилями-самосвалами грузоподъемностью 10 т работающих вне карьера на расстояние: I класс груза до 15 км | 1 т груза | 0.2276
Условия производства работ:Приказ от 04.08.2020 № 421/пр прил.10 табл.1 п.1 Производство ремонтно-строительных работ осуществляется в помещениях эксплуатируемого объекта капитального строительства без остановки рабочего процесса предприятия, при этом: в зоне производства ремонтно-строительных работ отсутствуют действующее технологическое или лабораторное оборудование, мебель и иные загромождающие помещения предметы К=1,2
Служба ЗиС подтверждает необходимость |  |  | Подписи лиц, ответственных на филиале за составление дефектных ведомостей
проведения данных видов работ. |  |  | ( с указанием должностей и расшифровкой подписей)
Ведущий инженер СЗС |  |  | Начальник РТС-2 |  |  |  |  | А.А. Востриков
|  |  | Начальник ЦОР-ТИ |  |  |  |  | Д.В. Юхнев
|  |  | Инженер по ОЭРЗиС |  |  |  |  | П.О. Сегида
Note on E9: № <Индекс/ЛН локальной сметы>
Note on A11: на <Наименование локальной сметы>,<Наименование объекта>
Note on A16: <Номер позиции по смете>
Note on B16: <Наименование (текстовая часть) расценки>
Note on C16: <Ед. измерения по расценке>
Note on D16: <Количество всего (физ. объем) по позиции>

## 12
Приложение № 1 к договору от ____________ №___________
УТВЕРЖДАЮ
Заместитель директора филиала-
технический директор участка
теплоисточники и теплосети ТЭЦ-6
ООО "Байкальская энергетическая компания"
________________В.М. Линейцев
"______ " _______________2021г.
Ведомость объемов работ № 12-21
на Ремонт санитарных узлов и бытовых помещений здания блока вспомогательных отделений (ТЭЦ), инв. № ИЭ14800000025
(наименование объекта, станционный номер, инвентарный номер)
№ пп | Наименование работ | Объем работ |  | Демонтируемый материал |  |  |  | Потребность в основных материалах и зап.частях*
|  | Ед. изм. | Кол-во | Наименование | Ед. изм. | Кол-во | Использование (лом, утиль, мусор, реализация, повторное исп.) | Наименование | Ед. изм. | Кол-во | Поставка (заказчик/ подрядчик)
1 | 2 | 3 | 4 | 5 | 6 | 7 | 8 | 9 | 10 | 11 | 12
Раздел 1. Ремонт бытового помещения ЭТЛ -2 этаж
1 | Демонтаж дверного блока ПВХ - 860х2050мм | 100 м2 | 0.0176 | Дверной блок ПВХ | тн | 0,055 | мусор
2 | Демонтаж металлической дверной коробки | 10 перерезов | 0.8 | Металическая дверная коробка | тн | 0,027 | мусор
3 | Устройство металлических перемычек в стенах существующих зданий | т | 0.008 |  |  |  |  | Конструкции сварные индивидуальные прочие, масса сборочной единицы до 0,1 т (Сталь угловая 63х63х4мм ) | т | 0.0083 | подрядчик
4 | Устройство металического каркаса над дверным блоком для зашивки пространства над дверью | т | 0.0089 |  |  |  |  | Конструкции сварные индивидуальные прочие, масса сборочной единицы до 0,1 т Сталь угловая 40х40х3мм) | т | 0.0087 | подрядчик
5 | Облицовка профлистом по металлическому каркасу над дверным блоком | 100 м2 | 0.003 |  |  |  |  | Профнастил оцинкованный С10-1100-0,55 | м2 | 0.405 | подрядчик
6 | Устройство изоляции над верным проемом | м3 | 0.027 |  |  |  |  | Плиты изоляционные толщиной 100мм | м3 | 0.0275 | подрядчик
7 | Устройство пароизоляции на дверным блоком | 100 м2 | 0.003 |  |  |  |  | ИЗОСПАН: A | 10 м2 | 0.345 | подрядчик
8 | Обшивка проема над дверным блоком листом ГВЛВ | 100 м2 | 0.003 |  |  |  |  | Лист гипсоволокнистый влагостойкий ГВЛВ, толщина 12,5 мм | м2 | 0.3075 | подрядчик
9 | Установка металлических дверных блоков в готовые проемы | м2 | 1.76 |  |  |  |  | Двери стальные утепленные одностворчатые | м2 | 1.76 | подрядчик
10 | Разборка бетонного порога | м3 | 0.04 | Строительный мусор | т | 0.0952 | мусор |  |  |  | подрядчик
11 | Устройство бетонного порога высотой 50мм | 100 м2 | 0.008 |  |  |  |  | Раствор готовый кладочный, цементный, М100 | м3 | 0.0408 | подрядчик
12 | Окраска бетонного порога | 100 м2 | 0.0089 |  |  |  |  | Эмаль ПФ-115 | кг | 0.0801 | подрядчик
13 | Ремонт штукатурки откосов внутри здания по камню и бетону цементно-известковым раствором: прямолинейных (толщиной 20мм) | 100 м2 | 0.014 | Строительный мусор | т | 0.1134 | мусор | Раствор кладочный, цементно-известковый, М50 | м3 | 0.028 | подрядчик
14 | Улучшенная окраска масляными составами по штукатурке: откосов за 2 раза | 100 м2 | 0.014 |  |  |  |  | Грунтовка глубокого проникновения | т | 0.0003 | подрядчик
[8 empty] | Эмаль ПФ-115 | кг | 0.2572 | подрядчик
15 | Разборка плинтусов: цементных | 100 м | 0.04 | Строительный мусор | т | 0.0248 | мусор
16 | Устройство плинтусов: цементных ( высотой 50мм) | 100 м | 0.04 |  |  |  |  | Раствор готовый кладочный, цементный, М50 | м3 | 0.0064 | подрядчик
17 | Окраска бетонного плинтуса | 100 м2 | 0.005 |  |  |  |  | Эмаль ПФ-115 | кг | 0.045 | подрядчик
18 | Устройство металлического каркаса из направляющих профилей под облицовку различными материалами: стен | 100 м2 | 0.0225 |  |  |  |  | Профиль направляющий, стальной, оцинкованный, для монтажа гипсовых перегородок и подвесных потолков, длина 3 м, сечение 75х40х0,6 мм | м | 2.734 | подрядчик
[8 empty] | Профиль стоечный, стальной, оцинкованный, для монтажа гипсовых перегородок, длина 3 м, сечение 75х50х0,6 мм | м | 5.164 | подрядчик
[8 empty] | Подвес прямой, стальной, оцинкованный, для закрепления (подвески) потолочных профилей к несущим конструкциям | 100 шт | 0.0565 | подрядчик
19 | Облицовка стены из листа ГВЛВ по металлическому каркасу с вырезом проема под радиаторные решетки | 100 м2 | 0.0225 |  |  |  |  | Лист гипсоволокнистый влагостойкий ГВЛВ, толщина 12,5 мм | м2 | 2.306 | подрядчик
20 | Сплошное шпаклевание радиаторной решетки из ГВЛВ | 100 м2 | 0.012 |  |  |  |  | Шпатлевка масляно-клеевая | т | 0.0002 | подрядчик
21 | Окраска стен по ГВЛ | 100 м2 | 0.012 |  |  |  |  | Эмаль ПФ-115 | кг | 0.324 | подрядчик
[8 empty] | Грунтовка глубокого проникновения | т | 0.0001 | подрядчик
23 | Установка декоративных радиаторных решеток | 100 шт | 0.02 |  |  |  |  | Решетка радиаторная из ПВХ, размер 0,6х0,9 м | м2 | 1.08 | подрядчик
24 | Окраска труб отопления, количество окрасок 2 раза | 100 м2 | 0.023 |  |  |  |  | Эмаль ПФ-115 | кг | 0.5658 | подрядчик
25 | Окрашивание водоэмульсионными составами поверхностей стен, ранее окрашенных: водоэмульсионной краской с расчисткой старой краски до 35% | 100 м2 | 0.155 |  |  |  |  | Грунтовка глубокого проникновения | т | 0.0054 | подрядчик
[8 empty] | Краска акриловая | т | 0.0104 | подрядчик
26 | Окраска дверного блока с двух сторон | 100 м2 | 0.036 |  |  |  |  | Эмаль ПФ-115 | кг | 0.8906 | подрядчик
27 | Разборка деревянного потолка | 100 м2 | 0.092 | Строительный мусор | т | 0.2199 | мусор
28 | Демонтаж: светильников с лампами накаливания | 100 шт | 0.02 | Строительный мусор | т | 0,004 | мусор
29 | Устройство потолков: плитно-ячеистых по каркасу из оцинкованного профиля (типа "Армстронг") | 100 м2 | 0.092 |  |  |  |  | Панели потолочные с комплектующими: ARMSTRONG BAIKAL | м2 | 9.476 | подрядчик
30 | Установка светильников в подвесных потолках, устанавливаемый: на профиле, количество ламп в светильнике до 4 | 100 шт | 0.02 |  |  |  |  | Светильник светодиодный накладной, в закрытом корпусе БАЙКАЛ | шт | 2 | подрядчик
31 | Смена смесителей: без душевой сетки | 100 шт | 0.01 | Строительный мусор | т | 0.0023 | мусор | Смеситель однорычажный | шт | 1 | подрядчик
32 | Смена: моек на одно отделение | 100 шт | 0.01 | Строительный мусор | т | 0,0041 | мусор | Мойка нерж., с вып. 3 1/2 с сифоном, с креплением. | компл | 1 | подрядчик
33 | Прокладка кабель канала 30х40мм | 100 м | 0.05 |  |  |  |  | Кабель-канал (короб) 30х40 мм | м | 5 | подрядчик
Раздел 2. Ремонт потолка душевой ИЭР 2 этаж
34 | Замена панелей ПВХ потолка без разбора существующего каркаса | 100 м2 | 0.13 | Строительный мусор | т | 0.02 | мусор | Панели декоративные пластиковые, размер 2700х250х8 мм | м2 | 13.39 | подрядчик
[8 empty] | Стартовый профиль пластиковый | м | 13 | подрядчик
35 | Установка диффузоров | шт | 2 |  |  |  |  | Диффузор Ф200мм | шт | 2 | подрядчик
36 | Смена светильников освещения | 100 шт | 0.04 | Строительный мусор | т | 0,008 | мусор | Светильник светодиодный влагозащищенный, степень IP 65 | шт | 4 | подрядчик
37 | Окраска труб отопления, количество окрасок 2 раза | 100 м2 | 0.008 |  |  |  |  | Эмаль ПФ-115 | кг | 0.1968 | подрядчик
Раздел 3. Ремонт сан.узла ИЭР 2 этаж
38 | Разборка воздуховодов | 100 м2 | 0.0001 | Строительный мусор | т | 0,0005 | мусор
39 | Разборка деревянного дверного блока | 100 м2 | 0.0135 | Строительный мусор | т | 0,027 | мусор
40 | Демонтаж: светильников с лампами накаливания | 100 шт | 0.02 | Строительный мусор | т | 0,004 | мусор
41 | Разборка трубопроводов из водогазопроводных труб диаметром: до 32 мм (Ф 15мм) | 100 м | 0.045 | Строительный мусор | т | 0,0099 | мусор | Ацетилен газообразный технический | м3 | 0.0194 | подрядчик
[8 empty] | Кислород газообразный технический | м3 | 0.1233 | подрядчик
42 | Заделка выбоин в цементных полах, площадь ремонтируемого участка 0,3 м2 толщиной 30мм- под установку унитаза | 100 мест | 0.01 | Строительный мусор | т | 0.007 | мусор | Раствор готовый кладочный, цементный, М50 | м3 | 0.009 | подрядчик
43 | Смена: унитазов типа "Компакт" | 100 шт | 0.01 | Строительный мусор | т | 0,015 | мусор | Унитаз-компакт «Комфорт» | компл | 1 | подрядчик
44 | Установка моек: на одно отделение | 10 компл | 0.1 |  |  |  |  | Мойка нерж., с вып. 3 1/2 с сифоном, с креплением. | компл | 1 | подрядчик
Подводки сантехнические
45 | Установка смесителей | 10 шт | 0.1 |  |  |  |  | Смесители для умывальников (с барашками) | компл | 1 | подрядчик
46 | Изготовление элементов и сборка узлов стальных трубопроводов диаметром: 15 мм | 10 м | 0.57 |  |  |  |  | Трубы стальные сварные оцинкованные водогазопроводные с резьбой, обыкновенные, номинальный диаметр 15 мм, толщина стенки 2,8 мм | м | 5.814 | подрядчик
[8 empty] | Угольник Ф 15 мм | 10 шт | 0.2 | подрядчик
[8 empty] | Тройник Ф15 мм | шт | 2 | подрядчик
47 | Прокладка трубопроводов водоснабжения из стальных водогазопроводных оцинкованных труб диаметром: 15 мм (из готовых узлов) | 100 м | 0.057 |  |  |  |  | Кран шаровый диаметр 15 мм | шт | 2 | подрядчик
48 | Покрытие поверхностей грунтовкой глубокого проникновения: за 1 раз стен | 100 м2 | 0.126 |  |  |  |  | Грунтовка глубокого проникновения | т | 0.0044 | подрядчик
49 | Улучшенная масляная окраска ранее окрашенных стен: за два раза с расчисткой старой краски до 10% | 100 м2 | 0.126 |  |  |  |  | Эмаль ПФ-115 | кг | 2.545 | подрядчик
50 | Покрытие поверхностей грунтовкой глубокого проникновения: за 1 раз потолков | 100 м2 | 0.021 |  |  |  |  | Грунтовка глубокого проникновения | т | 0.0007 | подрядчик
51 | Улучшенная масляная окраска ранее окрашенных потолков: за два раза с расчисткой старой краски до 10% | 100 м2 | 0.021 |  |  |  |  | Эмаль ПФ-115 | кг | 0.4494 | подрядчик
52 | Окраска труб отопления, количество окрасок 2 раза | 100 м2 | 0.008 |  |  |  |  | Эмаль ПФ-115 | кг | 0.1968 | подрядчик
53 | Установка вентиляционной решетки стальной | 100 шт | 0.01 |  |  |  |  | Решетка вентиляционная стальная 150х150мм | шт | 1 | подрядчик
54 | Смена: выключателей | 100 шт | 0.01 |  |  |  |  | Выключатель одноклавишный для открытой проводки | 10 шт | 0.1 | подрядчик
55 | Установка светильников светодиодных | 100 шт | 0.02 |  |  |  |  | Светильник светодиодный ДСП IP65 без ламп | шт | 2 | подрядчик
[8 empty] | Лампы светодиодные | 10 шт | 0.4 | подрядчик
56 | Установка дверного алюминиевого блока | 100 м2 | 0.0135 |  |  |  |  | Алюминиевый дверной блок с заполнением сендвич панелей с ручками и замками | м2 | 1.35 | подрядчик
57 | Облицовка дверных проемов наличником из оцинкованной стали | м2 | 0.6 |  |  |  |  | Наличник из оцинкованной стали с полимерным покрытием | м | 5.7 | подрядчик
Раздел 4. Ремонт раздевалки ИЭР 2 этаж
58 | Разборка деревянного потолка | 100 м2 | 0.333 | Строительный мусор | т | 0.7959 | мусор
59 | Разборка обшивки стен из деревянных панелей | 100 м2 | 0.08 | Строительный мусор | т | 0.0752 | мусор
60 | Устройство металлического каркаса из направляющих профилей под облицовку различными материалами: потолков | 100 м2 | 0.333 |  |  |  |  | Профиль направляющий, стальной, оцинкованный, для монтажа гипсовых перегородок и подвесных потолков, длина 3 м, сечение 28х27х0,6 мм | м | 45.29 | подрядчик
[8 empty] | Профиль направляющий, стальной, оцинкованный, для монтажа гипсовых перегородок и подвесных потолков, длина 3 м, сечение 60х27х0,6 мм | м | 94.91 | подрядчик
[8 empty] | Подвес профиля стальной, оцинкованный с зажимом пружинный анкерный, для крепления профилей сечение 60х27 мм | 100 шт | 0.2231 | подрядчик
[8 empty] | Соединитель профиля одноуровневый потолочный | 100 шт | 0.5295 | подрядчик
61 | Подшивка потолка ГВЛВ по металлическому каркасу | 100 м2 | 0.333 |  |  |  |  | Лист гипсоволокнистый влагостойкий ГВЛВ, толщина 12,5 мм | м2 | 34.97 | подрядчик
62 | Сплошное шпаклевание потолка | 100 м2 | 0.333 |  |  |  |  | Шпатлевка масляно-клеевая | т | 0.0053 | подрядчик
63 | Окраска водно-дисперсионными акриловыми составами улучшенная: по сборным конструкциям потолков, подготовленным под окраску (за 2 раза) | 100 м2 | 0.333 |  |  |  |  | Краска водно-дисперсионная ВД-АК | т | 0.011 | подрядчик
[8 empty] | Грунтовка глубокого проникновения | т | 0.0117 | подрядчик
64 | Окрашивание водоэмульсионными составами поверхностей стен, ранее окрашенных: водоэмульсионной краской с расчисткой старой краски до 35% | 100 м2 | 0.368 |  |  |  |  | Грунтовка глубокого проникновения | т | 0.0129 | подрядчик
[8 empty] | Краска акриловая фасадная | т | 0.0247 | подрядчик
65 | Разборка облицовки стен: из керамических глазурованных плиток (в углу) | 100 м2 | 0.01 | Строительный мусор | т | 0.0441 | мусор |  |  |  | подрядчик
66 | Облицовка стены плиткой - в углу | 100 м2 | 0.01 |  |  |  |  | Смеси сухие для затирки межплиточных швов | т | 0.0005 | подрядчик
[8 empty] | Плитка керамическая глазурованная для внутренней облицовки стен | м2 | 1.02 | подрядчик
[8 empty] | Клей для плитки (сухая смесь) | т | 0.0038 | подрядчик
67 | Окраска труб отопления, количество окрасок 2 раза | 100 м2 | 0.037 |  |  |  |  | Эмаль ПФ-115 | кг | 0.9102 | подрядчик
68 | Установка вентиляционной решетки стальной | 100 шт | 0.01 |  |  |  |  | Решетка вентиляционная стальная 150х150мм | шт | 1 | подрядчик
69 | Разборка трубопроводов из водогазопроводных труб диаметром: до 32 мм | 100 м | 0.015 | Строительный мусор | т | 0.0033 | мусор
70 | Установка заглушки Ф32мм | 100 шт | 0.01 |  |  |  |  | Сталь листовая 4,0 мм | т | 0.0006 | подрядчик
71 | Демонтаж: светильников с лампами накаливания | 100 шт | 0.04 | Строительный мусор | т | 0,008 | мусор
72 | Установка Светильник в подвесных потолках, устанавливаемый: на закладных деталях, количество ламп в светильнике до 4 | 100 шт | 0.06 |  |  |  |  | Светильники с люминесцентными лампами, подвесные | шт | 6 | подрядчик
73 | Прокладка кабель канала | 100 м | 0.08 |  |  |  |  | Кабель-канал (короб) 100x100 мм | м | 8.16 | подрядчик
74 | Прокладка кабеля в кабель канал с установкой ответвительной коробки | 100 м | 0.08 |  |  |  |  | Кабель силовой с медными жилами ВВГ 2х1,5 | 1000 м | 0.008 | подрядчик
[8 empty] | Коробка ответвительная | шт | 1 | подрядчик
75 | Разборка обшивки деревянного короба | 100 м2 | 0.041 | Строительный мусор | т | 0.0385 | мусор
76 | Разборка каркаса короба | 100 м2 | 0.041 | Строительный мусор | т | 0.1123 | мусор
77 | Разборка трубопроводов из чугунных канализационных труб диаметром: 100 мм | 100 м | 0.02 | Строительный мусор | т | 0.0268 | мусор
78 | Прокладка трубопроводов канализации из полиэтиленовых труб высокой плотности диаметром: 110 мм | 100 м | 0.01 |  |  |  |  | Труба ПВХ канализационная Ф110мм | м | 0.998 | подрядчик
79 | Установка полиэтиленовых фасонных частей: тройников | 10 шт | 0.2 |  |  |  |  | Тройник полипропиленовый, диаметр 110 мм | шт | 2 | подрядчик
80 | Установка полиэтиленовых фасонных частей: переходов | 10 шт | 0.2 |  |  |  |  | Переход с ЧК на ПВХ Ф110мм | шт | 2 | подрядчик
81 | Устройство металлического каркаса из направляющих профилей под облицовку различными материалами: стен (короба) | 100 м2 | 0.041 |  |  |  |  | Профиль направляющий, стальной, оцинкованный, для монтажа гипсовых перегородок и подвесных потолков, длина 3 м, сечение 75х40х0,6 мм | м | 4.982 | подрядчик
[8 empty] | Профиль стоечный, стальной, оцинкованный, для монтажа гипсовых перегородок, длина 3 м, сечение 75х50х0,6 мм | м | 9.41 | подрядчик
[8 empty] | Подвес прямой, стальной, оцинкованный, для закрепления (подвески) потолочных профилей к несущим конструкциям | 100 шт | 0.1029 | подрядчик
82 | Обшивка короба по металлическому каркасу | 100 м2 | 0.041 |  |  |  |  | Лист гипсоволокнистый влагостойкий ГВЛВ, толщина 12,5 мм | м2 | 4.203 | подрядчик
83 | Сплошное шпаклевание потолка | 100 м2 | 0.041 |  |  |  |  | Шпатлевка масляно-клеевая | т | 0.0007 | подрядчик
84 | Окраска короба за 2 раза | 100 м2 | 0.041 |  |  |  |  | Краска акриловая | т | 0.0012 | подрядчик
[8 empty] | Грунтовка глубокого проникновения | т | 0.0014 | подрядчик
85 | Установка люков сантехнических (ревизионных): с креплением саморезами | 100 шт | 0.02 |  |  |  |  | Лючок сантехнический 150х200мм | шт | 2 | подрядчик
Раздел 5. Ремонт сан.узла ЭЦ-ТИ 1 этаж (мужской)
86 | Демонтаж унитаза | 100 шт | 0.01 | Унитаз | шт | 1 | повтоное использование
87 | Демонтаж: моек | 100 шт | 0.01 | Мойка | шт | 1 | повтоное использование
88 | Снятие полотенцесушителя электрического | 100 шт | 0.01 | Полотенцесушитель | шт | 1 | повтоное использование
89 | Демонтаж: светильников с лампами накаливания | 100 шт | 0.03 | Строительный мусор | т | 0,006 | мусор
90 | Разборка деревянных заполнений проемов: оконных с подоконными досками | 100 м2 | 0.018 | Строительный мусор | т | 0,035 | мусор
91 | Установка в жилых и общественных зданиях оконных блоков из ПВХ профилей: поворотных (откидных, поворотно-откидных) с площадью проема до 2 м2 двухстворчатых | 100 м2 | 0.018 |  |  |  |  | Блок оконный пластиковый двухстворчатый, с одной поворотной створкой, трёхкамерным стеклопакетом с тонированным остеклением | шт | 1 | подрядчик
92 | Установка подоконных досок из ПВХ: в каменных стенах толщиной до 0,51 м | 100 м | 0.015 |  |  |  |  | Доски подоконные из ПВХ, ширина 300 мм | м | 1.5 | подрядчик
93 | Облицовка оконных откосов шириной 200мм, длиной 3,9м | 100 м2 | 0.0078 |  |  |  |  | Панели пластиковые для откосов "Реас Пласт" шириной 0,4 м, длиной: 6,0 м, белые матовые | м2 | 0.819 | подрядчик
94 | Облицовка: оконных проемов в наружных стенах откосной планкой из оцинкованной стали с полимерным покрытием с устройством водоотлива оконного из оцинкованной стали с полимерным покрытием | м2 проема | 1.8 |  |  |  |  | Аквилон из оцинкованной стали с полимерным покрытием | п.м | 3.9 | подрядчик
[8 empty] | Водоотлив оконный из оцинкованной стали с полимерным покрытием | п.м | 1.5 | подрядчик
[8 empty] | Откосная планка из оцинкованной стали с полимерным покрытием | п.м | 3.9 | подрядчик
95 | Разборка деревянного дверного блока | 100 м2 | 0.0135 | Строительный мусор | т | 0,027 | мусор |  |  |  | подрядчик
96 | Установка дверного алюминиевого блока | 100 м2 | 0.0135 |  |  |  |  | Алюминиевый дверной блок с заполнением сендвич панелей с ручками и замками | м2 | 1.35 | подрядчик
97 | Ремонт штукатурки откосов внутри здания по камню и бетону цементно-известковым раствором: прямолинейных | 100 м2 | 0.0035 | Строительный мусор | т | 0.014 | мусор | Раствор готовый отделочный тяжелый, цементно-известковый, состав 1:1:6 | м3 | 0.0154 | подрядчик
98 | Окраска водно-дисперсионными акриловыми составами улучшенная: по штукатурке стен (откосов за 2 раза) | 100 м2 | 0.0035 |  |  |  |  | Краска водно-дисперсионная ВД-АК | т | 0.0001 | подрядчик
[8 empty] | Грунтовка глубокого проникновения | т | 0.0001 | подрядчик
99 | Разборка облицовки стен: из керамических глазурованных плиток | 100 м2 | 0.105 | Строительный мусор | т | 0.1155 | мусор
100 | Разборка покрытий полов: из керамических плиток | 100 м2 | 0.353 | Строительный мусор | т | 0.3883 | мусор
10 | Разборка плинтусов: цементных | 100 м | 0.21 | Строительный мусор | т | 0.1302 | мусор
102 | Заделка трещин 30х30мм составом EMACO S88C | 10 м | 0.65
103 | Приготовление безусадочных, быстротвердеющих составов тиксотропного типа однокомпонентных: вручную | м3 | 0.00585 |  |  |  |  | Смеси сухие ремонтные тиксотропные EMACO S88C безусадочные, быстротвердеющие | кг | 11.7 | подрядчик
104 | Устройство стяжек: цементных толщиной 15 мм | 100 м2 | 0.105 |  |  |  |  | Раствор готовый кладочный, цементный, М100 | м3 | 0.1606 | подрядчик
105 | Устройство керамогранитной плитки пола | 100 м2 | 0.105 |  |  |  |  | Смеси сухие для затирки межплиточных швов | т | 0.0014 | подрядчик
[8 empty] | Плитка керамогранитная, неполированная, размер 300х300 мм | м2 | 10.71 | подрядчик
[8 empty] | Клей для плитки (сухая смесь) | т | 0.126 | подрядчик
106 | Устройство плинтусов: из плиток керамогранитных высотой 50мм | 100 м | 0.21 |  |  |  |  | Плинтусы керамогранитные | шт | 71 | подрядчик
107 | Облицовка стен плиткой - в сан.узле на высоту 2,8м | 100 м2 | 0.205 |  |  |  |  | Смеси сухие для затирки межплиточных швов | т | 0.0103 | подрядчик
[8 empty] | Плитка керамическая глазурованная для внутренней облицовки стен 200х300мм | м2 | 20.91 | подрядчик
[8 empty] | Клей для плитки (сухая смесь) | т | 0.0769 | подрядчик
108 | Выравнивание стены раствором толщиной 15мм на высоту 2,8м | 100 м2 | 0.303 |  |  |  |  | Раствор кладочный, цементно-известковый, М50 | м3 | 0.5727 | подрядчик
109 | Сплошное шпаклевание стен на высоту 2,8м | 100 м2 | 0.303 |  |  |  |  | Шпатлевка масляно-клеевая | т | 0.0088 | подрядчик
110 | Установка светильников в подвесных потолках, устанавливаемый: на профиле, количество ламп в светильнике до 4 | 100 шт | 0.03 |  |  |  |  | Светильник светодиодный накладной, в закрытом корпусе БАЙКАЛ | шт | 3 | подрядчик
111 | Окраска водно-дисперсионными акриловыми составами улучшенная: по штукатурке стен (за 2 раза) | 100 м2 | 0.303 |  |  |  |  | Краска акриловая | т | 0.0091 | подрядчик
[8 empty] | Грунтовка глубокого проникновения | т | 0.0106 | подрядчик
112 | Окраска труб отопления, количество окрасок 2 раза | 100 м2 | 0.026 |  |  |  |  | Эмаль ПФ-115 | кг | 0.6396 | подрядчик
113 | Устройство подвесного потолка типа "Армстронг" | 100 м2 | 0.105 |  |  |  |  | Панели потолочные с комплектующими: ARMSTRONG BAIKAL | м2 | 10.82 | подрядчик
114 | Установка диффузора потолочного | шт | 1 |  |  |  |  | Диффузор Ф100мм | шт | 1 | подрядчик
115 | Смена: выключателей | 100 шт | 0.03 |  |  |  |  | Выключатель одноклавишный для открытой проводки | 10 шт | 0.3 | подрядчик
116 | Прокладка кабель канала | 100 м | 0.06 |  |  |  |  | Кабель-канал (короб) 20x20 мм | м | 6 | подрядчик
117 | Прокладка кабеля в кабель канал с установкой ответвительной коробки | 100 м | 0.06 |  |  |  |  | Кабель силовой с медными жилами ВВГ 2х1,5 | 1000 м | 0.006 | подрядчик
[8 empty] | Коробка ответвительная | шт | 3 | подрядчик
118 | Установка моек: на одно отделение | 10 компл | 0.1
119 | Установка унитазов: с бачком непосредственно присоединенным | 10 компл | 0.1
120 | Установка электросушителя для рук | шт | 1
Раздел 6. Ремонт бытового помещения РММ ИЭР 2 этаж
121 | Разборка деревянных заполнений проемов: оконных с подоконными досками (1шт) | 100 м2 | 0.0436 | Строительный мусор | тн | 0,077 | мусор
122 | Установка в жилых и общественных зданиях оконных блоков из ПВХ профилей: поворотных (откидных, поворотно-откидных) с площадью проема более 2 м2 трехстворчатых, в том числе при наличии створок глухого остекления | 100 м2 | 0.0436 |  |  |  |  | Блок оконный пластиковый трехстворчатый, с одной поворотной створкой, трёхкамерным стеклопакетом | м2 | 4.36 | подрядчик
123 | Установка подоконных досок из ПВХ: в каменных стенах толщиной до 0,51 м | 100 м | 0.036 |  |  |  |  | Доски подоконные из ПВХ, ширина 300 мм | м | 3.6 | подрядчик
124 | Облицовка оконных откосов шириной 200мм, длиной 5,72м | 100 м2 | 0.0114 |  |  |  |  | Панели пластиковые для откосов "Реас Пласт" шириной 0,4 м, длиной: 6,0 м, белые матовые | м2 | 1.197 | подрядчик
125 | Облицовка: оконных проемов в наружных стенах откосной планкой из оцинкованной стали с полимерным покрытием с устройством водоотлива оконного из оцинкованной стали с полимерным покрытием | м2 проема | 4.36 |  |  |  |  | Аквилон из оцинкованной стали с полимерным покрытием | п.м | 6.02 | подрядчик
[8 empty] | Водоотлив оконный из оцинкованной стали с полимерным покрытием | п.м | 3.6 | подрядчик
[8 empty] | Откосная планка из оцинкованной стали с полимерным покрытием | п.м | 6.02 | подрядчик
126 | Разборка деревянных заполнений проемов: оконных с подоконными досками (2шт) | 100 м2 | 0.0264 | Строительный мусор | тн | 0,026 | мусор |  |  |  | подрядчик
127 | Установка оконных блоков из ПВХ- профилей с раздвижными створками -2шт | 100 м2 проема | 0.0264 |  |  |  |  | Раздвижное алюминиевое окно с двумя створками (1,17х0,975мм) | м2 | 1.14 | подрядчик
[8 empty] | Раздвижное алюминиевое окно с двумя створками (1,56х0,975мм) | м2 | 1.5 | подрядчик
128 | Облицовка внутренней части оконных блоков-2шт | м2 проема | 4.36 |  |  |  |  | Аквилон из оцинкованной стали с полимерным покрытием | п.м | 9.36 | подрядчик
[8 empty] | Откосная планка из оцинкованной стали с полимерным покрытием | п.м | 9.36 | подрядчик
129 | Облицовка наружной части оконных блоков-2шт | м2 проема | 4.36 |  |  |  |  | Аквилон из оцинкованной стали с полимерным покрытием | п.м | 9.36 | подрядчик
[8 empty] | Откосная планка из оцинкованной стали с полимерным покрытием | п.м | 9.36 | подрядчик
130 | Разборка деревянного дверного блока | 100 м2 | 0.0169 | Строительный мусор | тн | 0,020 | мусор |  |  |  | подрядчик
131 | Установка дверного алюминиевого блока | 100 м2 | 0.0169 |  |  |  |  | Алюминиевый дверной блок с заполнением сендвич панелей с ручками и замками | м2 | 1.69 | подрядчик
132 | Облицовка дверных проемов наличником из оцинкованной стали | м2 | 0.5 |  |  |  |  | Наличник из оцинкованной стали с полимерным покрытием | м | 10.2 | подрядчик
133 | Демонтаж: светильников с лампами накаливания | 100 шт | 0.02 | Строительный мусор | т | 0,004 | мусор |  |  |  | подрядчик
134 | Устройство подвесного потолка типа "Армстронг" | 100 м2 | 0.187 |  |  |  |  | Панели потолочные с комплектующими: ARMSTRONG BAIKAL | м2 | 19.26 | подрядчик
135 | Прокладка кабеля с установкой ответвительной коробки | 100 м | 0.06 |  |  |  |  | Кабель силовой с медными жилами ВВГ 2х1,5 | 1000 м | 0.006 | подрядчик
[8 empty] | Коробка ответвительная | шт | 2 | подрядчик
136 | Установка светильников в подвесных потолках, устанавливаемый: на профиле, количество ламп в светильнике до 4 | 100 шт | 0.04 |  |  |  |  | Светильник светодиодный накладной, в закрытом корпусе БАЙКАЛ | шт | 4 | подрядчик
137 | Разборка плинтусов: деревянных | 100 м | 0.181 | Строительный мусор | т | 0.0199 | мусор
138 | Разборка покрытий полов: из линолеума | 100 м2 | 0.187 | Строительный мусор | т | 0.0879 | мусор
139 | Устройство покрытий: из линолеума на клее | 100 м2 | 0.187 |  |  |  |  | Линолеум полукоммерческий | м2 | 19.07 | подрядчик
140 | Устройство плинтусов поливинилхлоридных: на винтах самонарезающих | 100 м | 0.181 |  |  |  |  | Плинтус для полов из ПВХ | м | 18.28 | подрядчик
[8 empty] | Заглушки торцевые для плинтуса из ПВХ, левые | 100 шт | 0.01 | подрядчик
[8 empty] | Заглушки торцевые для плинтуса из ПВХ, правые | 100 шт | 0.01 | подрядчик
[8 empty] | Соединитель для плинтуса из ПВХ | 100 шт | 0.04 | подрядчик
[8 empty] | Уголок внутренний для плинтуса из ПВХ | 100 шт | 0.05 | подрядчик
[8 empty] | Уголок наружный для плинтуса из ПВХ | 100 шт | 0.01 | подрядчик
141 | Окрашивание водоэмульсионными составами поверхностей стен, ранее окрашенных: водоэмульсионной краской с расчисткой старой краски до 35% | 100 м2 | 0.381 |  |  |  |  | Грунтовка глубокого проникновения | т | 0.0133 | подрядчик
[8 empty] | Краска акриловая фасадная | т | 0.0255 | подрядчик
Раздел 7. Прочие работы
142 | Погрузо-разгрузочные работы при автомобильных перевозках: Погрузка мусора строительного с погрузкой вручную бадьи | 1 т груза | 2.6711
143 | Перевозка грузов автомобилями-самосвалами грузоподъемностью 10 т работающих вне карьера на расстояние: I класс груза до 14 км | 1 т груза | 2.6711
Условия производства работ:Приказ от 04.08.2020 № 421/пр прил.10 табл.1 п.1 Производство ремонтно-строительных работ осуществляется в помещениях эксплуатируемого объекта капитального строительства без остановки рабочего процесса предприятия, при этом: в зоне производства ремонтно-строительных работ отсутствуют действующее технологическое или лабораторное оборудование, мебель и иные загромождающие помещения предметы К=1,2
Служба ЗиС подтверждает необходимость |  |  | Подписи лиц, ответственных на филиале за составление дефектных ведомостей
проведения данных видов работ. |  |  | ( с указанием должностей и расшифровкой подписей)
Ведущий инженер СЗС |  |  | Начальник ЭЦ-ТИ |  |  |  |  | Ю.Г. Сияшин
|  |  | Начальник ЦОР-ТИ |  |  |  |  | Д.В. Юхнев
|  |  | Инженер по ОЭРЗиС |  |  |  |  | П.О. Сегида
Note on E8: № <Индекс/ЛН локальной сметы>
Note on A10: на <Наименование локальной сметы>,<Наименование объекта>
Note on A15: <Номер позиции по смете>
Note on B15: <Наименование (текстовая часть) расценки>
Note on C15: <Ед. измерения по расценке>
Note on D15: <Количество всего (физ. объем) по позиции>

## 16
Приложение № 1 к договору от ____________ №___________
СОГЛАСОВАНО | [7 empty] | УТВЕРЖДАЮ
Заместитель директора филиала-
технический директор участка
теплоисточники и теплосети ТЭЦ-6
ООО "Байкальская энергетическая компания"
________________В.М. Линейцев
"______ " _______________2021г.
Ведомость объемов работ № 16-21
на Ремонт санитарного узла проходной с объектом 30/35 , инв. № ИЭ14800000055
(наименование объекта, станционный номер, инвентарный номер)
№ пп | Наименование работ | Объем работ |  | Демонтируемый материал |  |  |  | Потребность в основных материалах и зап.частях*
|  | Ед. изм. | Кол-во | Наименование | Ед. изм. | Кол-во | Использование (лом, утиль, мусор, реализация, повторное исп.) | Наименование | Ед. изм. | Кол-во | Поставка (заказчик/ подрядчик)
1 | 2 | 3 | 4 | 5 | 6 | 7 | 8 | 9 | 10 | 11 | 12
Раздел 1. Ремонт помещения
1 | Демонтаж бетонного пандуса размером 1,6*0,86*0,3м отбойными молотками | м3 | 0.41 | Строительный мусор | т | 0.9758 | мусор
2 | Разборка покрытий полов: из керамогранитных плит | 100 м2 | 0.03 | Строительный мусор | т | 0.0667 | мусор
3 | Разборка стяжки цементно-песчанной толщиной 40мм -3м2 | м3 | 0.12 | Строительный мусор | т | 0.2856 | мусор
4 | Разборка облицовки стен: из керамических глазурованных плиток | 100 м2 | 0.1305 | Строительный мусор | т | 0.2025 | мусор
5 | Демонтаж дверных блоков деревянных - 2шт | 100 м2 | 0.028 | Строительный мусор | т | 0,1056 | мусор
6 | Расширение дверного проема на 100мм в кирпичных стенах, толщиной проема 150мм | 10 м3 | 0.0063 | Строительный мусор | т | 0.0378 | мусор
7 | Демонтаж раковины эмалированной | 100 шт | 0.01 | Строительный мусор | т | 0.0084 | мусор
8 | Смена светильников накладных 600*600мм | 100 шт | 0.02 | Строительный мусор | т | 0,004 | мусор | Панель светодиодная PPL 595/U 36w Prisma 3000 лм 6500 К. | шт | 2 | подрядчик
9 | Приготовление безусадочных, быстротвердеющих составов тиксотропного типа однокомпонентных: вручную | м3 | 0.0024 |  |  |  |  | Смеси сухие ремонтные тиксотропные EMACO S488 | кг | 4.8 | подрядчик
10 | Заделка трещин сечением 20*40мм в кирпичных стенах с подготовкой поверхности | 10 м | 0.3
11 | Устройство стяжек: цементных толщиной 40мм | 100 м2 | 0.03 |  |  |  |  | Раствор готовый кладочный, цементный, М100 | м3 | 0.1224 | подрядчик
12 | Устройство гидроизоляции обмазочной: на 2 слоя праймером | 100 м2 | 0.04 |  |  |  |  | Мастика ТЕХНОНИКОЛЬ №31 (расход 3,5кг/м2) | кг | 14 | подрядчик
13 | Устройство керамогранитной плитки пола | 100 м2 | 0.03 |  |  |  |  | Смеси сухие водостойкие для затирки межплиточных швов | т | 0.0004 | подрядчик
[8 empty] | Плитка керамогранитная, неполированная, размер 300х300 мм | м2 | 3.06 | подрядчик
[8 empty] | Клей для плитки (сухая смесь) | т | 0.036 | подрядчик
14 | Облицовка стен керамической плиткой на плиточный клей | 100 м2 | 0.1305 |  |  |  |  | Смеси сухие водостойкие для затирки межплиточных швов | т | 0.0065 | подрядчик
[8 empty] | Плитки керамические глазурованные для внутренней облицовки стен | м2 | 13.31 | подрядчик
[8 empty] | Клей для облицовочных работ (сухая смесь) | т | 0.0489 | подрядчик
15 | Окрашивание водоэмульсионными составами поверхностей стен, ранее окрашенных: водоэмульсионной краской с расчисткой старой краски до 35% | 100 м2 | 0.22 |  |  |  |  | Краска акриловая водно-дисперсионная " Фасад" | т | 0.0147 | подрядчик
[8 empty] | Шпаклёвка Knauf Мульти-Финиш цементная финишная белая, 25 кг (Расход 1,2кг на 1 м2 при толщине слоя 1мм) | кг | 26.4 | подрядчик
16 | Окрашивание водоэмульсионными составами поверхностей потолков, ранее окрашенных: водоэмульсионной краской, с расчисткой старой краски до 35% | 100 м2 | 0.03 |  |  |  |  | Краска акриловая водно-дисперсионная " Фасад" | т | 0.002 | подрядчик
[8 empty] | Шпаклёвка Knauf Мульти-Финиш цементная финишная белая, 25 кг (Расход 1,2кг на 1 м2 при толщине слоя 1мм) | кг | 3.6 | подрядчик
17 | Прокладка трубопроводов водоснабжения из стальных водогазопроводных оцинкованных труб диаметром: 20 мм | 100 м | 0.04 |  |  |  |  | Кран шаровый диаметр 20 мм | шт | 1 | подрядчик
[8 empty] | Трубы стальные сварные оцинкованные водогазопроводные диаметр 20 мм | м | 4 | подрядчик
[8 empty] | Отвод 90 градусов диаметром 20мм | шт | 1 | подрядчик
18 | Установка алюминиевых дверных блоков во внутренних дверных проемах: каменных стенах, площадь проема до 3 м2 | 100 м2 | 0.0287 |  |  |  |  | Блок дверной алюминиевый, одностворчатый, левый, размер дверного блока 700x2050 мм-2шт. | м2 | 2.87 | подрядчик
19 | Облицовка дверных откосов шириной 100мм | м2 проема | 2.87 |  |  |  |  | Планка откосная из оцинкованной стали с полимерным покрытием | м | 10.2 | подрядчик
20 | Смена: унитазов типа "Компакт" | 100 шт | 0.01 | Строительный мусор | т | 0,051 | мусор | Унитаз-компакт | компл | 1 | подрядчик
[8 empty] | Эксцентричная манжета для унитаза | шт | 1 | подрядчик
21 | Смена: гибких подводок (к унитазу) | 100 шт | 0.01 |  |  |  |  | Подводка гибкая длина 800 мм | 10 шт | 0.1 | подрядчик
22 | Смена: сифонов | 100 шт | 0.01 |  |  |  |  | Сифоны полимерные, гофрированные для мойки и умывальника с пластиковым выпуском | компл | 1 | подрядчик
23 | Установка умывальников одиночных: с подводкой холодной и горячей воды | 100 шт | 0.01 |  |  |  |  | Раковина с пьедесталом Комфорт | шт | 1 | подрядчик
24 | Смена смесителей: без душевой сетки | 100 шт | 0.01 |  |  |  |  | Смеситель СМ-Т15/Багульник | шт | 1 | подрядчик
25 | Смена: гибких подводок (к раковине) | 100 шт | 0.02 |  |  |  |  | Подводка гибкая длина 800 мм | 10 шт | 0.2 | подрядчик
Раздел 2. Прочие работы
26 | Погрузо-разгрузочные работы при автомобильных перевозках: Погрузка мусора строительного с погрузкой вручную бадьи | 1 т груза | 1.7374
27 | Перевозка грузов автомобилями-самосвалами грузоподъемностью 10 т работающих вне карьера на расстояние: I класс груза до 15 км | 1 т груза | 1.7374
Условия производства работ:Приказ от 04.08.2020 № 421/пр прил.10 табл.1 п.1 Производство ремонтно-строительных работ осуществляется в помещениях эксплуатируемого объекта капитального строительства без остановки рабочего процесса предприятия, при этом: в зоне производства ремонтно-строительных работ отсутствуют действующее технологическое или лабораторное оборудование, мебель и иные загромождающие помещения предметы К=1,2
Служба ЗиС подтверждает необходимость |  |  | Подписи лиц, ответственных на филиале за составление дефектных ведомостей
проведения данных видов работ. |  |  | ( с указанием должностей и расшифровкой подписей)
Ведущий инженер СЗС |  |  | Начальник ЦРГК |  |  |  |  | А.А. Сычев
|  |  | Начальник ЦОР-ТИ |  |  |  |  | Д.В. Юхнев
|  |  | Инженер по ОЭРЗиС |  |  |  |  | О.С. Хандоля
Note on E9: № <Индекс/ЛН локальной сметы>
Note on A10: на <Наименование локальной сметы>,<Наименование объекта>
Note on A15: <Номер позиции по смете>
Note on B15: <Наименование (текстовая часть) расценки>
Note on C15: <Ед. измерения по расценке>
Note on D15: <Количество всего (физ. объем) по позиции>

## 17
Приложение № 1 к договору от ____________ №___________
СОГЛАСОВАНО | [7 empty] | УТВЕРЖДАЮ
Заместитель директора филиала-
технический директор участка
теплоисточники и теплосети ТЭЦ-6
ООО "Байкальская энергетическая компания"
________________В.М. Линейцев
"______ " _______________2021г.
Ведомость объемов работ № 17-21
на Ремонт санитарного узла теплой стоянки на 8 автомашин (РТС-1), инв. ИЭ№14800000077
(наименование объекта, станционный номер, инвентарный номер)
№ пп | Наименование работ | Объем работ |  | Демонтируемый материал |  |  |  | Потребность в основных материалах и зап.частях*
|  | Ед. изм. | Кол-во | Наименование | Ед. изм. | Кол-во | Использование (лом, утиль, мусор, реализация, повторное исп.) | Наименование | Ед. изм. | Кол-во | Поставка (заказчик/ подрядчик)
1 | 2 | 3 | 4 | 5 | 6 | 7 | 8 | 9 | 10 | 11 | 12
Раздел 1. Ремонт помещения
1 | Разборка покрытий полов: из керамогранитных плит | 100 м2 | 0.043 | Строительный мусор | т | 0.086 | мусор
2 | Разборка плинтусов керамических высотой 50мм | 100 м | 0.108 | Строительный мусор | т | 0.0081 | мусор
3 | Демонтаж раковины эмалированной | 100 шт | 0.01 | Строительный мусор | т | 0.0084 | мусор
4 | Разборка облицовки стен: из керамических глазурованных плиток | 100 м2 | 0.137 | Строительный мусор | т | 0.2055 | мусор
5 | Разборка дверных блоков деревянных - 2шт | 100 м2 | 0.028 | Строительный мусор | т | 0,1056 | мусор
6 | Расширение дверного проема на 100мм в кирпичных стенах, толщиной проема 150мм | 10 м3 | 0.0063 | Строительный мусор | т | 0.0378 | мусор
7 | Устройство керамогранитной плитки пола | 100 м2 | 0.042 |  |  |  |  | Смеси сухие водостойкие для затирки межплиточных швов | т | 0.0005 | подрядчик
[8 empty] | Плитка керамогранитная, неполированная, размер 300х300 мм | м2 | 4.284 | подрядчик
[8 empty] | Клей для плитки (сухая смесь) | т | 0.0504 | подрядчик
8 | Облицовка поверхности стен керамической плиткой на Н=1,7м | 100 м2 | 0.19 |  |  |  |  | Смеси сухие водостойкие для затирки межплиточных швов | т | 0.0095 | подрядчик
[8 empty] | Плитки керамические глазурованные для внутренней облицовки стен | м2 | 19.38 | подрядчик
[8 empty] | Клей для облицовочных работ (сухая смесь) | т | 0.0713 | подрядчик
9 | Окрашивание водоэмульсионными составами поверхностей стен, ранее окрашенных: водоэмульсионной краской с расчисткой старой краски до 35% | 100 м2 | 0.153 |  |  |  |  | Краска акриловая водно-дисперсионная " Фасад" | т | 0.0103 | подрядчик
[8 empty] | Шпаклёвка Knauf Мульти-Финиш цементная финишная белая, 25 кг (Расход 1,2кг на 1 м2 при толщине слоя 1мм) | кг | 18.36 | подрядчик
10 | Окрашивание водоэмульсионными составами поверхностей потолков, ранее окрашенных: водоэмульсионной краской, с расчисткой старой краски до 35% | 100 м2 | 0.043 |  |  |  |  | Краска акриловая водно-дисперсионная " Фасад" | т | 0.0029 | подрядчик
[8 empty] | Шпаклёвка Knauf Мульти-Финиш цементная финишная белая, 25 кг (Расход 1,2кг на 1 м2 при толщине слоя 1мм) | кг | 5.16 | подрядчик
11 | Установка алюминиевых дверных блоков во внутренних дверных проемах: каменных стенах, площадь проема до 3 м2 | 100 м2 | 0.0287 |  |  |  |  | Блок дверной алюминиевый, одностворчатый, левый, размер дверного блока 700x2050 мм-2шт. | м2 | 2.87 | подрядчик
12 | Облицовка дверных откосов шириной 100мм с 2-х сторон | м2 проема | 2.87 |  |  |  |  | Планка откосная из оцинкованной стали с полимерным покрытием | м | 20.4 | подрядчик
13 | Смена: унитазов типа "Компакт" | 100 шт | 0.01 | Строительный мусор | т | 0,051 | мусор | Унитаз-компакт | компл | 1 | подрядчик
[8 empty] | Эксцентричная манжета для унитаза | шт | 1 | подрядчик
14 | Смена: гибких подводок (к унитазу) | 100 шт | 0.01 |  |  |  |  | Подводка гибкая длина 800 мм | 10 шт | 0.1 | подрядчик
15 | Смена: сифонов чугунных (Смена: сифонов) | 100 шт | 0.01 |  |  |  |  | Сифоны полимерные, гофрированные для мойки и умывальника с пластиковым выпуском | компл | 1 | подрядчик
16 | Установка умывальников одиночных: с подводкой холодной и горячей воды | 10 компл | 0.1 |  |  |  |  | Раковина с пьедесталом Комфорт | шт | 1 | подрядчик
17 | Смена смесителей: без душевой сетки | 100 шт | 0.01 |  |  |  |  | Смеситель СМ-Т15/Багульник | шт | 1 | подрядчик
18 | Смена: гибких подводок (к раковине) | 100 шт | 0.02 |  |  |  |  | Подводка гибкая длина 800 мм | 10 шт | 0.2 | подрядчик
19 | Прокладка кабель канала по стенам | 100 м | 0.05 |  |  |  |  | Кабель-канал (короб) 20х40 мм | м | 5.1 | подрядчик
20 | Прокладка кабеля в кабель канал | 100 м | 0.05 |  |  |  |  | Кабель силовой с медными жилами ВВГ 2х1,5 | 1000 м | 0.0051 | подрядчик
21 | Смена светильников накладных 600*600мм | 100 шт | 0.02 | Строительный мусор | т | 0,004 | мусор | Панель светодиодная PPL 595/U 36w Prisma 3000 лм 6500 К. | шт | 2 | подрядчик
Раздел 2. Ремонт ветиляции
22 | Пробивка отверстий в кирпичных стенах толщиной 150мм размером 220*220мм | 100 отверстий | 0.03 | Строительный мусор | т | 0.0018 | мусор
23 | Прокладка вентиляционных коробов сечением 200*200мм | 100 м2 | 0.04 |  |  |  |  | Воздуховоды из оцинкованной стали толщиной: 0,5 мм, периметром 800 мм | м2 | 4 | подрядчик
24 | Заделка мест прохода воздуховодов растворной смесью сечением 10*20мм | 100 отверстий | 0.04 |  |  |  |  | Раствор готовый кладочный, цементный, М100 | м3 | 0.008 | подрядчик
25 | Установка решеток жалюзийных площадью в свету: до 0,5 м2 | шт | 2 |  |  |  |  | Решетки жалюзийные размер 150х150 мм | шт | 2 | подрядчик
Раздел 3. Прочие работы
26 | Погрузо-разгрузочные работы при автомобильных перевозках: Погрузка мусора строительного с погрузкой вручную бадьи | 1 т груза | 0.5082
27 | Перевозка грузов автомобилями-самосвалами грузоподъемностью 10 т работающих вне карьера на расстояние: I класс груза до 15 км | 1 т груза | 0.5082
Условия производства работ:Приказ от 04.08.2020 № 421/пр прил.10 табл.1 п.1 Производство ремонтно-строительных работ осуществляется в помещениях эксплуатируемого объекта капитального строительства без остановки рабочего процесса предприятия, при этом: в зоне производства ремонтно-строительных работ отсутствуют действующее технологическое или лабораторное оборудование, мебель и иные загромождающие помещения предметы К=1,2
Служба ЗиС подтверждает необходимость |  |  | Подписи лиц, ответственных на филиале за составление дефектных ведомостей
проведения данных видов работ. |  |  | ( с указанием должностей и расшифровкой подписей)
Ведущий инженер СЗС |  |  | Начальник РТС-1 |  |  |  |  | М.О. Палей
|  |  | Начальник ЦОР-ТИ |  |  |  |  | Д.В. Юхнев
|  |  | Инженер по ОЭРЗиС |  |  |  |  | О.С. Хандоля
Note on E8: № <Индекс/ЛН локальной сметы>
Note on A10: на <Наименование локальной сметы>,<Наименование объекта>
Note on A15: <Номер позиции по смете>
Note on B15: <Наименование (текстовая часть) расценки>
Note on C15: <Ед. измерения по расценке>
Note on D15: <Количество всего (физ. объем) по позиции>

## 18
Приложение № 1 к договору от ____________ №___________
УТВЕРЖДАЮ
Заместитель директора филиала-
технический директор участка
теплоисточники и теплосети ТЭЦ-6
ООО "Байкальская энергетическая компания"
________________В.М. Линейцев
"______ " _______________2021г.
Ведомость объемов работ № 18-21
на Ремонт санитарного узла 1 этаж здания насосной станции подкачки тепловых сетей (РТС-2), инв. № ИЭ14800000048
(наименование объекта, станционный номер, инвентарный номер)
№ пп | Наименование работ | Объем работ |  | Демонтируемый материал |  |  |  | Потребность в основных материалах и зап.частях*
|  | Ед. изм. | Кол-во | Наименование | Ед. изм. | Кол-во | Использование (лом, утиль, мусор, реализация, повторное исп.) | Наименование | Ед. изм. | Кол-во | Поставка (заказчик/ подрядчик)
1 | 2 | 3 | 4 | 5 | 6 | 7 | 8 | 9 | 10 | 11 | 12
Раздел 1. Ремонт санитарного узла 1 этаж
1 | Разборка бетонного подиума | м3 | 0.268 | Строительный мусор | т | 0.6378 | мусор
2 | Демонтаж унитаза с навесным бачком | 100 шт | 0.01 | Строительный мусор | т | 0.0265 | мусор
3 | Демонтаж раковины | 100 шт | 0.01 | Раковина металлическая | шт | 1 | повторное использование
4 | Разборка трубопроводов из чугунных канализационных труб диаметром: 100 мм | 100 м | 0.03 | Строительный мусор | т | 0.0402 | мусор
5 | Снятие смесителя: без душевой сетки | 100 шт | 0.01 | Строительный мусор | т | 0.0022 | мусор
6 | Разборка деревянного дверного блока- 760х2150мм -1шт | 100 м2 | 0.0327 | Строительный мусор | т | 0,05 | мусор
7 | Разборка покрытий полов: из керамических плиток | 100 м2 | 0.022 | Строительный мусор | т | 0.1144 | мусор
8 | Разборка плинтусов: цементных | 100 м | 0.065 | Строительный мусор | т | 0.0403 | мусор
9 | Разборка цементной стяжки пола толщиной 20мм-2,8м2 | м3 | 0.056 | Строительный мусор | т | 0.1333 | мусор
10 | Прокладка канализационной трубы Ф100мм | 100 м | 0.03 |  |  |  |  | Трубы чугунные канализационные, длина 2 м, диаметр условного прохода 100 мм | м | 3 | подрядчик
[8 empty] | Тройник чугунный Ф100 мм | шт | 2 | подрядчик
[8 empty] | Отвод 90 град чугунный Ф100мм | шт | 1 | подрядчик
11 | Устройство стяжек: цементных толщиной 10 мм | 100 м2 | 0.028 |  |  |  |  | Раствор готовый кладочный, цементный, М100 | м3 | 0.0285 | подрядчик
12 | Устройство покрытия пола из плитки керамогранитной | 100 м2 | 0.028 |  |  |  |  | Плитка керамогранитная неполированная, размер 327х327х8 мм | м2 | 2.856 | подрядчик
[8 empty] | Клей для плитки (сухая смесь) | т | 0.0336 | подрядчик
[8 empty] | Грунтовка Бетон-контакт | т | 0.0126 | подрядчик
13 | Устройство плинтусов: из плиток керамогранитных высотой 50мм | 100 м | 0.081 |  |  |  |  | Плинтусы керамогранитные | шт | 27 | подрядчик
14 | Устройство металлического каркаса над дверным блоком-для уменьшения высоты дверного проема | 100 м2 | 0.003 |  |  |  |  | Профиль направляющий, стальной, оцинкованный, для монтажа гипсовых перегородок и подвесных потолков, длина 3 м, сечение 50х40х0,6 мм | м | 0.471 | подрядчик
[8 empty] | Профиль стоечный, стальной, оцинкованный, для монтажа гипсовых перегородок, длина 3 м, сечение 50х50х0,6 мм | м | 0.723 | подрядчик
15 | Обшивка проема над дверным блоком листом ГВЛВ | 100 м2 | 0.003 |  |  |  |  | Лист гипсоволокнистый влагостойкий ГВЛВ, толщина 10 мм | м2 | 0.3075 | подрядчик
16 | Сплошное шпаклевание стены по ГВЛВ | 100 м2 | 0.003 |  |  |  |  | Шпатлевка масляно-клеевая | т | 0.0005 | подрядчик
17 | Ремонт штукатурки внутренних стен по камню известковым раствором площадью отдельных мест: до 1 м2 толщиной слоя до 20 мм | 100 м2 | 0.004 | Строительный мусор | т | 0.0135 | мусор | Раствор готовый кладочный, цементный, М100 | м3 | 0.0088 | подрядчик
18 | Покрытие поверхностей грунтовкой глубокого проникновения: за 1 раз стен | 100 м2 | 0.151 |  |  |  |  | Грунтовка глубокого проникновения | т | 0.0053 | подрядчик
19 | Улучшенная масляная окраска ранее окрашенных стен: за два раза с расчисткой старой краски до 35% | 100 м2 | 0.151 |  |  |  |  | Эмаль ПФ-115 | кг | 3.186 | подрядчик
20 | Окрашивание водоэмульсионными составами поверхностей потолков, ранее окрашенных: водоэмульсионной краской, с расчисткой старой краски до 10% | 100 м2 | 0.028 |  |  |  |  | Грунтовка глубокого проникновения | т | 0.001 | подрядчик
[8 empty] | Краска акриловая | т | 0.0018 | подрядчик
21 | Установка блоков в наружных и внутренних дверных проемах: в каменных стенах, площадь проема до 3 м2 | 100 м2 | 0.0311 |  |  |  |  | Блоки дверные межкомнатные- 760х2050мм (2шт) | м2 | 3.11 | подрядчик
22 | Установка и крепление наличников | 100 м | 0.2 |  |  |  |  | Наличники | м | 22.4 | подрядчик
23 | Смена светильников освещения | 100 шт | 0.02 |  |  |  |  | Светильник настенный светодиодный | шт | 2 | подрядчик
24 | Установка раковин | 10 компл | 0.1
25 | Установка смесителей | 10 шт | 0.1 |  |  |  |  | Смесители для ванн с душевой сеткой на гибком шланге | компл | 1 | подрядчик
26 | Установка унитазов: с бачком непосредственно присоединенным | 10 компл | 0.1 |  |  |  |  | Унитаз-компакт «Комфорт» | компл | 1 | подрядчик
27 | Установка крана шарового Ф 15мм | шт | 1 |  |  |  |  | Кран шаровой диаметр 15 мм, со сгоном | шт | 1 | подрядчик
[8 empty] | Отводы 90° Ф15мм | шт | 1 | подрядчик
28 | Окраска труб , количество окрасок 2 раза | 100 м2 | 0.004 |  |  |  |  | Эмаль ПФ-115 | кг | 0.0984 | подрядчик
Раздел 2. Прочие работы
29 | Погрузо-разгрузочные работы при автомобильных перевозках: Погрузка мусора строительного с погрузкой вручную бадьи | 1 т груза | 1.0582
30 | Перевозка грузов автомобилями-самосвалами грузоподъемностью 10 т работающих вне карьера на расстояние: I класс груза до 14 км | 1 т груза | 1.0582
Условия производства работ:Приказ от 04.08.2020 № 421/пр прил.10 табл.1 п.1 Производство ремонтно-строительных работ осуществляется в помещениях эксплуатируемого объекта капитального строительства без остановки рабочего процесса предприятия, при этом: в зоне производства ремонтно-строительных работ отсутствуют действующее технологическое или лабораторное оборудование, мебель и иные загромождающие помещения предметы К=1,2
Служба ЗиС подтверждает необходимость |  |  | Подписи лиц, ответственных на филиале за составление дефектных ведомостей
проведения данных видов работ. |  |  | ( с указанием должностей и расшифровкой подписей)
Ведущий инженер СЗС |  |  | Начальник РТС-2 |  |  |  |  | А.А. Востриков
|  |  | Начальник ЦОР-ТИ |  |  |  |  | Д.В. Юхнев
|  |  | Инженер по ОЭРЗиС |  |  |  |  | П.О. Сегида
Note on E8: № <Индекс/ЛН локальной сметы>
Note on A10: на <Наименование локальной сметы>,<Наименование объекта>
Note on A15: <Номер позиции по смете>
Note on B15: <Наименование (текстовая часть) расценки>
Note on C15: <Ед. измерения по расценке>
Note on D15: <Количество всего (физ. объем) по позиции>