## Лист1
Приложение №1 к договору № от ____.____.2024г.
СОГЛАСОВАНО | [10 empty] | УТВЕРЖДАЮ
Директор ТЭЦ-10 филиала
ООО "Байкальская энергетическая компания"
_____________________ Д.В. Васильев
"_____ " ________________ 2024г. | [10 empty] | "_______"_______ 2024г.
Дефектная ведомость (Ведомость объемов работ) № 1
текущий ремонт
(категория ремонта)
Ремонт сит ВС-3
| Объект: | ЦИРКУЛЯЦИОННЫЙ НАСОС С ЭЛ.ДВИГАТЕЛЕМ И ВОДООЧИСТНОЙ СЕТКОЙ инв.№ИЭ140166
№ п/п | Наименование работ | Объем работ |  | Демонтируемый материал |  |  |  | Потребность в основных материалах и зап.частях
|  | Ед. изм. | Кол-во | Наименование | Ед. изм. | Кол-во | Использование (лом, утиль, мусор, реализация, повторное использ.) | Наименование | Ед. изм. | Кол-во | Поставка (заказчик/ подрядчик)
1 | 2 | 3 | 4 | 5 | 6 | 7 | 8 | 9 | 10 | 11 | 12
Раздел 1. T1009PAC08KT003 ЦИРКУЛЯЦИОННЫЙ НАСОС С ЭЛ.ДВИГАТЕЛЕМ И ВОДООЧИСТНОЙ СЕТКОЙ инв.№ИЭ140166 Ремонт сит ВС-3
1 | Изготовление сетки рамы водоочистных вращающихся сеток (0,5х2,85) с пазами (шип-паз) | компл. | 57 |  |  |  |  | Лента (полоса) нержав.0,5х20 AISI304 (или эквивалент) | м | 467.4 | Подрядчик
[8 empty] | Саморез с пресс-шайбой, нержавеющий А2, 4,2х70 острый | шт | 570 | Подрядчик
[8 empty] | Саморез с пресс-шайбой, нержавеющий А2, 4,8х32 острый | шт | 3990 | Подрядчик
[8 empty] | Брусок лиственница 0,05х0,04х4 м | мп | 472 | Подрядчик
2 | Замена сетки на раме (без изготовления) водоочистных вращающихся сеток | компл. | 57 | сетка | шт | 58 | повтор.использ.
3 | Сверление отверстий: в деревянных конструкциях электродрелью диаметром до 10 мм глубиной до 20 см (ф10; глуб.10см) | 100 отверстий | 3.42
4 | Установка отдельных стержней: диаметром свыше 8 мм (прим.в раму 10мм*10см) | т | 0.021067 |  |  |  |  | Прокат стальной горячекатаный круглый, марки стали Ст3сп, Ст3пс, диаметр 5-12 мм | т | 0.021067 | Подрядчик
5 | Простая окраска масляными составами по дереву: заполнений (прим.рамы) в 2 слоя | 100 м2 | 0.84 |  |  |  |  | Краска масляная МА-0115, мумия, сурик железный | кг | 25.2 | Подрядчик
[8 empty] | Уайт-спирит | кг | 2.52 | Подрядчик
Условия производства работ: Вредность (12%) К=1,0255 (Коэффициент доплат к стоимости работ согласно общих частей Справочника БЦ)
Условия производства работ согласно Методики (приказ Минстроя России): Производство ремонтно-строительных работ осуществляется на территории действующего предприятия с наличием в зоне производства работ одного или нескольких из перечисленных ниже факторов:- разветвленной сети транспортных и инженерных коммуникаций;- стесненных условий для складирования материалов;- действующего технологического оборудования К=1,15
Заказчик:
[5 empty] | Начальник ГТЦ |  |  |  |  | А.В. Кокорев
[5 empty] | Мастер по ремонту ГТЦ |  |  |  |  | Д.В. Иванов
Note on I17: Бабынина Анастасия Олеговна: Потребность в основных материалах и зап.частях (БЦ) Потребность в материалах не учтенных или замененных в сметных нормах (ГЭСН)
Note on F19: Бабынина Анастасия Олеговна: лом,мусор в тоннах
Note on I19: Бабынина Анастасия Олеговна: материал с тех.параметрами (или эквивалент)
Note on K19: Бабынина Анастасия Олеговна: материал Заказчика в КСУ три знака 0,000
Note on D23: Babynina Anastasiya: внести кол-во сит, остальное по формулам

## Лист3 (hidden)
кг
шт
т
м
м2
м3
100 м2
100 м3
| Ведущий инженер по ОЭРЗиС ЦОР | С.Н. Славгородский
| Главный инженер | И.Г. Одяков
| Зам. главного инженера | Е.Н. Миронов
| Инженер по ОЭРЗиС ЦОР | С.В. Петров
| Начальник ОППР | В.В. Горев
| Начальник ЦОР | М.Ю. Шестаков
Металлолом
Мусор
Реализация
Повторное использование
Утиль