## Лист1
Приложение № 1
СОГЛАСОВАНО | [10 empty] | УТВЕРЖДАЮ
Директор ТЭЦ-10 филиала
ООО «Байкальская энергетическая компания»
_________________ Д.В. Васильев
"_____ " _______________ 2023 г. | [10 empty] | "_______"____________2023 г.
[12 empty] | план | 100000
Дефектная ведомость (Ведомость объемов работ) № 1 | [11 empty] | нач.стоимость | 194514
текущий ремонт
(категория ремонта)
Ремонт стен ТРУ-2
Объект: ЗДАНИЕ ТРУ-2 С ТЕПЛОПРОВОДАМИ ОТ БЛОКА 1 ДО ТРУ-2,ТЕПЛОПР.ВНУТРИ ТРУ-2 инв.№ ИЭ110139
№ п/п | Наименование работ | Объем работ |  | Демонтируемый материал |  |  |  | Потребность в материалах не учтенных или замененных в сметных нормах
|  | Ед. изм. | Кол-во | Наименование | Ед. изм. | Кол-во | Использование (лом, утиль, мусор, реализ-я, повт. исп.) | Наименование | Ед. изм. | Кол-во | Поставка (заказчик/ подрядчик)
1 | 2 | 3 | 4 | 5 | 6 | 7 | 8 | 9 | 10 | 11 | 12
Раздел 1. T1001UHZ02UU001UU01 ЗДАНИЕ ТРУ-2 С ТЕПЛОПРОВОДАМИ ОТ БЛОКА 1 ДО ТРУ-2,ТЕПЛОПР.ВНУТРИ ТРУ-2 инв.№ ИЭ110139. Ремонт стен ТРУ-2
1 | Установка и разборка наружных инвентарных лесов высотой до 16 м: трубчатых для прочих отделочных работ | 100 м2 верт. проекции | 1.2
2 | Устройство основания под штукатурку из металлической сетки: по кирпичным и бетонным поверхностям | 100 м2 | 0.2
3 | Ремонт штукатурки гладких фасадов по камню и бетону с земли и лесов: цементно-известковым раствором площадью отдельных мест более 5 м2 толщиной слоя 50 мм | 100 м2 | 0.2 | штукатурка | т | 2.42 | мусор
4 | Ремонт и восстановление герметизации горизонтальных и вертикальных стыков пеной монтажной | 100 м | 0.35 |  |  |  |  | Пена монтажная для герметизации стыков в баллончике емкостью 0,75 л | шт | 5 | подрядчик
Мусор
5 | Погрузо-разгрузочные работы при автомобильных перевозках: Погрузка мусора строительного с погрузкой экскаваторами емкостью ковша до 0,5 м3 | т | 2.42
6 | Перевозка грузов автомобилями-самосвалами грузоподъемностью 10 т работающих вне карьера на расстояние: I класс груза до 12 км | т | 2.42
Утилизация мусора
7 | Смешанные отходы строительные (без разделения по видам, максимальный класс опасности IV) | т | 2.42
Условия производства работ согласно Методики (приказ Минстроя России):
К=1,15 Производство работ осуществляется на территории действующего предприятия с наличием в зоне производства работ одного или нескольких из перечисленных ниже факторов: - разветвленной сети транспортных и инженерных коммуникаций; - стесненных условий для складирования материалов; - действующего технологического оборудования; - движения технологического транспорта
Заказчик:
[5 empty] | Начальник КТЦ |  |  |  |  | Д.А. Сучилин
[5 empty] | Инженер по ОЭиРЗиС |  |  |  |  | С.В. Петров
Note on F18: Бабынина Анастасия Олеговна: мусор и лом в тоннах
Note on I18: Бабынина Анастасия Олеговна: материал с тех.параметрами (или эквивалент)
Note on K18: Бабынина Анастасия Олеговна: материал Заказчика в КСУ три знака 0,000